## HardIP_NPMS
TTR | Test Item | Step | Description | Pattern | Force Condition | Register Assignment | Misc Info | Meas | CP1 Lo Limit (H,L,N) | CP1 Hi Limit (H,L,N) | CP2 Lo Limit (H,L,N) | CP2 Hi Limit (H,L,N) | FT1 Lo Limit (H,L,N) | FT1 Hi Limit (H,L,N) | FT2 Lo Limit (H,L,N) | FT2 Hi Limit (H,L,N) | FT3 Lo Limit (H,L,N) | FT3 Hi Limit (H,L,N) | QA Lo Limit (H,L,N) | QA Hi Limit (H,L,N) | HTOL Lo Limit (H,L,N) | HTOL Hi Limit (H,L,N) | Comment
NPMS_T3, V1, 2504211855, DigSrc bits: 0
|  | 1.0 | Run the pattern provided | PP_BRNA0_S_FULP_AN_NPMS_FRQ_JTG_COD_ALLFRV_SI_NPMS_T3 | VDD_SOC:V:NestSweep1[0.53,0.75,0.9] |  | SubBlock:NPMS_T3; Run_NV_Flow_Only; | [15 empty] | Cycle count: 9489868
|  | 1.1 | Capture 1-bit data - ocm_npms_t3_fcnt_clkin_live |  |  |  |  | MeasC Pin = JTAG_TDO:1 "ocm_npms_t3_fcnt_clkin_live"
|  | 1.2 | Capture 1-bit data - ocm_npms_t3_fcnt_refclk_live |  |  |  |  | MeasC Pin = JTAG_TDO:1 "ocm_npms_t3_fcnt_refclk_live"
|  | 1.3 | Capture 1-bit data - ocm_npms_t3_fsm_rdy_0 |  |  |  |  | MeasC Pin = JTAG_TDO:1 "ocm_npms_t3_fsm_rdy_0"
|  | 1.4 | Capture 24-bit data - ocm_npms_t3_fcnt_out_0 |  |  |  |  | MeasC Pin = JTAG_TDO:24 "ocm_npms_t3_fcnt_out_0"
|  | 1.5 | Capture 12-bit data - ocm_npms_t3_adc_dout_0_0 |  |  |  |  | MeasC Pin = JTAG_TDO:12 "ocm_npms_t3_adc_dout_0_0"
|  | 1.6 | Capture 12-bit data - ocm_npms_t3_adc_dout_1_0 |  |  |  |  | MeasC Pin = JTAG_TDO:12 "ocm_npms_t3_adc_dout_1_0"
|  | 1.7 | Capture 12-bit data - ocm_npms_t3_adc_dout_2_0 |  |  |  |  | MeasC Pin = JTAG_TDO:12 "ocm_npms_t3_adc_dout_2_0"
|  | 1.8 | Capture 12-bit data - ocm_npms_t3_adc_dout_3_0 |  |  |  |  | MeasC Pin = JTAG_TDO:12 "ocm_npms_t3_adc_dout_3_0"
|  | 1.9 | Capture 1-bit data - ocm_npms_t3_fsm_rdy_1 |  |  |  |  | MeasC Pin = JTAG_TDO:1 "ocm_npms_t3_fsm_rdy_1"
|  | 1.10 | Capture 24-bit data - ocm_npms_t3_fcnt_out_1 |  |  |  |  | MeasC Pin = JTAG_TDO:24 "ocm_npms_t3_fcnt_out_1"
|  | 1.11 | Capture 12-bit data - ocm_npms_t3_adc_dout_0_1 |  |  |  |  | MeasC Pin = JTAG_TDO:12 "ocm_npms_t3_adc_dout_0_1"
|  | 1.12 | Capture 12-bit data - ocm_npms_t3_adc_dout_1_1 |  |  |  |  | MeasC Pin = JTAG_TDO:12 "ocm_npms_t3_adc_dout_1_1"
|  | 1.13 | Capture 12-bit data - ocm_npms_t3_adc_dout_2_1 |  |  |  |  | MeasC Pin = JTAG_TDO:12 "ocm_npms_t3_adc_dout_2_1"
|  | 1.14 | Capture 12-bit data - ocm_npms_t3_adc_dout_3_1 |  |  |  |  | MeasC Pin = JTAG_TDO:12 "ocm_npms_t3_adc_dout_3_1"
|  | 1.15 | Capture 1-bit data - ocm_npms_t3_fsm_rdy_2 |  |  |  |  | MeasC Pin = JTAG_TDO:1 "ocm_npms_t3_fsm_rdy_2"
|  | 1.16 | Capture 24-bit data - ocm_npms_t3_fcnt_out_2 |  |  |  |  | MeasC Pin = JTAG_TDO:24 "ocm_npms_t3_fcnt_out_2"
|  | 1.17 | Capture 12-bit data - ocm_npms_t3_adc_dout_0_2 |  |  |  |  | MeasC Pin = JTAG_TDO:12 "ocm_npms_t3_adc_dout_0_2"
|  | 1.18 | Capture 12-bit data - ocm_npms_t3_adc_dout_1_2 |  |  |  |  | MeasC Pin = JTAG_TDO:12 "ocm_npms_t3_adc_dout_1_2"
|  | 1.19 | Capture 12-bit data - ocm_npms_t3_adc_dout_2_2 |  |  |  |  | MeasC Pin = JTAG_TDO:12 "ocm_npms_t3_adc_dout_2_2"
|  | 1.20 | Capture 12-bit data - ocm_npms_t3_adc_dout_3_2 |  |  |  |  | MeasC Pin = JTAG_TDO:12 "ocm_npms_t3_adc_dout_3_2"
|  | 1.21 | Capture 1-bit data - ocm_npms_t3_fsm_rdy_3 |  |  |  |  | MeasC Pin = JTAG_TDO:1 "ocm_npms_t3_fsm_rdy_3"
|  | 1.22 | Capture 24-bit data - ocm_npms_t3_fcnt_out_3 |  |  |  |  | MeasC Pin = JTAG_TDO:24 "ocm_npms_t3_fcnt_out_3"
|  | 1.23 | Capture 12-bit data - ocm_npms_t3_adc_dout_0_3 |  |  |  |  | MeasC Pin = JTAG_TDO:12 "ocm_npms_t3_adc_dout_0_3"
|  | 1.24 | Capture 12-bit data - ocm_npms_t3_adc_dout_1_3 |  |  |  |  | MeasC Pin = JTAG_TDO:12 "ocm_npms_t3_adc_dout_1_3"
|  | 1.25 | Capture 12-bit data - ocm_npms_t3_adc_dout_2_3 |  |  |  |  | MeasC Pin = JTAG_TDO:12 "ocm_npms_t3_adc_dout_2_3"
|  | 1.26 | Capture 12-bit data - ocm_npms_t3_adc_dout_3_3 |  |  |  |  | MeasC Pin = JTAG_TDO:12 "ocm_npms_t3_adc_dout_3_3"
|  | 1.27 | Capture 1-bit data - ocm_npms_t3_fsm_rdy_4 |  |  |  |  | MeasC Pin = JTAG_TDO:1 "ocm_npms_t3_fsm_rdy_4"
|  | 1.28 | Capture 24-bit data - ocm_npms_t3_fcnt_out_4 |  |  |  |  | MeasC Pin = JTAG_TDO:24 "ocm_npms_t3_fcnt_out_4"
|  | 1.29 | Capture 12-bit data - ocm_npms_t3_adc_dout_0_4 |  |  |  |  | MeasC Pin = JTAG_TDO:12 "ocm_npms_t3_adc_dout_0_4"
|  | 1.30 | Capture 12-bit data - ocm_npms_t3_adc_dout_1_4 |  |  |  |  | MeasC Pin = JTAG_TDO:12 "ocm_npms_t3_adc_dout_1_4"
|  | 1.31 | Capture 12-bit data - ocm_npms_t3_adc_dout_2_4 |  |  |  |  | MeasC Pin = JTAG_TDO:12 "ocm_npms_t3_adc_dout_2_4"
|  | 1.32 | Capture 12-bit data - ocm_npms_t3_adc_dout_3_4 |  |  |  |  | MeasC Pin = JTAG_TDO:12 "ocm_npms_t3_adc_dout_3_4"
|  | 1.33 | Capture 1-bit data - ocm_npms_t3_fsm_rdy_5 |  |  |  |  | MeasC Pin = JTAG_TDO:1 "ocm_npms_t3_fsm_rdy_5"
|  | 1.34 | Capture 24-bit data - ocm_npms_t3_fcnt_out_5 |  |  |  |  | MeasC Pin = JTAG_TDO:24 "ocm_npms_t3_fcnt_out_5"
|  | 1.35 | Capture 12-bit data - ocm_npms_t3_adc_dout_0_5 |  |  |  |  | MeasC Pin = JTAG_TDO:12 "ocm_npms_t3_adc_dout_0_5"
|  | 1.36 | Capture 12-bit data - ocm_npms_t3_adc_dout_1_5 |  |  |  |  | MeasC Pin = JTAG_TDO:12 "ocm_npms_t3_adc_dout_1_5"
|  | 1.37 | Capture 12-bit data - ocm_npms_t3_adc_dout_2_5 |  |  |  |  | MeasC Pin = JTAG_TDO:12 "ocm_npms_t3_adc_dout_2_5"
|  | 1.38 | Capture 12-bit data - ocm_npms_t3_adc_dout_3_5 |  |  |  |  | MeasC Pin = JTAG_TDO:12 "ocm_npms_t3_adc_dout_3_5"
|  | 1.39 | Capture 1-bit data - ocm_npms_t3_fsm_rdy_6 |  |  |  |  | MeasC Pin = JTAG_TDO:1 "ocm_npms_t3_fsm_rdy_6"
|  | 1.40 | Capture 24-bit data - ocm_npms_t3_fcnt_out_6 |  |  |  |  | MeasC Pin = JTAG_TDO:24 "ocm_npms_t3_fcnt_out_6"
|  | 1.41 | Capture 12-bit data - ocm_npms_t3_adc_dout_0_6 |  |  |  |  | MeasC Pin = JTAG_TDO:12 "ocm_npms_t3_adc_dout_0_6"
|  | 1.42 | Capture 12-bit data - ocm_npms_t3_adc_dout_1_6 |  |  |  |  | MeasC Pin = JTAG_TDO:12 "ocm_npms_t3_adc_dout_1_6"
|  | 1.43 | Capture 12-bit data - ocm_npms_t3_adc_dout_2_6 |  |  |  |  | MeasC Pin = JTAG_TDO:12 "ocm_npms_t3_adc_dout_2_6"
|  | 1.44 | Capture 12-bit data - ocm_npms_t3_adc_dout_3_6 |  |  |  |  | MeasC Pin = JTAG_TDO:12 "ocm_npms_t3_adc_dout_3_6"
|  | 1.45 | Capture 1-bit data - ocm_npms_t3_fsm_rdy_7 |  |  |  |  | MeasC Pin = JTAG_TDO:1 "ocm_npms_t3_fsm_rdy_7"
|  | 1.46 | Capture 24-bit data - ocm_npms_t3_fcnt_out_7 |  |  |  |  | MeasC Pin = JTAG_TDO:24 "ocm_npms_t3_fcnt_out_7"
|  | 1.47 | Capture 12-bit data - ocm_npms_t3_adc_dout_0_7 |  |  |  |  | MeasC Pin = JTAG_TDO:12 "ocm_npms_t3_adc_dout_0_7"
|  | 1.48 | Capture 12-bit data - ocm_npms_t3_adc_dout_1_7 |  |  |  |  | MeasC Pin = JTAG_TDO:12 "ocm_npms_t3_adc_dout_1_7"
|  | 1.49 | Capture 12-bit data - ocm_npms_t3_adc_dout_2_7 |  |  |  |  | MeasC Pin = JTAG_TDO:12 "ocm_npms_t3_adc_dout_2_7"
|  | 1.50 | Capture 12-bit data - ocm_npms_t3_adc_dout_3_7 |  |  |  |  | MeasC Pin = JTAG_TDO:12 "ocm_npms_t3_adc_dout_3_7"
|  | 1.51 | Capture 1-bit data - ocm_npms_t3_fsm_rdy_8 |  |  |  |  | MeasC Pin = JTAG_TDO:1 "ocm_npms_t3_fsm_rdy_8"
|  | 1.52 | Capture 24-bit data - ocm_npms_t3_fcnt_out_8 |  |  |  |  | MeasC Pin = JTAG_TDO:24 "ocm_npms_t3_fcnt_out_8"
|  | 1.53 | Capture 12-bit data - ocm_npms_t3_adc_dout_0_8 |  |  |  |  | MeasC Pin = JTAG_TDO:12 "ocm_npms_t3_adc_dout_0_8"
|  | 1.54 | Capture 12-bit data - ocm_npms_t3_adc_dout_1_8 |  |  |  |  | MeasC Pin = JTAG_TDO:12 "ocm_npms_t3_adc_dout_1_8"
|  | 1.55 | Capture 12-bit data - ocm_npms_t3_adc_dout_2_8 |  |  |  |  | MeasC Pin = JTAG_TDO:12 "ocm_npms_t3_adc_dout_2_8"
|  | 1.56 | Capture 12-bit data - ocm_npms_t3_adc_dout_3_8 |  |  |  |  | MeasC Pin = JTAG_TDO:12 "ocm_npms_t3_adc_dout_3_8"
|  | 1.57 | Capture 1-bit data - ocm_npms_t3_fsm_rdy_9 |  |  |  |  | MeasC Pin = JTAG_TDO:1 "ocm_npms_t3_fsm_rdy_9"
|  | 1.58 | Capture 24-bit data - ocm_npms_t3_fcnt_out_9 |  |  |  |  | MeasC Pin = JTAG_TDO:24 "ocm_npms_t3_fcnt_out_9"
|  | 1.59 | Capture 12-bit data - ocm_npms_t3_adc_dout_0_9 |  |  |  |  | MeasC Pin = JTAG_TDO:12 "ocm_npms_t3_adc_dout_0_9"
|  | 1.60 | Capture 12-bit data - ocm_npms_t3_adc_dout_1_9 |  |  |  |  | MeasC Pin = JTAG_TDO:12 "ocm_npms_t3_adc_dout_1_9"
|  | 1.61 | Capture 12-bit data - ocm_npms_t3_adc_dout_2_9 |  |  |  |  | MeasC Pin = JTAG_TDO:12 "ocm_npms_t3_adc_dout_2_9"
|  | 1.62 | Capture 12-bit data - ocm_npms_t3_adc_dout_3_9 |  |  |  |  | MeasC Pin = JTAG_TDO:12 "ocm_npms_t3_adc_dout_3_9"
|  | 1.63 | Capture 1-bit data - ocm_npms_t3_fsm_rdy_10 |  |  |  |  | MeasC Pin = JTAG_TDO:1 "ocm_npms_t3_fsm_rdy_10"
|  | 1.64 | Capture 24-bit data - ocm_npms_t3_fcnt_out_10 |  |  |  |  | MeasC Pin = JTAG_TDO:24 "ocm_npms_t3_fcnt_out_10"
|  | 1.65 | Capture 12-bit data - ocm_npms_t3_adc_dout_0_10 |  |  |  |  | MeasC Pin = JTAG_TDO:12 "ocm_npms_t3_adc_dout_0_10"
|  | 1.66 | Capture 12-bit data - ocm_npms_t3_adc_dout_1_10 |  |  |  |  | MeasC Pin = JTAG_TDO:12 "ocm_npms_t3_adc_dout_1_10"
|  | 1.67 | Capture 12-bit data - ocm_npms_t3_adc_dout_2_10 |  |  |  |  | MeasC Pin = JTAG_TDO:12 "ocm_npms_t3_adc_dout_2_10"
|  | 1.68 | Capture 12-bit data - ocm_npms_t3_adc_dout_3_10 |  |  |  |  | MeasC Pin = JTAG_TDO:12 "ocm_npms_t3_adc_dout_3_10"
|  | 1.69 | Capture 1-bit data - ocm_npms_t3_fsm_rdy_11 |  |  |  |  | MeasC Pin = JTAG_TDO:1 "ocm_npms_t3_fsm_rdy_11"
|  | 1.70 | Capture 24-bit data - ocm_npms_t3_fcnt_out_11 |  |  |  |  | MeasC Pin = JTAG_TDO:24 "ocm_npms_t3_fcnt_out_11"
|  | 1.71 | Capture 12-bit data - ocm_npms_t3_adc_dout_0_11 |  |  |  |  | MeasC Pin = JTAG_TDO:12 "ocm_npms_t3_adc_dout_0_11"
|  | 1.72 | Capture 12-bit data - ocm_npms_t3_adc_dout_1_11 |  |  |  |  | MeasC Pin = JTAG_TDO:12 "ocm_npms_t3_adc_dout_1_11"
|  | 1.73 | Capture 12-bit data - ocm_npms_t3_adc_dout_2_11 |  |  |  |  | MeasC Pin = JTAG_TDO:12 "ocm_npms_t3_adc_dout_2_11"
|  | 1.74 | Capture 12-bit data - ocm_npms_t3_adc_dout_3_11 |  |  |  |  | MeasC Pin = JTAG_TDO:12 "ocm_npms_t3_adc_dout_3_11"
|  | 1.75 | Capture 1-bit data - ocm_npms_t3_fsm_rdy_12 |  |  |  |  | MeasC Pin = JTAG_TDO:1 "ocm_npms_t3_fsm_rdy_12"
|  | 1.76 | Capture 24-bit data - ocm_npms_t3_fcnt_out_12 |  |  |  |  | MeasC Pin = JTAG_TDO:24 "ocm_npms_t3_fcnt_out_12"
|  | 1.77 | Capture 12-bit data - ocm_npms_t3_adc_dout_0_12 |  |  |  |  | MeasC Pin = JTAG_TDO:12 "ocm_npms_t3_adc_dout_0_12"
|  | 1.78 | Capture 12-bit data - ocm_npms_t3_adc_dout_1_12 |  |  |  |  | MeasC Pin = JTAG_TDO:12 "ocm_npms_t3_adc_dout_1_12"
|  | 1.79 | Capture 12-bit data - ocm_npms_t3_adc_dout_2_12 |  |  |  |  | MeasC Pin = JTAG_TDO:12 "ocm_npms_t3_adc_dout_2_12"
|  | 1.80 | Capture 12-bit data - ocm_npms_t3_adc_dout_3_12 |  |  |  |  | MeasC Pin = JTAG_TDO:12 "ocm_npms_t3_adc_dout_3_12"
|  | 1.81 | Capture 1-bit data - ocm_npms_t3_fsm_rdy_13 |  |  |  |  | MeasC Pin = JTAG_TDO:1 "ocm_npms_t3_fsm_rdy_13"
|  | 1.82 | Capture 24-bit data - ocm_npms_t3_fcnt_out_13 |  |  |  |  | MeasC Pin = JTAG_TDO:24 "ocm_npms_t3_fcnt_out_13"
|  | 1.83 | Capture 12-bit data - ocm_npms_t3_adc_dout_0_13 |  |  |  |  | MeasC Pin = JTAG_TDO:12 "ocm_npms_t3_adc_dout_0_13"
|  | 1.84 | Capture 12-bit data - ocm_npms_t3_adc_dout_1_13 |  |  |  |  | MeasC Pin = JTAG_TDO:12 "ocm_npms_t3_adc_dout_1_13"
|  | 1.85 | Capture 12-bit data - ocm_npms_t3_adc_dout_2_13 |  |  |  |  | MeasC Pin = JTAG_TDO:12 "ocm_npms_t3_adc_dout_2_13"
|  | 1.86 | Capture 12-bit data - ocm_npms_t3_adc_dout_3_13 |  |  |  |  | MeasC Pin = JTAG_TDO:12 "ocm_npms_t3_adc_dout_3_13"
|  | 1.87 | Capture 1-bit data - ocm_npms_t3_fsm_rdy_14 |  |  |  |  | MeasC Pin = JTAG_TDO:1 "ocm_npms_t3_fsm_rdy_14"
|  | 1.88 | Capture 24-bit data - ocm_npms_t3_fcnt_out_14 |  |  |  |  | MeasC Pin = JTAG_TDO:24 "ocm_npms_t3_fcnt_out_14"
|  | 1.89 | Capture 12-bit data - ocm_npms_t3_adc_dout_0_14 |  |  |  |  | MeasC Pin = JTAG_TDO:12 "ocm_npms_t3_adc_dout_0_14"
|  | 1.90 | Capture 12-bit data - ocm_npms_t3_adc_dout_1_14 |  |  |  |  | MeasC Pin = JTAG_TDO:12 "ocm_npms_t3_adc_dout_1_14"
|  | 1.91 | Capture 12-bit data - ocm_npms_t3_adc_dout_2_14 |  |  |  |  | MeasC Pin = JTAG_TDO:12 "ocm_npms_t3_adc_dout_2_14"
|  | 1.92 | Capture 12-bit data - ocm_npms_t3_adc_dout_3_14 |  |  |  |  | MeasC Pin = JTAG_TDO:12 "ocm_npms_t3_adc_dout_3_14"
|  | 1.93 | Capture 1-bit data - ocm_npms_t3_fsm_rdy_15 |  |  |  |  | MeasC Pin = JTAG_TDO:1 "ocm_npms_t3_fsm_rdy_15"
|  | 1.94 | Capture 24-bit data - ocm_npms_t3_fcnt_out_15 |  |  |  |  | MeasC Pin = JTAG_TDO:24 "ocm_npms_t3_fcnt_out_15"
|  | 1.95 | Capture 12-bit data - ocm_npms_t3_adc_dout_0_15 |  |  |  |  | MeasC Pin = JTAG_TDO:12 "ocm_npms_t3_adc_dout_0_15"
|  | 1.96 | Capture 12-bit data - ocm_npms_t3_adc_dout_1_15 |  |  |  |  | MeasC Pin = JTAG_TDO:12 "ocm_npms_t3_adc_dout_1_15"
|  | 1.97 | Capture 12-bit data - ocm_npms_t3_adc_dout_2_15 |  |  |  |  | MeasC Pin = JTAG_TDO:12 "ocm_npms_t3_adc_dout_2_15"
|  | 1.98 | Capture 12-bit data - ocm_npms_t3_adc_dout_3_15 |  |  |  |  | MeasC Pin = JTAG_TDO:12 "ocm_npms_t3_adc_dout_3_15"
|  | 1.99 | Capture 1-bit data - ocm_npms_t3_fsm_rdy_16 |  |  |  |  | MeasC Pin = JTAG_TDO:1 "ocm_npms_t3_fsm_rdy_16"
|  | 1.100 | Capture 24-bit data - ocm_npms_t3_fcnt_out_16 |  |  |  |  | MeasC Pin = JTAG_TDO:24 "ocm_npms_t3_fcnt_out_16"
|  | 1.101 | Capture 12-bit data - ocm_npms_t3_adc_dout_0_16 |  |  |  |  | MeasC Pin = JTAG_TDO:12 "ocm_npms_t3_adc_dout_0_16"
|  | 1.102 | Capture 12-bit data - ocm_npms_t3_adc_dout_1_16 |  |  |  |  | MeasC Pin = JTAG_TDO:12 "ocm_npms_t3_adc_dout_1_16"
|  | 1.103 | Capture 12-bit data - ocm_npms_t3_adc_dout_2_16 |  |  |  |  | MeasC Pin = JTAG_TDO:12 "ocm_npms_t3_adc_dout_2_16"
|  | 1.104 | Capture 12-bit data - ocm_npms_t3_adc_dout_3_16 |  |  |  |  | MeasC Pin = JTAG_TDO:12 "ocm_npms_t3_adc_dout_3_16"
|  | 1.105 | Capture 1-bit data - ocm_npms_t3_fsm_rdy_17 |  |  |  |  | MeasC Pin = JTAG_TDO:1 "ocm_npms_t3_fsm_rdy_17"
|  | 1.106 | Capture 24-bit data - ocm_npms_t3_fcnt_out_17 |  |  |  |  | MeasC Pin = JTAG_TDO:24 "ocm_npms_t3_fcnt_out_17"
|  | 1.107 | Capture 12-bit data - ocm_npms_t3_adc_dout_0_17 |  |  |  |  | MeasC Pin = JTAG_TDO:12 "ocm_npms_t3_adc_dout_0_17"
|  | 1.108 | Capture 12-bit data - ocm_npms_t3_adc_dout_1_17 |  |  |  |  | MeasC Pin = JTAG_TDO:12 "ocm_npms_t3_adc_dout_1_17"
|  | 1.109 | Capture 12-bit data - ocm_npms_t3_adc_dout_2_17 |  |  |  |  | MeasC Pin = JTAG_TDO:12 "ocm_npms_t3_adc_dout_2_17"
|  | 1.110 | Capture 12-bit data - ocm_npms_t3_adc_dout_3_17 |  |  |  |  | MeasC Pin = JTAG_TDO:12 "ocm_npms_t3_adc_dout_3_17"
|  | 1.111 | Capture 1-bit data - ocm_npms_t3_fsm_rdy_18 |  |  |  |  | MeasC Pin = JTAG_TDO:1 "ocm_npms_t3_fsm_rdy_18"
|  | 1.112 | Capture 24-bit data - ocm_npms_t3_fcnt_out_18 |  |  |  |  | MeasC Pin = JTAG_TDO:24 "ocm_npms_t3_fcnt_out_18"
|  | 1.113 | Capture 12-bit data - ocm_npms_t3_adc_dout_0_18 |  |  |  |  | MeasC Pin = JTAG_TDO:12 "ocm_npms_t3_adc_dout_0_18"
|  | 1.114 | Capture 12-bit data - ocm_npms_t3_adc_dout_1_18 |  |  |  |  | MeasC Pin = JTAG_TDO:12 "ocm_npms_t3_adc_dout_1_18"
|  | 1.115 | Capture 12-bit data - ocm_npms_t3_adc_dout_2_18 |  |  |  |  | MeasC Pin = JTAG_TDO:12 "ocm_npms_t3_adc_dout_2_18"
|  | 1.116 | Capture 12-bit data - ocm_npms_t3_adc_dout_3_18 |  |  |  |  | MeasC Pin = JTAG_TDO:12 "ocm_npms_t3_adc_dout_3_18"
|  | 1.117 | Capture 1-bit data - ocm_npms_t3_fsm_rdy_19 |  |  |  |  | MeasC Pin = JTAG_TDO:1 "ocm_npms_t3_fsm_rdy_19"
|  | 1.118 | Capture 24-bit data - ocm_npms_t3_fcnt_out_19 |  |  |  |  | MeasC Pin = JTAG_TDO:24 "ocm_npms_t3_fcnt_out_19"
|  | 1.119 | Capture 12-bit data - ocm_npms_t3_adc_dout_0_19 |  |  |  |  | MeasC Pin = JTAG_TDO:12 "ocm_npms_t3_adc_dout_0_19"
|  | 1.120 | Capture 12-bit data - ocm_npms_t3_adc_dout_1_19 |  |  |  |  | MeasC Pin = JTAG_TDO:12 "ocm_npms_t3_adc_dout_1_19"
|  | 1.121 | Capture 12-bit data - ocm_npms_t3_adc_dout_2_19 |  |  |  |  | MeasC Pin = JTAG_TDO:12 "ocm_npms_t3_adc_dout_2_19"
|  | 1.122 | Capture 12-bit data - ocm_npms_t3_adc_dout_3_19 |  |  |  |  | MeasC Pin = JTAG_TDO:12 "ocm_npms_t3_adc_dout_3_19"
|  | 1.123 | Capture 1-bit data - ocm_npms_t3_fsm_rdy_20 |  |  |  |  | MeasC Pin = JTAG_TDO:1 "ocm_npms_t3_fsm_rdy_20"
|  | 1.124 | Capture 24-bit data - ocm_npms_t3_fcnt_out_20 |  |  |  |  | MeasC Pin = JTAG_TDO:24 "ocm_npms_t3_fcnt_out_20"
|  | 1.125 | Capture 12-bit data - ocm_npms_t3_adc_dout_0_20 |  |  |  |  | MeasC Pin = JTAG_TDO:12 "ocm_npms_t3_adc_dout_0_20"
|  | 1.126 | Capture 12-bit data - ocm_npms_t3_adc_dout_1_20 |  |  |  |  | MeasC Pin = JTAG_TDO:12 "ocm_npms_t3_adc_dout_1_20"
|  | 1.127 | Capture 12-bit data - ocm_npms_t3_adc_dout_2_20 |  |  |  |  | MeasC Pin = JTAG_TDO:12 "ocm_npms_t3_adc_dout_2_20"
|  | 1.128 | Capture 12-bit data - ocm_npms_t3_adc_dout_3_20 |  |  |  |  | MeasC Pin = JTAG_TDO:12 "ocm_npms_t3_adc_dout_3_20"
|  | 1.129 | Capture 1-bit data - ocm_npms_t3_fsm_rdy_21 |  |  |  |  | MeasC Pin = JTAG_TDO:1 "ocm_npms_t3_fsm_rdy_21"
|  | 1.130 | Capture 24-bit data - ocm_npms_t3_fcnt_out_21 |  |  |  |  | MeasC Pin = JTAG_TDO:24 "ocm_npms_t3_fcnt_out_21"
|  | 1.131 | Capture 12-bit data - ocm_npms_t3_adc_dout_0_21 |  |  |  |  | MeasC Pin = JTAG_TDO:12 "ocm_npms_t3_adc_dout_0_21"
|  | 1.132 | Capture 12-bit data - ocm_npms_t3_adc_dout_1_21 |  |  |  |  | MeasC Pin = JTAG_TDO:12 "ocm_npms_t3_adc_dout_1_21"
|  | 1.133 | Capture 12-bit data - ocm_npms_t3_adc_dout_2_21 |  |  |  |  | MeasC Pin = JTAG_TDO:12 "ocm_npms_t3_adc_dout_2_21"
|  | 1.134 | Capture 12-bit data - ocm_npms_t3_adc_dout_3_21 |  |  |  |  | MeasC Pin = JTAG_TDO:12 "ocm_npms_t3_adc_dout_3_21"
|  | 1.135 | Capture 1-bit data - ocm_npms_t3_fsm_rdy_22 |  |  |  |  | MeasC Pin = JTAG_TDO:1 "ocm_npms_t3_fsm_rdy_22"
|  | 1.136 | Capture 24-bit data - ocm_npms_t3_fcnt_out_22 |  |  |  |  | MeasC Pin = JTAG_TDO:24 "ocm_npms_t3_fcnt_out_22"
|  | 1.137 | Capture 12-bit data - ocm_npms_t3_adc_dout_0_22 |  |  |  |  | MeasC Pin = JTAG_TDO:12 "ocm_npms_t3_adc_dout_0_22"
|  | 1.138 | Capture 12-bit data - ocm_npms_t3_adc_dout_1_22 |  |  |  |  | MeasC Pin = JTAG_TDO:12 "ocm_npms_t3_adc_dout_1_22"
|  | 1.139 | Capture 12-bit data - ocm_npms_t3_adc_dout_2_22 |  |  |  |  | MeasC Pin = JTAG_TDO:12 "ocm_npms_t3_adc_dout_2_22"
|  | 1.140 | Capture 12-bit data - ocm_npms_t3_adc_dout_3_22 |  |  |  |  | MeasC Pin = JTAG_TDO:12 "ocm_npms_t3_adc_dout_3_22"
|  | 1.141 | Capture 1-bit data - ocm_npms_t3_fsm_rdy_23 |  |  |  |  | MeasC Pin = JTAG_TDO:1 "ocm_npms_t3_fsm_rdy_23"
|  | 1.142 | Capture 24-bit data - ocm_npms_t3_fcnt_out_23 |  |  |  |  | MeasC Pin = JTAG_TDO:24 "ocm_npms_t3_fcnt_out_23"
|  | 1.143 | Capture 12-bit data - ocm_npms_t3_adc_dout_0_23 |  |  |  |  | MeasC Pin = JTAG_TDO:12 "ocm_npms_t3_adc_dout_0_23"
|  | 1.144 | Capture 12-bit data - ocm_npms_t3_adc_dout_1_23 |  |  |  |  | MeasC Pin = JTAG_TDO:12 "ocm_npms_t3_adc_dout_1_23"
|  | 1.145 | Capture 12-bit data - ocm_npms_t3_adc_dout_2_23 |  |  |  |  | MeasC Pin = JTAG_TDO:12 "ocm_npms_t3_adc_dout_2_23"
|  | 1.146 | Capture 12-bit data - ocm_npms_t3_adc_dout_3_23 |  |  |  |  | MeasC Pin = JTAG_TDO:12 "ocm_npms_t3_adc_dout_3_23"
|  | 1.147 | Capture 1-bit data - ocm_npms_t3_fsm_rdy_24 |  |  |  |  | MeasC Pin = JTAG_TDO:1 "ocm_npms_t3_fsm_rdy_24"
|  | 1.148 | Capture 24-bit data - ocm_npms_t3_fcnt_out_24 |  |  |  |  | MeasC Pin = JTAG_TDO:24 "ocm_npms_t3_fcnt_out_24"
|  | 1.149 | Capture 12-bit data - ocm_npms_t3_adc_dout_0_24 |  |  |  |  | MeasC Pin = JTAG_TDO:12 "ocm_npms_t3_adc_dout_0_24"
|  | 1.150 | Capture 12-bit data - ocm_npms_t3_adc_dout_1_24 |  |  |  |  | MeasC Pin = JTAG_TDO:12 "ocm_npms_t3_adc_dout_1_24"
|  | 1.151 | Capture 12-bit data - ocm_npms_t3_adc_dout_2_24 |  |  |  |  | MeasC Pin = JTAG_TDO:12 "ocm_npms_t3_adc_dout_2_24"
|  | 1.152 | Capture 12-bit data - ocm_npms_t3_adc_dout_3_24 |  |  |  |  | MeasC Pin = JTAG_TDO:12 "ocm_npms_t3_adc_dout_3_24"
|  | 1.153 | Capture 1-bit data - ocm_npms_t3_fsm_rdy_25 |  |  |  |  | MeasC Pin = JTAG_TDO:1 "ocm_npms_t3_fsm_rdy_25"
|  | 1.154 | Capture 24-bit data - ocm_npms_t3_fcnt_out_25 |  |  |  |  | MeasC Pin = JTAG_TDO:24 "ocm_npms_t3_fcnt_out_25"
|  | 1.155 | Capture 12-bit data - ocm_npms_t3_adc_dout_0_25 |  |  |  |  | MeasC Pin = JTAG_TDO:12 "ocm_npms_t3_adc_dout_0_25"
|  | 1.156 | Capture 12-bit data - ocm_npms_t3_adc_dout_1_25 |  |  |  |  | MeasC Pin = JTAG_TDO:12 "ocm_npms_t3_adc_dout_1_25"
|  | 1.157 | Capture 12-bit data - ocm_npms_t3_adc_dout_2_25 |  |  |  |  | MeasC Pin = JTAG_TDO:12 "ocm_npms_t3_adc_dout_2_25"
|  | 1.158 | Capture 12-bit data - ocm_npms_t3_adc_dout_3_25 |  |  |  |  | MeasC Pin = JTAG_TDO:12 "ocm_npms_t3_adc_dout_3_25"
|  | 1.159 | Capture 1-bit data - ocm_npms_t3_fsm_rdy_26 |  |  |  |  | MeasC Pin = JTAG_TDO:1 "ocm_npms_t3_fsm_rdy_26"
|  | 1.160 | Capture 24-bit data - ocm_npms_t3_fcnt_out_26 |  |  |  |  | MeasC Pin = JTAG_TDO:24 "ocm_npms_t3_fcnt_out_26"
|  | 1.161 | Capture 12-bit data - ocm_npms_t3_adc_dout_0_26 |  |  |  |  | MeasC Pin = JTAG_TDO:12 "ocm_npms_t3_adc_dout_0_26"
|  | 1.162 | Capture 12-bit data - ocm_npms_t3_adc_dout_1_26 |  |  |  |  | MeasC Pin = JTAG_TDO:12 "ocm_npms_t3_adc_dout_1_26"
|  | 1.163 | Capture 12-bit data - ocm_npms_t3_adc_dout_2_26 |  |  |  |  | MeasC Pin = JTAG_TDO:12 "ocm_npms_t3_adc_dout_2_26"
|  | 1.164 | Capture 12-bit data - ocm_npms_t3_adc_dout_3_26 |  |  |  |  | MeasC Pin = JTAG_TDO:12 "ocm_npms_t3_adc_dout_3_26"
|  | 1.165 | Capture 1-bit data - ocm_npms_t3_fsm_rdy_27 |  |  |  |  | MeasC Pin = JTAG_TDO:1 "ocm_npms_t3_fsm_rdy_27"
|  | 1.166 | Capture 24-bit data - ocm_npms_t3_fcnt_out_27 |  |  |  |  | MeasC Pin = JTAG_TDO:24 "ocm_npms_t3_fcnt_out_27"
|  | 1.167 | Capture 12-bit data - ocm_npms_t3_adc_dout_0_27 |  |  |  |  | MeasC Pin = JTAG_TDO:12 "ocm_npms_t3_adc_dout_0_27"
|  | 1.168 | Capture 12-bit data - ocm_npms_t3_adc_dout_1_27 |  |  |  |  | MeasC Pin = JTAG_TDO:12 "ocm_npms_t3_adc_dout_1_27"
|  | 1.169 | Capture 12-bit data - ocm_npms_t3_adc_dout_2_27 |  |  |  |  | MeasC Pin = JTAG_TDO:12 "ocm_npms_t3_adc_dout_2_27"
|  | 1.170 | Capture 12-bit data - ocm_npms_t3_adc_dout_3_27 |  |  |  |  | MeasC Pin = JTAG_TDO:12 "ocm_npms_t3_adc_dout_3_27"
|  | 1.171 | Capture 1-bit data - ocm_npms_t3_fsm_rdy_28 |  |  |  |  | MeasC Pin = JTAG_TDO:1 "ocm_npms_t3_fsm_rdy_28"
|  | 1.172 | Capture 24-bit data - ocm_npms_t3_fcnt_out_28 |  |  |  |  | MeasC Pin = JTAG_TDO:24 "ocm_npms_t3_fcnt_out_28"
|  | 1.173 | Capture 12-bit data - ocm_npms_t3_adc_dout_0_28 |  |  |  |  | MeasC Pin = JTAG_TDO:12 "ocm_npms_t3_adc_dout_0_28"
|  | 1.174 | Capture 12-bit data - ocm_npms_t3_adc_dout_1_28 |  |  |  |  | MeasC Pin = JTAG_TDO:12 "ocm_npms_t3_adc_dout_1_28"
|  | 1.175 | Capture 12-bit data - ocm_npms_t3_adc_dout_2_28 |  |  |  |  | MeasC Pin = JTAG_TDO:12 "ocm_npms_t3_adc_dout_2_28"
|  | 1.176 | Capture 12-bit data - ocm_npms_t3_adc_dout_3_28 |  |  |  |  | MeasC Pin = JTAG_TDO:12 "ocm_npms_t3_adc_dout_3_28"
|  | 1.177 | Capture 1-bit data - ocm_npms_t3_fsm_rdy_29 |  |  |  |  | MeasC Pin = JTAG_TDO:1 "ocm_npms_t3_fsm_rdy_29"
|  | 1.178 | Capture 24-bit data - ocm_npms_t3_fcnt_out_29 |  |  |  |  | MeasC Pin = JTAG_TDO:24 "ocm_npms_t3_fcnt_out_29"
|  | 1.179 | Capture 12-bit data - ocm_npms_t3_adc_dout_0_29 |  |  |  |  | MeasC Pin = JTAG_TDO:12 "ocm_npms_t3_adc_dout_0_29"
|  | 1.180 | Capture 12-bit data - ocm_npms_t3_adc_dout_1_29 |  |  |  |  | MeasC Pin = JTAG_TDO:12 "ocm_npms_t3_adc_dout_1_29"
|  | 1.181 | Capture 12-bit data - ocm_npms_t3_adc_dout_2_29 |  |  |  |  | MeasC Pin = JTAG_TDO:12 "ocm_npms_t3_adc_dout_2_29"
|  | 1.182 | Capture 12-bit data - ocm_npms_t3_adc_dout_3_29 |  |  |  |  | MeasC Pin = JTAG_TDO:12 "ocm_npms_t3_adc_dout_3_29"
|  | 1.183 | Capture 1-bit data - ocm_npms_t3_fsm_rdy_30 |  |  |  |  | MeasC Pin = JTAG_TDO:1 "ocm_npms_t3_fsm_rdy_30"
|  | 1.184 | Capture 24-bit data - ocm_npms_t3_fcnt_out_30 |  |  |  |  | MeasC Pin = JTAG_TDO:24 "ocm_npms_t3_fcnt_out_30"
|  | 1.185 | Capture 12-bit data - ocm_npms_t3_adc_dout_0_30 |  |  |  |  | MeasC Pin = JTAG_TDO:12 "ocm_npms_t3_adc_dout_0_30"
|  | 1.186 | Capture 12-bit data - ocm_npms_t3_adc_dout_1_30 |  |  |  |  | MeasC Pin = JTAG_TDO:12 "ocm_npms_t3_adc_dout_1_30"
|  | 1.187 | Capture 12-bit data - ocm_npms_t3_adc_dout_2_30 |  |  |  |  | MeasC Pin = JTAG_TDO:12 "ocm_npms_t3_adc_dout_2_30"
|  | 1.188 | Capture 12-bit data - ocm_npms_t3_adc_dout_3_30 |  |  |  |  | MeasC Pin = JTAG_TDO:12 "ocm_npms_t3_adc_dout_3_30"
|  | 1.189 | Capture 1-bit data - ocm_npms_t3_fsm_rdy_31 |  |  |  |  | MeasC Pin = JTAG_TDO:1 "ocm_npms_t3_fsm_rdy_31"
|  | 1.190 | Capture 24-bit data - ocm_npms_t3_fcnt_out_31 |  |  |  |  | MeasC Pin = JTAG_TDO:24 "ocm_npms_t3_fcnt_out_31"
|  | 1.191 | Capture 12-bit data - ocm_npms_t3_adc_dout_0_31 |  |  |  |  | MeasC Pin = JTAG_TDO:12 "ocm_npms_t3_adc_dout_0_31"
|  | 1.192 | Capture 12-bit data - ocm_npms_t3_adc_dout_1_31 |  |  |  |  | MeasC Pin = JTAG_TDO:12 "ocm_npms_t3_adc_dout_1_31"
|  | 1.193 | Capture 12-bit data - ocm_npms_t3_adc_dout_2_31 |  |  |  |  | MeasC Pin = JTAG_TDO:12 "ocm_npms_t3_adc_dout_2_31"
|  | 1.194 | Capture 12-bit data - ocm_npms_t3_adc_dout_3_31 |  |  |  |  | MeasC Pin = JTAG_TDO:12 "ocm_npms_t3_adc_dout_3_31"
|  | 1.195 | Capture 1-bit data - ocm_npms_t3_fsm_rdy_32 |  |  |  |  | MeasC Pin = JTAG_TDO:1 "ocm_npms_t3_fsm_rdy_32"
|  | 1.196 | Capture 24-bit data - ocm_npms_t3_fcnt_out_32 |  |  |  |  | MeasC Pin = JTAG_TDO:24 "ocm_npms_t3_fcnt_out_32"
|  | 1.197 | Capture 12-bit data - ocm_npms_t3_adc_dout_0_32 |  |  |  |  | MeasC Pin = JTAG_TDO:12 "ocm_npms_t3_adc_dout_0_32"
|  | 1.198 | Capture 12-bit data - ocm_npms_t3_adc_dout_1_32 |  |  |  |  | MeasC Pin = JTAG_TDO:12 "ocm_npms_t3_adc_dout_1_32"
|  | 1.199 | Capture 12-bit data - ocm_npms_t3_adc_dout_2_32 |  |  |  |  | MeasC Pin = JTAG_TDO:12 "ocm_npms_t3_adc_dout_2_32"
|  | 1.200 | Capture 12-bit data - ocm_npms_t3_adc_dout_3_32 |  |  |  |  | MeasC Pin = JTAG_TDO:12 "ocm_npms_t3_adc_dout_3_32"
|  | 1.201 | Capture 1-bit data - ocm_npms_t3_fsm_rdy_33 |  |  |  |  | MeasC Pin = JTAG_TDO:1 "ocm_npms_t3_fsm_rdy_33"
|  | 1.202 | Capture 24-bit data - ocm_npms_t3_fcnt_out_33 |  |  |  |  | MeasC Pin = JTAG_TDO:24 "ocm_npms_t3_fcnt_out_33"
|  | 1.203 | Capture 12-bit data - ocm_npms_t3_adc_dout_0_33 |  |  |  |  | MeasC Pin = JTAG_TDO:12 "ocm_npms_t3_adc_dout_0_33"
|  | 1.204 | Capture 12-bit data - ocm_npms_t3_adc_dout_1_33 |  |  |  |  | MeasC Pin = JTAG_TDO:12 "ocm_npms_t3_adc_dout_1_33"
|  | 1.205 | Capture 12-bit data - ocm_npms_t3_adc_dout_2_33 |  |  |  |  | MeasC Pin = JTAG_TDO:12 "ocm_npms_t3_adc_dout_2_33"
|  | 1.206 | Capture 12-bit data - ocm_npms_t3_adc_dout_3_33 |  |  |  |  | MeasC Pin = JTAG_TDO:12 "ocm_npms_t3_adc_dout_3_33"
|  | 1.207 | Capture 1-bit data - ocm_npms_t3_fsm_rdy_34 |  |  |  |  | MeasC Pin = JTAG_TDO:1 "ocm_npms_t3_fsm_rdy_34"
|  | 1.208 | Capture 24-bit data - ocm_npms_t3_fcnt_out_34 |  |  |  |  | MeasC Pin = JTAG_TDO:24 "ocm_npms_t3_fcnt_out_34"
|  | 1.209 | Capture 12-bit data - ocm_npms_t3_adc_dout_0_34 |  |  |  |  | MeasC Pin = JTAG_TDO:12 "ocm_npms_t3_adc_dout_0_34"
|  | 1.210 | Capture 12-bit data - ocm_npms_t3_adc_dout_1_34 |  |  |  |  | MeasC Pin = JTAG_TDO:12 "ocm_npms_t3_adc_dout_1_34"
|  | 1.211 | Capture 12-bit data - ocm_npms_t3_adc_dout_2_34 |  |  |  |  | MeasC Pin = JTAG_TDO:12 "ocm_npms_t3_adc_dout_2_34"
|  | 1.212 | Capture 12-bit data - ocm_npms_t3_adc_dout_3_34 |  |  |  |  | MeasC Pin = JTAG_TDO:12 "ocm_npms_t3_adc_dout_3_34"
|  | 1.213 | Capture 1-bit data - ocm_npms_t3_fsm_rdy_35 |  |  |  |  | MeasC Pin = JTAG_TDO:1 "ocm_npms_t3_fsm_rdy_35"
|  | 1.214 | Capture 24-bit data - ocm_npms_t3_fcnt_out_35 |  |  |  |  | MeasC Pin = JTAG_TDO:24 "ocm_npms_t3_fcnt_out_35"
|  | 1.215 | Capture 12-bit data - ocm_npms_t3_adc_dout_0_35 |  |  |  |  | MeasC Pin = JTAG_TDO:12 "ocm_npms_t3_adc_dout_0_35"
|  | 1.216 | Capture 12-bit data - ocm_npms_t3_adc_dout_1_35 |  |  |  |  | MeasC Pin = JTAG_TDO:12 "ocm_npms_t3_adc_dout_1_35"
|  | 1.217 | Capture 12-bit data - ocm_npms_t3_adc_dout_2_35 |  |  |  |  | MeasC Pin = JTAG_TDO:12 "ocm_npms_t3_adc_dout_2_35"
|  | 1.218 | Capture 12-bit data - ocm_npms_t3_adc_dout_3_35 |  |  |  |  | MeasC Pin = JTAG_TDO:12 "ocm_npms_t3_adc_dout_3_35"
|  | 1.219 | Capture 1-bit data - ocm_npms_t3_fsm_rdy_36 |  |  |  |  | MeasC Pin = JTAG_TDO:1 "ocm_npms_t3_fsm_rdy_36"
|  | 1.220 | Capture 24-bit data - ocm_npms_t3_fcnt_out_36 |  |  |  |  | MeasC Pin = JTAG_TDO:24 "ocm_npms_t3_fcnt_out_36"
|  | 1.221 | Capture 12-bit data - ocm_npms_t3_adc_dout_0_36 |  |  |  |  | MeasC Pin = JTAG_TDO:12 "ocm_npms_t3_adc_dout_0_36"
|  | 1.222 | Capture 12-bit data - ocm_npms_t3_adc_dout_1_36 |  |  |  |  | MeasC Pin = JTAG_TDO:12 "ocm_npms_t3_adc_dout_1_36"
|  | 1.223 | Capture 12-bit data - ocm_npms_t3_adc_dout_2_36 |  |  |  |  | MeasC Pin = JTAG_TDO:12 "ocm_npms_t3_adc_dout_2_36"
|  | 1.224 | Capture 12-bit data - ocm_npms_t3_adc_dout_3_36 |  |  |  |  | MeasC Pin = JTAG_TDO:12 "ocm_npms_t3_adc_dout_3_36"
|  | 1.225 | Capture 1-bit data - ocm_npms_t3_fsm_rdy_37 |  |  |  |  | MeasC Pin = JTAG_TDO:1 "ocm_npms_t3_fsm_rdy_37"
|  | 1.226 | Capture 24-bit data - ocm_npms_t3_fcnt_out_37 |  |  |  |  | MeasC Pin = JTAG_TDO:24 "ocm_npms_t3_fcnt_out_37"
|  | 1.227 | Capture 12-bit data - ocm_npms_t3_adc_dout_0_37 |  |  |  |  | MeasC Pin = JTAG_TDO:12 "ocm_npms_t3_adc_dout_0_37"
|  | 1.228 | Capture 12-bit data - ocm_npms_t3_adc_dout_1_37 |  |  |  |  | MeasC Pin = JTAG_TDO:12 "ocm_npms_t3_adc_dout_1_37"
|  | 1.229 | Capture 12-bit data - ocm_npms_t3_adc_dout_2_37 |  |  |  |  | MeasC Pin = JTAG_TDO:12 "ocm_npms_t3_adc_dout_2_37"
|  | 1.230 | Capture 12-bit data - ocm_npms_t3_adc_dout_3_37 |  |  |  |  | MeasC Pin = JTAG_TDO:12 "ocm_npms_t3_adc_dout_3_37"
|  | 1.231 | Capture 1-bit data - ocm_npms_t3_fsm_rdy_38 |  |  |  |  | MeasC Pin = JTAG_TDO:1 "ocm_npms_t3_fsm_rdy_38"
|  | 1.232 | Capture 24-bit data - ocm_npms_t3_fcnt_out_38 |  |  |  |  | MeasC Pin = JTAG_TDO:24 "ocm_npms_t3_fcnt_out_38"
|  | 1.233 | Capture 12-bit data - ocm_npms_t3_adc_dout_0_38 |  |  |  |  | MeasC Pin = JTAG_TDO:12 "ocm_npms_t3_adc_dout_0_38"
|  | 1.234 | Capture 12-bit data - ocm_npms_t3_adc_dout_1_38 |  |  |  |  | MeasC Pin = JTAG_TDO:12 "ocm_npms_t3_adc_dout_1_38"
|  | 1.235 | Capture 12-bit data - ocm_npms_t3_adc_dout_2_38 |  |  |  |  | MeasC Pin = JTAG_TDO:12 "ocm_npms_t3_adc_dout_2_38"
|  | 1.236 | Capture 12-bit data - ocm_npms_t3_adc_dout_3_38 |  |  |  |  | MeasC Pin = JTAG_TDO:12 "ocm_npms_t3_adc_dout_3_38"
|  | 1.237 | Capture 1-bit data - ocm_npms_t3_fsm_rdy_39 |  |  |  |  | MeasC Pin = JTAG_TDO:1 "ocm_npms_t3_fsm_rdy_39"
|  | 1.238 | Capture 24-bit data - ocm_npms_t3_fcnt_out_39 |  |  |  |  | MeasC Pin = JTAG_TDO:24 "ocm_npms_t3_fcnt_out_39"
|  | 1.239 | Capture 12-bit data - ocm_npms_t3_adc_dout_0_39 |  |  |  |  | MeasC Pin = JTAG_TDO:12 "ocm_npms_t3_adc_dout_0_39"
|  | 1.240 | Capture 12-bit data - ocm_npms_t3_adc_dout_1_39 |  |  |  |  | MeasC Pin = JTAG_TDO:12 "ocm_npms_t3_adc_dout_1_39"
|  | 1.241 | Capture 12-bit data - ocm_npms_t3_adc_dout_2_39 |  |  |  |  | MeasC Pin = JTAG_TDO:12 "ocm_npms_t3_adc_dout_2_39"
|  | 1.242 | Capture 12-bit data - ocm_npms_t3_adc_dout_3_39 |  |  |  |  | MeasC Pin = JTAG_TDO:12 "ocm_npms_t3_adc_dout_3_39"
|  | 1.243 | Capture 1-bit data - ocm_npms_t3_fsm_rdy_40 |  |  |  |  | MeasC Pin = JTAG_TDO:1 "ocm_npms_t3_fsm_rdy_40"
|  | 1.244 | Capture 24-bit data - ocm_npms_t3_fcnt_out_40 |  |  |  |  | MeasC Pin = JTAG_TDO:24 "ocm_npms_t3_fcnt_out_40"
|  | 1.245 | Capture 12-bit data - ocm_npms_t3_adc_dout_0_40 |  |  |  |  | MeasC Pin = JTAG_TDO:12 "ocm_npms_t3_adc_dout_0_40"
|  | 1.246 | Capture 12-bit data - ocm_npms_t3_adc_dout_1_40 |  |  |  |  | MeasC Pin = JTAG_TDO:12 "ocm_npms_t3_adc_dout_1_40"
|  | 1.247 | Capture 12-bit data - ocm_npms_t3_adc_dout_2_40 |  |  |  |  | MeasC Pin = JTAG_TDO:12 "ocm_npms_t3_adc_dout_2_40"
|  | 1.248 | Capture 12-bit data - ocm_npms_t3_adc_dout_3_40 |  |  |  |  | MeasC Pin = JTAG_TDO:12 "ocm_npms_t3_adc_dout_3_40"
|  | 1.249 | Capture 1-bit data - ocm_npms_t3_fsm_rdy_41 |  |  |  |  | MeasC Pin = JTAG_TDO:1 "ocm_npms_t3_fsm_rdy_41"
|  | 1.250 | Capture 24-bit data - ocm_npms_t3_fcnt_out_41 |  |  |  |  | MeasC Pin = JTAG_TDO:24 "ocm_npms_t3_fcnt_out_41"
|  | 1.251 | Capture 12-bit data - ocm_npms_t3_adc_dout_0_41 |  |  |  |  | MeasC Pin = JTAG_TDO:12 "ocm_npms_t3_adc_dout_0_41"
|  | 1.252 | Capture 12-bit data - ocm_npms_t3_adc_dout_1_41 |  |  |  |  | MeasC Pin = JTAG_TDO:12 "ocm_npms_t3_adc_dout_1_41"
|  | 1.253 | Capture 12-bit data - ocm_npms_t3_adc_dout_2_41 |  |  |  |  | MeasC Pin = JTAG_TDO:12 "ocm_npms_t3_adc_dout_2_41"
|  | 1.254 | Capture 12-bit data - ocm_npms_t3_adc_dout_3_41 |  |  |  |  | MeasC Pin = JTAG_TDO:12 "ocm_npms_t3_adc_dout_3_41"
|  | 1.255 | Capture 1-bit data - ocm_npms_t3_fsm_rdy_42 |  |  |  |  | MeasC Pin = JTAG_TDO:1 "ocm_npms_t3_fsm_rdy_42"
|  | 1.256 | Capture 24-bit data - ocm_npms_t3_fcnt_out_42 |  |  |  |  | MeasC Pin = JTAG_TDO:24 "ocm_npms_t3_fcnt_out_42"
|  | 1.257 | Capture 12-bit data - ocm_npms_t3_adc_dout_0_42 |  |  |  |  | MeasC Pin = JTAG_TDO:12 "ocm_npms_t3_adc_dout_0_42"
|  | 1.258 | Capture 12-bit data - ocm_npms_t3_adc_dout_1_42 |  |  |  |  | MeasC Pin = JTAG_TDO:12 "ocm_npms_t3_adc_dout_1_42"
|  | 1.259 | Capture 12-bit data - ocm_npms_t3_adc_dout_2_42 |  |  |  |  | MeasC Pin = JTAG_TDO:12 "ocm_npms_t3_adc_dout_2_42"
|  | 1.260 | Capture 12-bit data - ocm_npms_t3_adc_dout_3_42 |  |  |  |  | MeasC Pin = JTAG_TDO:12 "ocm_npms_t3_adc_dout_3_42"
|  | 1.261 | Capture 1-bit data - ocm_npms_t3_fsm_rdy_43 |  |  |  |  | MeasC Pin = JTAG_TDO:1 "ocm_npms_t3_fsm_rdy_43"
|  | 1.262 | Capture 24-bit data - ocm_npms_t3_fcnt_out_43 |  |  |  |  | MeasC Pin = JTAG_TDO:24 "ocm_npms_t3_fcnt_out_43"
|  | 1.263 | Capture 12-bit data - ocm_npms_t3_adc_dout_0_43 |  |  |  |  | MeasC Pin = JTAG_TDO:12 "ocm_npms_t3_adc_dout_0_43"
|  | 1.264 | Capture 12-bit data - ocm_npms_t3_adc_dout_1_43 |  |  |  |  | MeasC Pin = JTAG_TDO:12 "ocm_npms_t3_adc_dout_1_43"
|  | 1.265 | Capture 12-bit data - ocm_npms_t3_adc_dout_2_43 |  |  |  |  | MeasC Pin = JTAG_TDO:12 "ocm_npms_t3_adc_dout_2_43"
|  | 1.266 | Capture 12-bit data - ocm_npms_t3_adc_dout_3_43 |  |  |  |  | MeasC Pin = JTAG_TDO:12 "ocm_npms_t3_adc_dout_3_43"
|  | 1.267 | Capture 1-bit data - ocm_npms_t3_fsm_rdy_44 |  |  |  |  | MeasC Pin = JTAG_TDO:1 "ocm_npms_t3_fsm_rdy_44"
|  | 1.268 | Capture 24-bit data - ocm_npms_t3_fcnt_out_44 |  |  |  |  | MeasC Pin = JTAG_TDO:24 "ocm_npms_t3_fcnt_out_44"
|  | 1.269 | Capture 12-bit data - ocm_npms_t3_adc_dout_0_44 |  |  |  |  | MeasC Pin = JTAG_TDO:12 "ocm_npms_t3_adc_dout_0_44"
|  | 1.270 | Capture 12-bit data - ocm_npms_t3_adc_dout_1_44 |  |  |  |  | MeasC Pin = JTAG_TDO:12 "ocm_npms_t3_adc_dout_1_44"
|  | 1.271 | Capture 12-bit data - ocm_npms_t3_adc_dout_2_44 |  |  |  |  | MeasC Pin = JTAG_TDO:12 "ocm_npms_t3_adc_dout_2_44"
|  | 1.272 | Capture 12-bit data - ocm_npms_t3_adc_dout_3_44 |  |  |  |  | MeasC Pin = JTAG_TDO:12 "ocm_npms_t3_adc_dout_3_44"
|  | 1.273 | Capture 1-bit data - ocm_npms_t3_fsm_rdy_45 |  |  |  |  | MeasC Pin = JTAG_TDO:1 "ocm_npms_t3_fsm_rdy_45"
|  | 1.274 | Capture 24-bit data - ocm_npms_t3_fcnt_out_45 |  |  |  |  | MeasC Pin = JTAG_TDO:24 "ocm_npms_t3_fcnt_out_45"
|  | 1.275 | Capture 12-bit data - ocm_npms_t3_adc_dout_0_45 |  |  |  |  | MeasC Pin = JTAG_TDO:12 "ocm_npms_t3_adc_dout_0_45"
|  | 1.276 | Capture 12-bit data - ocm_npms_t3_adc_dout_1_45 |  |  |  |  | MeasC Pin = JTAG_TDO:12 "ocm_npms_t3_adc_dout_1_45"
|  | 1.277 | Capture 12-bit data - ocm_npms_t3_adc_dout_2_45 |  |  |  |  | MeasC Pin = JTAG_TDO:12 "ocm_npms_t3_adc_dout_2_45"
|  | 1.278 | Capture 12-bit data - ocm_npms_t3_adc_dout_3_45 |  |  |  |  | MeasC Pin = JTAG_TDO:12 "ocm_npms_t3_adc_dout_3_45"
|  | 1.279 | Capture 1-bit data - ocm_npms_t3_fsm_rdy_46 |  |  |  |  | MeasC Pin = JTAG_TDO:1 "ocm_npms_t3_fsm_rdy_46"
|  | 1.280 | Capture 24-bit data - ocm_npms_t3_fcnt_out_46 |  |  |  |  | MeasC Pin = JTAG_TDO:24 "ocm_npms_t3_fcnt_out_46"
|  | 1.281 | Capture 12-bit data - ocm_npms_t3_adc_dout_0_46 |  |  |  |  | MeasC Pin = JTAG_TDO:12 "ocm_npms_t3_adc_dout_0_46"
|  | 1.282 | Capture 12-bit data - ocm_npms_t3_adc_dout_1_46 |  |  |  |  | MeasC Pin = JTAG_TDO:12 "ocm_npms_t3_adc_dout_1_46"
|  | 1.283 | Capture 12-bit data - ocm_npms_t3_adc_dout_2_46 |  |  |  |  | MeasC Pin = JTAG_TDO:12 "ocm_npms_t3_adc_dout_2_46"
|  | 1.284 | Capture 12-bit data - ocm_npms_t3_adc_dout_3_46 |  |  |  |  | MeasC Pin = JTAG_TDO:12 "ocm_npms_t3_adc_dout_3_46"
|  | 1.285 | Capture 1-bit data - ocm_npms_t3_fsm_rdy_47 |  |  |  |  | MeasC Pin = JTAG_TDO:1 "ocm_npms_t3_fsm_rdy_47"
|  | 1.286 | Capture 24-bit data - ocm_npms_t3_fcnt_out_47 |  |  |  |  | MeasC Pin = JTAG_TDO:24 "ocm_npms_t3_fcnt_out_47"
|  | 1.287 | Capture 12-bit data - ocm_npms_t3_adc_dout_0_47 |  |  |  |  | MeasC Pin = JTAG_TDO:12 "ocm_npms_t3_adc_dout_0_47"
|  | 1.288 | Capture 12-bit data - ocm_npms_t3_adc_dout_1_47 |  |  |  |  | MeasC Pin = JTAG_TDO:12 "ocm_npms_t3_adc_dout_1_47"
|  | 1.289 | Capture 12-bit data - ocm_npms_t3_adc_dout_2_47 |  |  |  |  | MeasC Pin = JTAG_TDO:12 "ocm_npms_t3_adc_dout_2_47"
|  | 1.290 | Capture 12-bit data - ocm_npms_t3_adc_dout_3_47 |  |  |  |  | MeasC Pin = JTAG_TDO:12 "ocm_npms_t3_adc_dout_3_47"
|  | 1.291 | Capture 1-bit data - ocm_npms_t3_fsm_rdy_48 |  |  |  |  | MeasC Pin = JTAG_TDO:1 "ocm_npms_t3_fsm_rdy_48"
|  | 1.292 | Capture 24-bit data - ocm_npms_t3_fcnt_out_48 |  |  |  |  | MeasC Pin = JTAG_TDO:24 "ocm_npms_t3_fcnt_out_48"
|  | 1.293 | Capture 12-bit data - ocm_npms_t3_adc_dout_0_48 |  |  |  |  | MeasC Pin = JTAG_TDO:12 "ocm_npms_t3_adc_dout_0_48"
|  | 1.294 | Capture 12-bit data - ocm_npms_t3_adc_dout_1_48 |  |  |  |  | MeasC Pin = JTAG_TDO:12 "ocm_npms_t3_adc_dout_1_48"
|  | 1.295 | Capture 12-bit data - ocm_npms_t3_adc_dout_2_48 |  |  |  |  | MeasC Pin = JTAG_TDO:12 "ocm_npms_t3_adc_dout_2_48"
|  | 1.296 | Capture 12-bit data - ocm_npms_t3_adc_dout_3_48 |  |  |  |  | MeasC Pin = JTAG_TDO:12 "ocm_npms_t3_adc_dout_3_48"
|  | 1.297 | Capture 1-bit data - ocm_npms_t3_fsm_rdy_49 |  |  |  |  | MeasC Pin = JTAG_TDO:1 "ocm_npms_t3_fsm_rdy_49"
|  | 1.298 | Capture 24-bit data - ocm_npms_t3_fcnt_out_49 |  |  |  |  | MeasC Pin = JTAG_TDO:24 "ocm_npms_t3_fcnt_out_49"
|  | 1.299 | Capture 12-bit data - ocm_npms_t3_adc_dout_0_49 |  |  |  |  | MeasC Pin = JTAG_TDO:12 "ocm_npms_t3_adc_dout_0_49"
|  | 1.300 | Capture 12-bit data - ocm_npms_t3_adc_dout_1_49 |  |  |  |  | MeasC Pin = JTAG_TDO:12 "ocm_npms_t3_adc_dout_1_49"
|  | 1.301 | Capture 12-bit data - ocm_npms_t3_adc_dout_2_49 |  |  |  |  | MeasC Pin = JTAG_TDO:12 "ocm_npms_t3_adc_dout_2_49"
|  | 1.302 | Capture 12-bit data - ocm_npms_t3_adc_dout_3_49 |  |  |  |  | MeasC Pin = JTAG_TDO:12 "ocm_npms_t3_adc_dout_3_49"
|  | 1.303 | Capture 1-bit data - ocm_npms_t3_fsm_rdy_50 |  |  |  |  | MeasC Pin = JTAG_TDO:1 "ocm_npms_t3_fsm_rdy_50"
|  | 1.304 | Capture 24-bit data - ocm_npms_t3_fcnt_out_50 |  |  |  |  | MeasC Pin = JTAG_TDO:24 "ocm_npms_t3_fcnt_out_50"
|  | 1.305 | Capture 12-bit data - ocm_npms_t3_adc_dout_0_50 |  |  |  |  | MeasC Pin = JTAG_TDO:12 "ocm_npms_t3_adc_dout_0_50"
|  | 1.306 | Capture 12-bit data - ocm_npms_t3_adc_dout_1_50 |  |  |  |  | MeasC Pin = JTAG_TDO:12 "ocm_npms_t3_adc_dout_1_50"
|  | 1.307 | Capture 12-bit data - ocm_npms_t3_adc_dout_2_50 |  |  |  |  | MeasC Pin = JTAG_TDO:12 "ocm_npms_t3_adc_dout_2_50"
|  | 1.308 | Capture 12-bit data - ocm_npms_t3_adc_dout_3_50 |  |  |  |  | MeasC Pin = JTAG_TDO:12 "ocm_npms_t3_adc_dout_3_50"
|  | 1.309 | Capture 1-bit data - ocm_npms_t3_fsm_rdy_51 |  |  |  |  | MeasC Pin = JTAG_TDO:1 "ocm_npms_t3_fsm_rdy_51"
|  | 1.310 | Capture 24-bit data - ocm_npms_t3_fcnt_out_51 |  |  |  |  | MeasC Pin = JTAG_TDO:24 "ocm_npms_t3_fcnt_out_51"
|  | 1.311 | Capture 12-bit data - ocm_npms_t3_adc_dout_0_51 |  |  |  |  | MeasC Pin = JTAG_TDO:12 "ocm_npms_t3_adc_dout_0_51"
|  | 1.312 | Capture 12-bit data - ocm_npms_t3_adc_dout_1_51 |  |  |  |  | MeasC Pin = JTAG_TDO:12 "ocm_npms_t3_adc_dout_1_51"
|  | 1.313 | Capture 12-bit data - ocm_npms_t3_adc_dout_2_51 |  |  |  |  | MeasC Pin = JTAG_TDO:12 "ocm_npms_t3_adc_dout_2_51"
|  | 1.314 | Capture 12-bit data - ocm_npms_t3_adc_dout_3_51 |  |  |  |  | MeasC Pin = JTAG_TDO:12 "ocm_npms_t3_adc_dout_3_51"
|  | 1.315 | Capture 1-bit data - ocm_npms_t3_fsm_rdy_52 |  |  |  |  | MeasC Pin = JTAG_TDO:1 "ocm_npms_t3_fsm_rdy_52"
|  | 1.316 | Capture 24-bit data - ocm_npms_t3_fcnt_out_52 |  |  |  |  | MeasC Pin = JTAG_TDO:24 "ocm_npms_t3_fcnt_out_52"
|  | 1.317 | Capture 12-bit data - ocm_npms_t3_adc_dout_0_52 |  |  |  |  | MeasC Pin = JTAG_TDO:12 "ocm_npms_t3_adc_dout_0_52"
|  | 1.318 | Capture 12-bit data - ocm_npms_t3_adc_dout_1_52 |  |  |  |  | MeasC Pin = JTAG_TDO:12 "ocm_npms_t3_adc_dout_1_52"
|  | 1.319 | Capture 12-bit data - ocm_npms_t3_adc_dout_2_52 |  |  |  |  | MeasC Pin = JTAG_TDO:12 "ocm_npms_t3_adc_dout_2_52"
|  | 1.320 | Capture 12-bit data - ocm_npms_t3_adc_dout_3_52 |  |  |  |  | MeasC Pin = JTAG_TDO:12 "ocm_npms_t3_adc_dout_3_52"
|  | 1.321 | Capture 1-bit data - ocm_npms_t3_fsm_rdy_53 |  |  |  |  | MeasC Pin = JTAG_TDO:1 "ocm_npms_t3_fsm_rdy_53"
|  | 1.322 | Capture 24-bit data - ocm_npms_t3_fcnt_out_53 |  |  |  |  | MeasC Pin = JTAG_TDO:24 "ocm_npms_t3_fcnt_out_53"
|  | 1.323 | Capture 12-bit data - ocm_npms_t3_adc_dout_0_53 |  |  |  |  | MeasC Pin = JTAG_TDO:12 "ocm_npms_t3_adc_dout_0_53"
|  | 1.324 | Capture 12-bit data - ocm_npms_t3_adc_dout_1_53 |  |  |  |  | MeasC Pin = JTAG_TDO:12 "ocm_npms_t3_adc_dout_1_53"
|  | 1.325 | Capture 12-bit data - ocm_npms_t3_adc_dout_2_53 |  |  |  |  | MeasC Pin = JTAG_TDO:12 "ocm_npms_t3_adc_dout_2_53"
|  | 1.326 | Capture 12-bit data - ocm_npms_t3_adc_dout_3_53 |  |  |  |  | MeasC Pin = JTAG_TDO:12 "ocm_npms_t3_adc_dout_3_53"
|  | 1.327 | Capture 1-bit data - ocm_npms_t3_fsm_rdy_54 |  |  |  |  | MeasC Pin = JTAG_TDO:1 "ocm_npms_t3_fsm_rdy_54"
|  | 1.328 | Capture 24-bit data - ocm_npms_t3_fcnt_out_54 |  |  |  |  | MeasC Pin = JTAG_TDO:24 "ocm_npms_t3_fcnt_out_54"
|  | 1.329 | Capture 12-bit data - ocm_npms_t3_adc_dout_0_54 |  |  |  |  | MeasC Pin = JTAG_TDO:12 "ocm_npms_t3_adc_dout_0_54"
|  | 1.330 | Capture 12-bit data - ocm_npms_t3_adc_dout_1_54 |  |  |  |  | MeasC Pin = JTAG_TDO:12 "ocm_npms_t3_adc_dout_1_54"
|  | 1.331 | Capture 12-bit data - ocm_npms_t3_adc_dout_2_54 |  |  |  |  | MeasC Pin = JTAG_TDO:12 "ocm_npms_t3_adc_dout_2_54"
|  | 1.332 | Capture 12-bit data - ocm_npms_t3_adc_dout_3_54 |  |  |  |  | MeasC Pin = JTAG_TDO:12 "ocm_npms_t3_adc_dout_3_54"
|  | 1.333 | Capture 1-bit data - ocm_npms_t3_fsm_rdy_55 |  |  |  |  | MeasC Pin = JTAG_TDO:1 "ocm_npms_t3_fsm_rdy_55"
|  | 1.334 | Capture 24-bit data - ocm_npms_t3_fcnt_out_55 |  |  |  |  | MeasC Pin = JTAG_TDO:24 "ocm_npms_t3_fcnt_out_55"
|  | 1.335 | Capture 12-bit data - ocm_npms_t3_adc_dout_0_55 |  |  |  |  | MeasC Pin = JTAG_TDO:12 "ocm_npms_t3_adc_dout_0_55"
|  | 1.336 | Capture 12-bit data - ocm_npms_t3_adc_dout_1_55 |  |  |  |  | MeasC Pin = JTAG_TDO:12 "ocm_npms_t3_adc_dout_1_55"
|  | 1.337 | Capture 12-bit data - ocm_npms_t3_adc_dout_2_55 |  |  |  |  | MeasC Pin = JTAG_TDO:12 "ocm_npms_t3_adc_dout_2_55"
|  | 1.338 | Capture 12-bit data - ocm_npms_t3_adc_dout_3_55 |  |  |  |  | MeasC Pin = JTAG_TDO:12 "ocm_npms_t3_adc_dout_3_55"
|  | 1.339 | Capture 1-bit data - ocm_npms_t3_fsm_rdy_56 |  |  |  |  | MeasC Pin = JTAG_TDO:1 "ocm_npms_t3_fsm_rdy_56"
|  | 1.340 | Capture 24-bit data - ocm_npms_t3_fcnt_out_56 |  |  |  |  | MeasC Pin = JTAG_TDO:24 "ocm_npms_t3_fcnt_out_56"
|  | 1.341 | Capture 12-bit data - ocm_npms_t3_adc_dout_0_56 |  |  |  |  | MeasC Pin = JTAG_TDO:12 "ocm_npms_t3_adc_dout_0_56"
|  | 1.342 | Capture 12-bit data - ocm_npms_t3_adc_dout_1_56 |  |  |  |  | MeasC Pin = JTAG_TDO:12 "ocm_npms_t3_adc_dout_1_56"
|  | 1.343 | Capture 12-bit data - ocm_npms_t3_adc_dout_2_56 |  |  |  |  | MeasC Pin = JTAG_TDO:12 "ocm_npms_t3_adc_dout_2_56"
|  | 1.344 | Capture 12-bit data - ocm_npms_t3_adc_dout_3_56 |  |  |  |  | MeasC Pin = JTAG_TDO:12 "ocm_npms_t3_adc_dout_3_56"
|  | 1.345 | Capture 1-bit data - ocm_npms_t3_fsm_rdy_57 |  |  |  |  | MeasC Pin = JTAG_TDO:1 "ocm_npms_t3_fsm_rdy_57"
|  | 1.346 | Capture 24-bit data - ocm_npms_t3_fcnt_out_57 |  |  |  |  | MeasC Pin = JTAG_TDO:24 "ocm_npms_t3_fcnt_out_57"
|  | 1.347 | Capture 12-bit data - ocm_npms_t3_adc_dout_0_57 |  |  |  |  | MeasC Pin = JTAG_TDO:12 "ocm_npms_t3_adc_dout_0_57"
|  | 1.348 | Capture 12-bit data - ocm_npms_t3_adc_dout_1_57 |  |  |  |  | MeasC Pin = JTAG_TDO:12 "ocm_npms_t3_adc_dout_1_57"
|  | 1.349 | Capture 12-bit data - ocm_npms_t3_adc_dout_2_57 |  |  |  |  | MeasC Pin = JTAG_TDO:12 "ocm_npms_t3_adc_dout_2_57"
|  | 1.350 | Capture 12-bit data - ocm_npms_t3_adc_dout_3_57 |  |  |  |  | MeasC Pin = JTAG_TDO:12 "ocm_npms_t3_adc_dout_3_57"
|  | 1.351 | Capture 1-bit data - ocm_npms_t3_fsm_rdy_58 |  |  |  |  | MeasC Pin = JTAG_TDO:1 "ocm_npms_t3_fsm_rdy_58"
|  | 1.352 | Capture 24-bit data - ocm_npms_t3_fcnt_out_58 |  |  |  |  | MeasC Pin = JTAG_TDO:24 "ocm_npms_t3_fcnt_out_58"
|  | 1.353 | Capture 12-bit data - ocm_npms_t3_adc_dout_0_58 |  |  |  |  | MeasC Pin = JTAG_TDO:12 "ocm_npms_t3_adc_dout_0_58"
|  | 1.354 | Capture 12-bit data - ocm_npms_t3_adc_dout_1_58 |  |  |  |  | MeasC Pin = JTAG_TDO:12 "ocm_npms_t3_adc_dout_1_58"
|  | 1.355 | Capture 12-bit data - ocm_npms_t3_adc_dout_2_58 |  |  |  |  | MeasC Pin = JTAG_TDO:12 "ocm_npms_t3_adc_dout_2_58"
|  | 1.356 | Capture 12-bit data - ocm_npms_t3_adc_dout_3_58 |  |  |  |  | MeasC Pin = JTAG_TDO:12 "ocm_npms_t3_adc_dout_3_58"
|  | 1.357 | Capture 1-bit data - ocm_npms_t3_fsm_rdy_59 |  |  |  |  | MeasC Pin = JTAG_TDO:1 "ocm_npms_t3_fsm_rdy_59"
|  | 1.358 | Capture 24-bit data - ocm_npms_t3_fcnt_out_59 |  |  |  |  | MeasC Pin = JTAG_TDO:24 "ocm_npms_t3_fcnt_out_59"
|  | 1.359 | Capture 12-bit data - ocm_npms_t3_adc_dout_0_59 |  |  |  |  | MeasC Pin = JTAG_TDO:12 "ocm_npms_t3_adc_dout_0_59"
|  | 1.360 | Capture 12-bit data - ocm_npms_t3_adc_dout_1_59 |  |  |  |  | MeasC Pin = JTAG_TDO:12 "ocm_npms_t3_adc_dout_1_59"
|  | 1.361 | Capture 12-bit data - ocm_npms_t3_adc_dout_2_59 |  |  |  |  | MeasC Pin = JTAG_TDO:12 "ocm_npms_t3_adc_dout_2_59"
|  | 1.362 | Capture 12-bit data - ocm_npms_t3_adc_dout_3_59 |  |  |  |  | MeasC Pin = JTAG_TDO:12 "ocm_npms_t3_adc_dout_3_59"
|  | 1.363 | Capture 1-bit data - ocm_npms_t3_fsm_rdy_60 |  |  |  |  | MeasC Pin = JTAG_TDO:1 "ocm_npms_t3_fsm_rdy_60"
|  | 1.364 | Capture 24-bit data - ocm_npms_t3_fcnt_out_60 |  |  |  |  | MeasC Pin = JTAG_TDO:24 "ocm_npms_t3_fcnt_out_60"
|  | 1.365 | Capture 12-bit data - ocm_npms_t3_adc_dout_0_60 |  |  |  |  | MeasC Pin = JTAG_TDO:12 "ocm_npms_t3_adc_dout_0_60"
|  | 1.366 | Capture 12-bit data - ocm_npms_t3_adc_dout_1_60 |  |  |  |  | MeasC Pin = JTAG_TDO:12 "ocm_npms_t3_adc_dout_1_60"
|  | 1.367 | Capture 12-bit data - ocm_npms_t3_adc_dout_2_60 |  |  |  |  | MeasC Pin = JTAG_TDO:12 "ocm_npms_t3_adc_dout_2_60"
|  | 1.368 | Capture 12-bit data - ocm_npms_t3_adc_dout_3_60 |  |  |  |  | MeasC Pin = JTAG_TDO:12 "ocm_npms_t3_adc_dout_3_60"
|  | 1.369 | Capture 1-bit data - ocm_npms_t3_fsm_rdy_61 |  |  |  |  | MeasC Pin = JTAG_TDO:1 "ocm_npms_t3_fsm_rdy_61"
|  | 1.370 | Capture 24-bit data - ocm_npms_t3_fcnt_out_61 |  |  |  |  | MeasC Pin = JTAG_TDO:24 "ocm_npms_t3_fcnt_out_61"
|  | 1.371 | Capture 12-bit data - ocm_npms_t3_adc_dout_0_61 |  |  |  |  | MeasC Pin = JTAG_TDO:12 "ocm_npms_t3_adc_dout_0_61"
|  | 1.372 | Capture 12-bit data - ocm_npms_t3_adc_dout_1_61 |  |  |  |  | MeasC Pin = JTAG_TDO:12 "ocm_npms_t3_adc_dout_1_61"
|  | 1.373 | Capture 12-bit data - ocm_npms_t3_adc_dout_2_61 |  |  |  |  | MeasC Pin = JTAG_TDO:12 "ocm_npms_t3_adc_dout_2_61"
|  | 1.374 | Capture 12-bit data - ocm_npms_t3_adc_dout_3_61 |  |  |  |  | MeasC Pin = JTAG_TDO:12 "ocm_npms_t3_adc_dout_3_61"
|  | 1.375 | Capture 1-bit data - ocm_npms_t3_fsm_rdy_62 |  |  |  |  | MeasC Pin = JTAG_TDO:1 "ocm_npms_t3_fsm_rdy_62"
|  | 1.376 | Capture 24-bit data - ocm_npms_t3_fcnt_out_62 |  |  |  |  | MeasC Pin = JTAG_TDO:24 "ocm_npms_t3_fcnt_out_62"
|  | 1.377 | Capture 12-bit data - ocm_npms_t3_adc_dout_0_62 |  |  |  |  | MeasC Pin = JTAG_TDO:12 "ocm_npms_t3_adc_dout_0_62"
|  | 1.378 | Capture 12-bit data - ocm_npms_t3_adc_dout_1_62 |  |  |  |  | MeasC Pin = JTAG_TDO:12 "ocm_npms_t3_adc_dout_1_62"
|  | 1.379 | Capture 12-bit data - ocm_npms_t3_adc_dout_2_62 |  |  |  |  | MeasC Pin = JTAG_TDO:12 "ocm_npms_t3_adc_dout_2_62"
|  | 1.380 | Capture 12-bit data - ocm_npms_t3_adc_dout_3_62 |  |  |  |  | MeasC Pin = JTAG_TDO:12 "ocm_npms_t3_adc_dout_3_62"
|  | 1.381 | Capture 1-bit data - ocm_npms_t3_fsm_rdy_63 |  |  |  |  | MeasC Pin = JTAG_TDO:1 "ocm_npms_t3_fsm_rdy_63"
|  | 1.382 | Capture 24-bit data - ocm_npms_t3_fcnt_out_63 |  |  |  |  | MeasC Pin = JTAG_TDO:24 "ocm_npms_t3_fcnt_out_63"
|  | 1.383 | Capture 12-bit data - ocm_npms_t3_adc_dout_0_63 |  |  |  |  | MeasC Pin = JTAG_TDO:12 "ocm_npms_t3_adc_dout_0_63"
|  | 1.384 | Capture 12-bit data - ocm_npms_t3_adc_dout_1_63 |  |  |  |  | MeasC Pin = JTAG_TDO:12 "ocm_npms_t3_adc_dout_1_63"
|  | 1.385 | Capture 12-bit data - ocm_npms_t3_adc_dout_2_63 |  |  |  |  | MeasC Pin = JTAG_TDO:12 "ocm_npms_t3_adc_dout_2_63"
|  | 1.386 | Capture 12-bit data - ocm_npms_t3_adc_dout_3_63 |  |  |  |  | MeasC Pin = JTAG_TDO:12 "ocm_npms_t3_adc_dout_3_63"
|  | 1.387 | Capture 1-bit data - ocm_npms_t3_fsm_rdy_64 |  |  |  |  | MeasC Pin = JTAG_TDO:1 "ocm_npms_t3_fsm_rdy_64"
|  | 1.388 | Capture 24-bit data - ocm_npms_t3_fcnt_out_64 |  |  |  |  | MeasC Pin = JTAG_TDO:24 "ocm_npms_t3_fcnt_out_64"
|  | 1.389 | Capture 12-bit data - ocm_npms_t3_adc_dout_0_64 |  |  |  |  | MeasC Pin = JTAG_TDO:12 "ocm_npms_t3_adc_dout_0_64"
|  | 1.390 | Capture 12-bit data - ocm_npms_t3_adc_dout_1_64 |  |  |  |  | MeasC Pin = JTAG_TDO:12 "ocm_npms_t3_adc_dout_1_64"
|  | 1.391 | Capture 12-bit data - ocm_npms_t3_adc_dout_2_64 |  |  |  |  | MeasC Pin = JTAG_TDO:12 "ocm_npms_t3_adc_dout_2_64"
|  | 1.392 | Capture 12-bit data - ocm_npms_t3_adc_dout_3_64 |  |  |  |  | MeasC Pin = JTAG_TDO:12 "ocm_npms_t3_adc_dout_3_64"
|  | 1.393 | Capture 1-bit data - ocm_npms_t3_fsm_rdy_65 |  |  |  |  | MeasC Pin = JTAG_TDO:1 "ocm_npms_t3_fsm_rdy_65"
|  | 1.394 | Capture 24-bit data - ocm_npms_t3_fcnt_out_65 |  |  |  |  | MeasC Pin = JTAG_TDO:24 "ocm_npms_t3_fcnt_out_65"
|  | 1.395 | Capture 12-bit data - ocm_npms_t3_adc_dout_0_65 |  |  |  |  | MeasC Pin = JTAG_TDO:12 "ocm_npms_t3_adc_dout_0_65"
|  | 1.396 | Capture 12-bit data - ocm_npms_t3_adc_dout_1_65 |  |  |  |  | MeasC Pin = JTAG_TDO:12 "ocm_npms_t3_adc_dout_1_65"
|  | 1.397 | Capture 12-bit data - ocm_npms_t3_adc_dout_2_65 |  |  |  |  | MeasC Pin = JTAG_TDO:12 "ocm_npms_t3_adc_dout_2_65"
|  | 1.398 | Capture 12-bit data - ocm_npms_t3_adc_dout_3_65 |  |  |  |  | MeasC Pin = JTAG_TDO:12 "ocm_npms_t3_adc_dout_3_65"
|  | 1.399 | Capture 1-bit data - ocm_npms_t3_fsm_rdy_66 |  |  |  |  | MeasC Pin = JTAG_TDO:1 "ocm_npms_t3_fsm_rdy_66"
|  | 1.400 | Capture 24-bit data - ocm_npms_t3_fcnt_out_66 |  |  |  |  | MeasC Pin = JTAG_TDO:24 "ocm_npms_t3_fcnt_out_66"
|  | 1.401 | Capture 12-bit data - ocm_npms_t3_adc_dout_0_66 |  |  |  |  | MeasC Pin = JTAG_TDO:12 "ocm_npms_t3_adc_dout_0_66"
|  | 1.402 | Capture 12-bit data - ocm_npms_t3_adc_dout_1_66 |  |  |  |  | MeasC Pin = JTAG_TDO:12 "ocm_npms_t3_adc_dout_1_66"
|  | 1.403 | Capture 12-bit data - ocm_npms_t3_adc_dout_2_66 |  |  |  |  | MeasC Pin = JTAG_TDO:12 "ocm_npms_t3_adc_dout_2_66"
|  | 1.404 | Capture 12-bit data - ocm_npms_t3_adc_dout_3_66 |  |  |  |  | MeasC Pin = JTAG_TDO:12 "ocm_npms_t3_adc_dout_3_66"
|  | 1.405 | Capture 1-bit data - ocm_npms_t3_fsm_rdy_67 |  |  |  |  | MeasC Pin = JTAG_TDO:1 "ocm_npms_t3_fsm_rdy_67"
|  | 1.406 | Capture 24-bit data - ocm_npms_t3_fcnt_out_67 |  |  |  |  | MeasC Pin = JTAG_TDO:24 "ocm_npms_t3_fcnt_out_67"
|  | 1.407 | Capture 12-bit data - ocm_npms_t3_adc_dout_0_67 |  |  |  |  | MeasC Pin = JTAG_TDO:12 "ocm_npms_t3_adc_dout_0_67"
|  | 1.408 | Capture 12-bit data - ocm_npms_t3_adc_dout_1_67 |  |  |  |  | MeasC Pin = JTAG_TDO:12 "ocm_npms_t3_adc_dout_1_67"
|  | 1.409 | Capture 12-bit data - ocm_npms_t3_adc_dout_2_67 |  |  |  |  | MeasC Pin = JTAG_TDO:12 "ocm_npms_t3_adc_dout_2_67"
|  | 1.410 | Capture 12-bit data - ocm_npms_t3_adc_dout_3_67 |  |  |  |  | MeasC Pin = JTAG_TDO:12 "ocm_npms_t3_adc_dout_3_67"
|  | 1.411 | Capture 1-bit data - ocm_npms_t3_fsm_rdy_68 |  |  |  |  | MeasC Pin = JTAG_TDO:1 "ocm_npms_t3_fsm_rdy_68"
|  | 1.412 | Capture 24-bit data - ocm_npms_t3_fcnt_out_68 |  |  |  |  | MeasC Pin = JTAG_TDO:24 "ocm_npms_t3_fcnt_out_68"
|  | 1.413 | Capture 12-bit data - ocm_npms_t3_adc_dout_0_68 |  |  |  |  | MeasC Pin = JTAG_TDO:12 "ocm_npms_t3_adc_dout_0_68"
|  | 1.414 | Capture 12-bit data - ocm_npms_t3_adc_dout_1_68 |  |  |  |  | MeasC Pin = JTAG_TDO:12 "ocm_npms_t3_adc_dout_1_68"
|  | 1.415 | Capture 12-bit data - ocm_npms_t3_adc_dout_2_68 |  |  |  |  | MeasC Pin = JTAG_TDO:12 "ocm_npms_t3_adc_dout_2_68"
|  | 1.416 | Capture 12-bit data - ocm_npms_t3_adc_dout_3_68 |  |  |  |  | MeasC Pin = JTAG_TDO:12 "ocm_npms_t3_adc_dout_3_68"
|  | 1.417 | Capture 1-bit data - ocm_npms_t3_fsm_rdy_69 |  |  |  |  | MeasC Pin = JTAG_TDO:1 "ocm_npms_t3_fsm_rdy_69"
|  | 1.418 | Capture 24-bit data - ocm_npms_t3_fcnt_out_69 |  |  |  |  | MeasC Pin = JTAG_TDO:24 "ocm_npms_t3_fcnt_out_69"
|  | 1.419 | Capture 12-bit data - ocm_npms_t3_adc_dout_0_69 |  |  |  |  | MeasC Pin = JTAG_TDO:12 "ocm_npms_t3_adc_dout_0_69"
|  | 1.420 | Capture 12-bit data - ocm_npms_t3_adc_dout_1_69 |  |  |  |  | MeasC Pin = JTAG_TDO:12 "ocm_npms_t3_adc_dout_1_69"
|  | 1.421 | Capture 12-bit data - ocm_npms_t3_adc_dout_2_69 |  |  |  |  | MeasC Pin = JTAG_TDO:12 "ocm_npms_t3_adc_dout_2_69"
|  | 1.422 | Capture 12-bit data - ocm_npms_t3_adc_dout_3_69 |  |  |  |  | MeasC Pin = JTAG_TDO:12 "ocm_npms_t3_adc_dout_3_69"
|  | 1.423 | Capture 1-bit data - ocm_npms_t3_fsm_rdy_70 |  |  |  |  | MeasC Pin = JTAG_TDO:1 "ocm_npms_t3_fsm_rdy_70"
|  | 1.424 | Capture 24-bit data - ocm_npms_t3_fcnt_out_70 |  |  |  |  | MeasC Pin = JTAG_TDO:24 "ocm_npms_t3_fcnt_out_70"
|  | 1.425 | Capture 12-bit data - ocm_npms_t3_adc_dout_0_70 |  |  |  |  | MeasC Pin = JTAG_TDO:12 "ocm_npms_t3_adc_dout_0_70"
|  | 1.426 | Capture 12-bit data - ocm_npms_t3_adc_dout_1_70 |  |  |  |  | MeasC Pin = JTAG_TDO:12 "ocm_npms_t3_adc_dout_1_70"
|  | 1.427 | Capture 12-bit data - ocm_npms_t3_adc_dout_2_70 |  |  |  |  | MeasC Pin = JTAG_TDO:12 "ocm_npms_t3_adc_dout_2_70"
|  | 1.428 | Capture 12-bit data - ocm_npms_t3_adc_dout_3_70 |  |  |  |  | MeasC Pin = JTAG_TDO:12 "ocm_npms_t3_adc_dout_3_70"
|  | 1.429 | Capture 1-bit data - ocm_npms_t3_fsm_rdy_71 |  |  |  |  | MeasC Pin = JTAG_TDO:1 "ocm_npms_t3_fsm_rdy_71"
|  | 1.430 | Capture 24-bit data - ocm_npms_t3_fcnt_out_71 |  |  |  |  | MeasC Pin = JTAG_TDO:24 "ocm_npms_t3_fcnt_out_71"
|  | 1.431 | Capture 12-bit data - ocm_npms_t3_adc_dout_0_71 |  |  |  |  | MeasC Pin = JTAG_TDO:12 "ocm_npms_t3_adc_dout_0_71"
|  | 1.432 | Capture 12-bit data - ocm_npms_t3_adc_dout_1_71 |  |  |  |  | MeasC Pin = JTAG_TDO:12 "ocm_npms_t3_adc_dout_1_71"
|  | 1.433 | Capture 12-bit data - ocm_npms_t3_adc_dout_2_71 |  |  |  |  | MeasC Pin = JTAG_TDO:12 "ocm_npms_t3_adc_dout_2_71"
|  | 1.434 | Capture 12-bit data - ocm_npms_t3_adc_dout_3_71 |  |  |  |  | MeasC Pin = JTAG_TDO:12 "ocm_npms_t3_adc_dout_3_71"
|  | 1.435 | Capture 1-bit data - ocm_npms_t3_fsm_rdy_72 |  |  |  |  | MeasC Pin = JTAG_TDO:1 "ocm_npms_t3_fsm_rdy_72"
|  | 1.436 | Capture 24-bit data - ocm_npms_t3_fcnt_out_72 |  |  |  |  | MeasC Pin = JTAG_TDO:24 "ocm_npms_t3_fcnt_out_72"
|  | 1.437 | Capture 12-bit data - ocm_npms_t3_adc_dout_0_72 |  |  |  |  | MeasC Pin = JTAG_TDO:12 "ocm_npms_t3_adc_dout_0_72"
|  | 1.438 | Capture 12-bit data - ocm_npms_t3_adc_dout_1_72 |  |  |  |  | MeasC Pin = JTAG_TDO:12 "ocm_npms_t3_adc_dout_1_72"
|  | 1.439 | Capture 12-bit data - ocm_npms_t3_adc_dout_2_72 |  |  |  |  | MeasC Pin = JTAG_TDO:12 "ocm_npms_t3_adc_dout_2_72"
|  | 1.440 | Capture 12-bit data - ocm_npms_t3_adc_dout_3_72 |  |  |  |  | MeasC Pin = JTAG_TDO:12 "ocm_npms_t3_adc_dout_3_72"
|  | 1.441 | Capture 1-bit data - ocm_npms_t3_fsm_rdy_73 |  |  |  |  | MeasC Pin = JTAG_TDO:1 "ocm_npms_t3_fsm_rdy_73"
|  | 1.442 | Capture 24-bit data - ocm_npms_t3_fcnt_out_73 |  |  |  |  | MeasC Pin = JTAG_TDO:24 "ocm_npms_t3_fcnt_out_73"
|  | 1.443 | Capture 12-bit data - ocm_npms_t3_adc_dout_0_73 |  |  |  |  | MeasC Pin = JTAG_TDO:12 "ocm_npms_t3_adc_dout_0_73"
|  | 1.444 | Capture 12-bit data - ocm_npms_t3_adc_dout_1_73 |  |  |  |  | MeasC Pin = JTAG_TDO:12 "ocm_npms_t3_adc_dout_1_73"
|  | 1.445 | Capture 12-bit data - ocm_npms_t3_adc_dout_2_73 |  |  |  |  | MeasC Pin = JTAG_TDO:12 "ocm_npms_t3_adc_dout_2_73"
|  | 1.446 | Capture 12-bit data - ocm_npms_t3_adc_dout_3_73 |  |  |  |  | MeasC Pin = JTAG_TDO:12 "ocm_npms_t3_adc_dout_3_73"
|  | 1.447 | Capture 1-bit data - ocm_npms_t3_fsm_rdy_74 |  |  |  |  | MeasC Pin = JTAG_TDO:1 "ocm_npms_t3_fsm_rdy_74"
|  | 1.448 | Capture 24-bit data - ocm_npms_t3_fcnt_out_74 |  |  |  |  | MeasC Pin = JTAG_TDO:24 "ocm_npms_t3_fcnt_out_74"
|  | 1.449 | Capture 12-bit data - ocm_npms_t3_adc_dout_0_74 |  |  |  |  | MeasC Pin = JTAG_TDO:12 "ocm_npms_t3_adc_dout_0_74"
|  | 1.450 | Capture 12-bit data - ocm_npms_t3_adc_dout_1_74 |  |  |  |  | MeasC Pin = JTAG_TDO:12 "ocm_npms_t3_adc_dout_1_74"
|  | 1.451 | Capture 12-bit data - ocm_npms_t3_adc_dout_2_74 |  |  |  |  | MeasC Pin = JTAG_TDO:12 "ocm_npms_t3_adc_dout_2_74"
|  | 1.452 | Capture 12-bit data - ocm_npms_t3_adc_dout_3_74 |  |  |  |  | MeasC Pin = JTAG_TDO:12 "ocm_npms_t3_adc_dout_3_74"
|  | 1.453 | Capture 1-bit data - ocm_npms_t3_fsm_rdy_75 |  |  |  |  | MeasC Pin = JTAG_TDO:1 "ocm_npms_t3_fsm_rdy_75"
|  | 1.454 | Capture 24-bit data - ocm_npms_t3_fcnt_out_75 |  |  |  |  | MeasC Pin = JTAG_TDO:24 "ocm_npms_t3_fcnt_out_75"
|  | 1.455 | Capture 12-bit data - ocm_npms_t3_adc_dout_0_75 |  |  |  |  | MeasC Pin = JTAG_TDO:12 "ocm_npms_t3_adc_dout_0_75"
|  | 1.456 | Capture 12-bit data - ocm_npms_t3_adc_dout_1_75 |  |  |  |  | MeasC Pin = JTAG_TDO:12 "ocm_npms_t3_adc_dout_1_75"
|  | 1.457 | Capture 12-bit data - ocm_npms_t3_adc_dout_2_75 |  |  |  |  | MeasC Pin = JTAG_TDO:12 "ocm_npms_t3_adc_dout_2_75"
|  | 1.458 | Capture 12-bit data - ocm_npms_t3_adc_dout_3_75 |  |  |  |  | MeasC Pin = JTAG_TDO:12 "ocm_npms_t3_adc_dout_3_75"
|  | 1.459 | Capture 1-bit data - ocm_npms_t3_fsm_rdy_76 |  |  |  |  | MeasC Pin = JTAG_TDO:1 "ocm_npms_t3_fsm_rdy_76"
|  | 1.460 | Capture 24-bit data - ocm_npms_t3_fcnt_out_76 |  |  |  |  | MeasC Pin = JTAG_TDO:24 "ocm_npms_t3_fcnt_out_76"
|  | 1.461 | Capture 12-bit data - ocm_npms_t3_adc_dout_0_76 |  |  |  |  | MeasC Pin = JTAG_TDO:12 "ocm_npms_t3_adc_dout_0_76"
|  | 1.462 | Capture 12-bit data - ocm_npms_t3_adc_dout_1_76 |  |  |  |  | MeasC Pin = JTAG_TDO:12 "ocm_npms_t3_adc_dout_1_76"
|  | 1.463 | Capture 12-bit data - ocm_npms_t3_adc_dout_2_76 |  |  |  |  | MeasC Pin = JTAG_TDO:12 "ocm_npms_t3_adc_dout_2_76"
|  | 1.464 | Capture 12-bit data - ocm_npms_t3_adc_dout_3_76 |  |  |  |  | MeasC Pin = JTAG_TDO:12 "ocm_npms_t3_adc_dout_3_76"
|  | 1.465 | Capture 1-bit data - ocm_npms_t3_fsm_rdy_77 |  |  |  |  | MeasC Pin = JTAG_TDO:1 "ocm_npms_t3_fsm_rdy_77"
|  | 1.466 | Capture 24-bit data - ocm_npms_t3_fcnt_out_77 |  |  |  |  | MeasC Pin = JTAG_TDO:24 "ocm_npms_t3_fcnt_out_77"
|  | 1.467 | Capture 12-bit data - ocm_npms_t3_adc_dout_0_77 |  |  |  |  | MeasC Pin = JTAG_TDO:12 "ocm_npms_t3_adc_dout_0_77"
|  | 1.468 | Capture 12-bit data - ocm_npms_t3_adc_dout_1_77 |  |  |  |  | MeasC Pin = JTAG_TDO:12 "ocm_npms_t3_adc_dout_1_77"
|  | 1.469 | Capture 12-bit data - ocm_npms_t3_adc_dout_2_77 |  |  |  |  | MeasC Pin = JTAG_TDO:12 "ocm_npms_t3_adc_dout_2_77"
|  | 1.470 | Capture 12-bit data - ocm_npms_t3_adc_dout_3_77 |  |  |  |  | MeasC Pin = JTAG_TDO:12 "ocm_npms_t3_adc_dout_3_77"
|  | 1.471 | Capture 1-bit data - ocm_npms_t3_fsm_rdy_78 |  |  |  |  | MeasC Pin = JTAG_TDO:1 "ocm_npms_t3_fsm_rdy_78"
|  | 1.472 | Capture 24-bit data - ocm_npms_t3_fcnt_out_78 |  |  |  |  | MeasC Pin = JTAG_TDO:24 "ocm_npms_t3_fcnt_out_78"
|  | 1.473 | Capture 12-bit data - ocm_npms_t3_adc_dout_0_78 |  |  |  |  | MeasC Pin = JTAG_TDO:12 "ocm_npms_t3_adc_dout_0_78"
|  | 1.474 | Capture 12-bit data - ocm_npms_t3_adc_dout_1_78 |  |  |  |  | MeasC Pin = JTAG_TDO:12 "ocm_npms_t3_adc_dout_1_78"
|  | 1.475 | Capture 12-bit data - ocm_npms_t3_adc_dout_2_78 |  |  |  |  | MeasC Pin = JTAG_TDO:12 "ocm_npms_t3_adc_dout_2_78"
|  | 1.476 | Capture 12-bit data - ocm_npms_t3_adc_dout_3_78 |  |  |  |  | MeasC Pin = JTAG_TDO:12 "ocm_npms_t3_adc_dout_3_78"
|  | 1.477 | Capture 1-bit data - ocm_npms_t3_fsm_rdy_79 |  |  |  |  | MeasC Pin = JTAG_TDO:1 "ocm_npms_t3_fsm_rdy_79"
|  | 1.478 | Capture 24-bit data - ocm_npms_t3_fcnt_out_79 |  |  |  |  | MeasC Pin = JTAG_TDO:24 "ocm_npms_t3_fcnt_out_79"
|  | 1.479 | Capture 12-bit data - ocm_npms_t3_adc_dout_0_79 |  |  |  |  | MeasC Pin = JTAG_TDO:12 "ocm_npms_t3_adc_dout_0_79"
|  | 1.480 | Capture 12-bit data - ocm_npms_t3_adc_dout_1_79 |  |  |  |  | MeasC Pin = JTAG_TDO:12 "ocm_npms_t3_adc_dout_1_79"
|  | 1.481 | Capture 12-bit data - ocm_npms_t3_adc_dout_2_79 |  |  |  |  | MeasC Pin = JTAG_TDO:12 "ocm_npms_t3_adc_dout_2_79"
|  | 1.482 | Capture 12-bit data - ocm_npms_t3_adc_dout_3_79 |  |  |  |  | MeasC Pin = JTAG_TDO:12 "ocm_npms_t3_adc_dout_3_79"
|  | 1.483 | Capture 1-bit data - ocm_npms_t3_fsm_rdy_80 |  |  |  |  | MeasC Pin = JTAG_TDO:1 "ocm_npms_t3_fsm_rdy_80"
|  | 1.484 | Capture 24-bit data - ocm_npms_t3_fcnt_out_80 |  |  |  |  | MeasC Pin = JTAG_TDO:24 "ocm_npms_t3_fcnt_out_80"
|  | 1.485 | Capture 12-bit data - ocm_npms_t3_adc_dout_0_80 |  |  |  |  | MeasC Pin = JTAG_TDO:12 "ocm_npms_t3_adc_dout_0_80"
|  | 1.486 | Capture 12-bit data - ocm_npms_t3_adc_dout_1_80 |  |  |  |  | MeasC Pin = JTAG_TDO:12 "ocm_npms_t3_adc_dout_1_80"
|  | 1.487 | Capture 12-bit data - ocm_npms_t3_adc_dout_2_80 |  |  |  |  | MeasC Pin = JTAG_TDO:12 "ocm_npms_t3_adc_dout_2_80"
|  | 1.488 | Capture 12-bit data - ocm_npms_t3_adc_dout_3_80 |  |  |  |  | MeasC Pin = JTAG_TDO:12 "ocm_npms_t3_adc_dout_3_80"
|  | 1.489 | Capture 1-bit data - ocm_npms_t3_fsm_rdy_81 |  |  |  |  | MeasC Pin = JTAG_TDO:1 "ocm_npms_t3_fsm_rdy_81"
|  | 1.490 | Capture 24-bit data - ocm_npms_t3_fcnt_out_81 |  |  |  |  | MeasC Pin = JTAG_TDO:24 "ocm_npms_t3_fcnt_out_81"
|  | 1.491 | Capture 12-bit data - ocm_npms_t3_adc_dout_0_81 |  |  |  |  | MeasC Pin = JTAG_TDO:12 "ocm_npms_t3_adc_dout_0_81"
|  | 1.492 | Capture 12-bit data - ocm_npms_t3_adc_dout_1_81 |  |  |  |  | MeasC Pin = JTAG_TDO:12 "ocm_npms_t3_adc_dout_1_81"
|  | 1.493 | Capture 12-bit data - ocm_npms_t3_adc_dout_2_81 |  |  |  |  | MeasC Pin = JTAG_TDO:12 "ocm_npms_t3_adc_dout_2_81"
|  | 1.494 | Capture 12-bit data - ocm_npms_t3_adc_dout_3_81 |  |  |  |  | MeasC Pin = JTAG_TDO:12 "ocm_npms_t3_adc_dout_3_81"
|  | 1.495 | Capture 1-bit data - ocm_npms_t3_fsm_rdy_82 |  |  |  |  | MeasC Pin = JTAG_TDO:1 "ocm_npms_t3_fsm_rdy_82"
|  | 1.496 | Capture 24-bit data - ocm_npms_t3_fcnt_out_82 |  |  |  |  | MeasC Pin = JTAG_TDO:24 "ocm_npms_t3_fcnt_out_82"
|  | 1.497 | Capture 12-bit data - ocm_npms_t3_adc_dout_0_82 |  |  |  |  | MeasC Pin = JTAG_TDO:12 "ocm_npms_t3_adc_dout_0_82"
|  | 1.498 | Capture 12-bit data - ocm_npms_t3_adc_dout_1_82 |  |  |  |  | MeasC Pin = JTAG_TDO:12 "ocm_npms_t3_adc_dout_1_82"
|  | 1.499 | Capture 12-bit data - ocm_npms_t3_adc_dout_2_82 |  |  |  |  | MeasC Pin = JTAG_TDO:12 "ocm_npms_t3_adc_dout_2_82"
|  | 1.500 | Capture 12-bit data - ocm_npms_t3_adc_dout_3_82 |  |  |  |  | MeasC Pin = JTAG_TDO:12 "ocm_npms_t3_adc_dout_3_82"
|  | 1.501 | Capture 1-bit data - ocm_npms_t3_fsm_rdy_83 |  |  |  |  | MeasC Pin = JTAG_TDO:1 "ocm_npms_t3_fsm_rdy_83"
|  | 1.502 | Capture 24-bit data - ocm_npms_t3_fcnt_out_83 |  |  |  |  | MeasC Pin = JTAG_TDO:24 "ocm_npms_t3_fcnt_out_83"
|  | 1.503 | Capture 12-bit data - ocm_npms_t3_adc_dout_0_83 |  |  |  |  | MeasC Pin = JTAG_TDO:12 "ocm_npms_t3_adc_dout_0_83"
|  | 1.504 | Capture 12-bit data - ocm_npms_t3_adc_dout_1_83 |  |  |  |  | MeasC Pin = JTAG_TDO:12 "ocm_npms_t3_adc_dout_1_83"
|  | 1.505 | Capture 12-bit data - ocm_npms_t3_adc_dout_2_83 |  |  |  |  | MeasC Pin = JTAG_TDO:12 "ocm_npms_t3_adc_dout_2_83"
|  | 1.506 | Capture 12-bit data - ocm_npms_t3_adc_dout_3_83 |  |  |  |  | MeasC Pin = JTAG_TDO:12 "ocm_npms_t3_adc_dout_3_83"
|  | 1.507 | Capture 1-bit data - ocm_npms_t3_fsm_rdy_84 |  |  |  |  | MeasC Pin = JTAG_TDO:1 "ocm_npms_t3_fsm_rdy_84"
|  | 1.508 | Capture 24-bit data - ocm_npms_t3_fcnt_out_84 |  |  |  |  | MeasC Pin = JTAG_TDO:24 "ocm_npms_t3_fcnt_out_84"
|  | 1.509 | Capture 12-bit data - ocm_npms_t3_adc_dout_0_84 |  |  |  |  | MeasC Pin = JTAG_TDO:12 "ocm_npms_t3_adc_dout_0_84"
|  | 1.510 | Capture 12-bit data - ocm_npms_t3_adc_dout_1_84 |  |  |  |  | MeasC Pin = JTAG_TDO:12 "ocm_npms_t3_adc_dout_1_84"
|  | 1.511 | Capture 12-bit data - ocm_npms_t3_adc_dout_2_84 |  |  |  |  | MeasC Pin = JTAG_TDO:12 "ocm_npms_t3_adc_dout_2_84"
|  | 1.512 | Capture 12-bit data - ocm_npms_t3_adc_dout_3_84 |  |  |  |  | MeasC Pin = JTAG_TDO:12 "ocm_npms_t3_adc_dout_3_84"
|  | 1.513 | Capture 1-bit data - ocm_npms_t3_fsm_rdy_85 |  |  |  |  | MeasC Pin = JTAG_TDO:1 "ocm_npms_t3_fsm_rdy_85"
|  | 1.514 | Capture 24-bit data - ocm_npms_t3_fcnt_out_85 |  |  |  |  | MeasC Pin = JTAG_TDO:24 "ocm_npms_t3_fcnt_out_85"
|  | 1.515 | Capture 12-bit data - ocm_npms_t3_adc_dout_0_85 |  |  |  |  | MeasC Pin = JTAG_TDO:12 "ocm_npms_t3_adc_dout_0_85"
|  | 1.516 | Capture 12-bit data - ocm_npms_t3_adc_dout_1_85 |  |  |  |  | MeasC Pin = JTAG_TDO:12 "ocm_npms_t3_adc_dout_1_85"
|  | 1.517 | Capture 12-bit data - ocm_npms_t3_adc_dout_2_85 |  |  |  |  | MeasC Pin = JTAG_TDO:12 "ocm_npms_t3_adc_dout_2_85"
|  | 1.518 | Capture 12-bit data - ocm_npms_t3_adc_dout_3_85 |  |  |  |  | MeasC Pin = JTAG_TDO:12 "ocm_npms_t3_adc_dout_3_85"
|  | 1.519 | Capture 1-bit data - ocm_npms_t3_fsm_rdy_86 |  |  |  |  | MeasC Pin = JTAG_TDO:1 "ocm_npms_t3_fsm_rdy_86"
|  | 1.520 | Capture 24-bit data - ocm_npms_t3_fcnt_out_86 |  |  |  |  | MeasC Pin = JTAG_TDO:24 "ocm_npms_t3_fcnt_out_86"
|  | 1.521 | Capture 12-bit data - ocm_npms_t3_adc_dout_0_86 |  |  |  |  | MeasC Pin = JTAG_TDO:12 "ocm_npms_t3_adc_dout_0_86"
|  | 1.522 | Capture 12-bit data - ocm_npms_t3_adc_dout_1_86 |  |  |  |  | MeasC Pin = JTAG_TDO:12 "ocm_npms_t3_adc_dout_1_86"
|  | 1.523 | Capture 12-bit data - ocm_npms_t3_adc_dout_2_86 |  |  |  |  | MeasC Pin = JTAG_TDO:12 "ocm_npms_t3_adc_dout_2_86"
|  | 1.524 | Capture 12-bit data - ocm_npms_t3_adc_dout_3_86 |  |  |  |  | MeasC Pin = JTAG_TDO:12 "ocm_npms_t3_adc_dout_3_86"
|  | 1.525 | Capture 1-bit data - ocm_npms_t3_fsm_rdy_87 |  |  |  |  | MeasC Pin = JTAG_TDO:1 "ocm_npms_t3_fsm_rdy_87"
|  | 1.526 | Capture 24-bit data - ocm_npms_t3_fcnt_out_87 |  |  |  |  | MeasC Pin = JTAG_TDO:24 "ocm_npms_t3_fcnt_out_87"
|  | 1.527 | Capture 12-bit data - ocm_npms_t3_adc_dout_0_87 |  |  |  |  | MeasC Pin = JTAG_TDO:12 "ocm_npms_t3_adc_dout_0_87"
|  | 1.528 | Capture 12-bit data - ocm_npms_t3_adc_dout_1_87 |  |  |  |  | MeasC Pin = JTAG_TDO:12 "ocm_npms_t3_adc_dout_1_87"
|  | 1.529 | Capture 12-bit data - ocm_npms_t3_adc_dout_2_87 |  |  |  |  | MeasC Pin = JTAG_TDO:12 "ocm_npms_t3_adc_dout_2_87"
|  | 1.530 | Capture 12-bit data - ocm_npms_t3_adc_dout_3_87 |  |  |  |  | MeasC Pin = JTAG_TDO:12 "ocm_npms_t3_adc_dout_3_87"
|  | 1.531 | Capture 1-bit data - ocm_npms_t3_fsm_rdy_88 |  |  |  |  | MeasC Pin = JTAG_TDO:1 "ocm_npms_t3_fsm_rdy_88"
|  | 1.532 | Capture 24-bit data - ocm_npms_t3_fcnt_out_88 |  |  |  |  | MeasC Pin = JTAG_TDO:24 "ocm_npms_t3_fcnt_out_88"
|  | 1.533 | Capture 12-bit data - ocm_npms_t3_adc_dout_0_88 |  |  |  |  | MeasC Pin = JTAG_TDO:12 "ocm_npms_t3_adc_dout_0_88"
|  | 1.534 | Capture 12-bit data - ocm_npms_t3_adc_dout_1_88 |  |  |  |  | MeasC Pin = JTAG_TDO:12 "ocm_npms_t3_adc_dout_1_88"
|  | 1.535 | Capture 12-bit data - ocm_npms_t3_adc_dout_2_88 |  |  |  |  | MeasC Pin = JTAG_TDO:12 "ocm_npms_t3_adc_dout_2_88"
|  | 1.536 | Capture 12-bit data - ocm_npms_t3_adc_dout_3_88 |  |  |  |  | MeasC Pin = JTAG_TDO:12 "ocm_npms_t3_adc_dout_3_88"
|  | 1.537 | Capture 1-bit data - ocm_npms_t3_fsm_rdy_89 |  |  |  |  | MeasC Pin = JTAG_TDO:1 "ocm_npms_t3_fsm_rdy_89"
|  | 1.538 | Capture 24-bit data - ocm_npms_t3_fcnt_out_89 |  |  |  |  | MeasC Pin = JTAG_TDO:24 "ocm_npms_t3_fcnt_out_89"
|  | 1.539 | Capture 12-bit data - ocm_npms_t3_adc_dout_0_89 |  |  |  |  | MeasC Pin = JTAG_TDO:12 "ocm_npms_t3_adc_dout_0_89"
|  | 1.540 | Capture 12-bit data - ocm_npms_t3_adc_dout_1_89 |  |  |  |  | MeasC Pin = JTAG_TDO:12 "ocm_npms_t3_adc_dout_1_89"
|  | 1.541 | Capture 12-bit data - ocm_npms_t3_adc_dout_2_89 |  |  |  |  | MeasC Pin = JTAG_TDO:12 "ocm_npms_t3_adc_dout_2_89"
|  | 1.542 | Capture 12-bit data - ocm_npms_t3_adc_dout_3_89 |  |  |  |  | MeasC Pin = JTAG_TDO:12 "ocm_npms_t3_adc_dout_3_89"
|  | 1.543 | Capture 1-bit data - ocm_npms_t3_fsm_rdy_90 |  |  |  |  | MeasC Pin = JTAG_TDO:1 "ocm_npms_t3_fsm_rdy_90"
|  | 1.544 | Capture 24-bit data - ocm_npms_t3_fcnt_out_90 |  |  |  |  | MeasC Pin = JTAG_TDO:24 "ocm_npms_t3_fcnt_out_90"
|  | 1.545 | Capture 12-bit data - ocm_npms_t3_adc_dout_0_90 |  |  |  |  | MeasC Pin = JTAG_TDO:12 "ocm_npms_t3_adc_dout_0_90"
|  | 1.546 | Capture 12-bit data - ocm_npms_t3_adc_dout_1_90 |  |  |  |  | MeasC Pin = JTAG_TDO:12 "ocm_npms_t3_adc_dout_1_90"
|  | 1.547 | Capture 12-bit data - ocm_npms_t3_adc_dout_2_90 |  |  |  |  | MeasC Pin = JTAG_TDO:12 "ocm_npms_t3_adc_dout_2_90"
|  | 1.548 | Capture 12-bit data - ocm_npms_t3_adc_dout_3_90 |  |  |  |  | MeasC Pin = JTAG_TDO:12 "ocm_npms_t3_adc_dout_3_90"
|  | 1.549 | Capture 1-bit data - ocm_npms_t3_fsm_rdy_91 |  |  |  |  | MeasC Pin = JTAG_TDO:1 "ocm_npms_t3_fsm_rdy_91"
|  | 1.550 | Capture 24-bit data - ocm_npms_t3_fcnt_out_91 |  |  |  |  | MeasC Pin = JTAG_TDO:24 "ocm_npms_t3_fcnt_out_91"
|  | 1.551 | Capture 12-bit data - ocm_npms_t3_adc_dout_0_91 |  |  |  |  | MeasC Pin = JTAG_TDO:12 "ocm_npms_t3_adc_dout_0_91"
|  | 1.552 | Capture 12-bit data - ocm_npms_t3_adc_dout_1_91 |  |  |  |  | MeasC Pin = JTAG_TDO:12 "ocm_npms_t3_adc_dout_1_91"
|  | 1.553 | Capture 12-bit data - ocm_npms_t3_adc_dout_2_91 |  |  |  |  | MeasC Pin = JTAG_TDO:12 "ocm_npms_t3_adc_dout_2_91"
|  | 1.554 | Capture 12-bit data - ocm_npms_t3_adc_dout_3_91 |  |  |  |  | MeasC Pin = JTAG_TDO:12 "ocm_npms_t3_adc_dout_3_91"
|  | 1.555 | Capture 1-bit data - ocm_npms_t3_fsm_rdy_92 |  |  |  |  | MeasC Pin = JTAG_TDO:1 "ocm_npms_t3_fsm_rdy_92"
|  | 1.556 | Capture 24-bit data - ocm_npms_t3_fcnt_out_92 |  |  |  |  | MeasC Pin = JTAG_TDO:24 "ocm_npms_t3_fcnt_out_92"
|  | 1.557 | Capture 12-bit data - ocm_npms_t3_adc_dout_0_92 |  |  |  |  | MeasC Pin = JTAG_TDO:12 "ocm_npms_t3_adc_dout_0_92"
|  | 1.558 | Capture 12-bit data - ocm_npms_t3_adc_dout_1_92 |  |  |  |  | MeasC Pin = JTAG_TDO:12 "ocm_npms_t3_adc_dout_1_92"
|  | 1.559 | Capture 12-bit data - ocm_npms_t3_adc_dout_2_92 |  |  |  |  | MeasC Pin = JTAG_TDO:12 "ocm_npms_t3_adc_dout_2_92"
|  | 1.560 | Capture 12-bit data - ocm_npms_t3_adc_dout_3_92 |  |  |  |  | MeasC Pin = JTAG_TDO:12 "ocm_npms_t3_adc_dout_3_92"
|  | 1.561 | Capture 1-bit data - ocm_npms_t3_fsm_rdy_93 |  |  |  |  | MeasC Pin = JTAG_TDO:1 "ocm_npms_t3_fsm_rdy_93"
|  | 1.562 | Capture 24-bit data - ocm_npms_t3_fcnt_out_93 |  |  |  |  | MeasC Pin = JTAG_TDO:24 "ocm_npms_t3_fcnt_out_93"
|  | 1.563 | Capture 12-bit data - ocm_npms_t3_adc_dout_0_93 |  |  |  |  | MeasC Pin = JTAG_TDO:12 "ocm_npms_t3_adc_dout_0_93"
|  | 1.564 | Capture 12-bit data - ocm_npms_t3_adc_dout_1_93 |  |  |  |  | MeasC Pin = JTAG_TDO:12 "ocm_npms_t3_adc_dout_1_93"
|  | 1.565 | Capture 12-bit data - ocm_npms_t3_adc_dout_2_93 |  |  |  |  | MeasC Pin = JTAG_TDO:12 "ocm_npms_t3_adc_dout_2_93"
|  | 1.566 | Capture 12-bit data - ocm_npms_t3_adc_dout_3_93 |  |  |  |  | MeasC Pin = JTAG_TDO:12 "ocm_npms_t3_adc_dout_3_93"
|  | 1.567 | Capture 1-bit data - ocm_npms_t3_fsm_rdy_94 |  |  |  |  | MeasC Pin = JTAG_TDO:1 "ocm_npms_t3_fsm_rdy_94"
|  | 1.568 | Capture 24-bit data - ocm_npms_t3_fcnt_out_94 |  |  |  |  | MeasC Pin = JTAG_TDO:24 "ocm_npms_t3_fcnt_out_94"
|  | 1.569 | Capture 12-bit data - ocm_npms_t3_adc_dout_0_94 |  |  |  |  | MeasC Pin = JTAG_TDO:12 "ocm_npms_t3_adc_dout_0_94"
|  | 1.570 | Capture 12-bit data - ocm_npms_t3_adc_dout_1_94 |  |  |  |  | MeasC Pin = JTAG_TDO:12 "ocm_npms_t3_adc_dout_1_94"
|  | 1.571 | Capture 12-bit data - ocm_npms_t3_adc_dout_2_94 |  |  |  |  | MeasC Pin = JTAG_TDO:12 "ocm_npms_t3_adc_dout_2_94"
|  | 1.572 | Capture 12-bit data - ocm_npms_t3_adc_dout_3_94 |  |  |  |  | MeasC Pin = JTAG_TDO:12 "ocm_npms_t3_adc_dout_3_94"
|  | 1.573 | Capture 1-bit data - ocm_npms_t3_fsm_rdy_95 |  |  |  |  | MeasC Pin = JTAG_TDO:1 "ocm_npms_t3_fsm_rdy_95"
|  | 1.574 | Capture 24-bit data - ocm_npms_t3_fcnt_out_95 |  |  |  |  | MeasC Pin = JTAG_TDO:24 "ocm_npms_t3_fcnt_out_95"
|  | 1.575 | Capture 12-bit data - ocm_npms_t3_adc_dout_0_95 |  |  |  |  | MeasC Pin = JTAG_TDO:12 "ocm_npms_t3_adc_dout_0_95"
|  | 1.576 | Capture 12-bit data - ocm_npms_t3_adc_dout_1_95 |  |  |  |  | MeasC Pin = JTAG_TDO:12 "ocm_npms_t3_adc_dout_1_95"
|  | 1.577 | Capture 12-bit data - ocm_npms_t3_adc_dout_2_95 |  |  |  |  | MeasC Pin = JTAG_TDO:12 "ocm_npms_t3_adc_dout_2_95"
|  | 1.578 | Capture 12-bit data - ocm_npms_t3_adc_dout_3_95 |  |  |  |  | MeasC Pin = JTAG_TDO:12 "ocm_npms_t3_adc_dout_3_95"
|  | 1.579 | Capture 1-bit data - ocm_npms_t3_fsm_rdy_96 |  |  |  |  | MeasC Pin = JTAG_TDO:1 "ocm_npms_t3_fsm_rdy_96"
|  | 1.580 | Capture 24-bit data - ocm_npms_t3_fcnt_out_96 |  |  |  |  | MeasC Pin = JTAG_TDO:24 "ocm_npms_t3_fcnt_out_96"
|  | 1.581 | Capture 12-bit data - ocm_npms_t3_adc_dout_0_96 |  |  |  |  | MeasC Pin = JTAG_TDO:12 "ocm_npms_t3_adc_dout_0_96"
|  | 1.582 | Capture 12-bit data - ocm_npms_t3_adc_dout_1_96 |  |  |  |  | MeasC Pin = JTAG_TDO:12 "ocm_npms_t3_adc_dout_1_96"
|  | 1.583 | Capture 12-bit data - ocm_npms_t3_adc_dout_2_96 |  |  |  |  | MeasC Pin = JTAG_TDO:12 "ocm_npms_t3_adc_dout_2_96"
|  | 1.584 | Capture 12-bit data - ocm_npms_t3_adc_dout_3_96 |  |  |  |  | MeasC Pin = JTAG_TDO:12 "ocm_npms_t3_adc_dout_3_96"
|  | 1.585 | Capture 1-bit data - ocm_npms_t3_fsm_rdy_97 |  |  |  |  | MeasC Pin = JTAG_TDO:1 "ocm_npms_t3_fsm_rdy_97"
|  | 1.586 | Capture 24-bit data - ocm_npms_t3_fcnt_out_97 |  |  |  |  | MeasC Pin = JTAG_TDO:24 "ocm_npms_t3_fcnt_out_97"
|  | 1.587 | Capture 12-bit data - ocm_npms_t3_adc_dout_0_97 |  |  |  |  | MeasC Pin = JTAG_TDO:12 "ocm_npms_t3_adc_dout_0_97"
|  | 1.588 | Capture 12-bit data - ocm_npms_t3_adc_dout_1_97 |  |  |  |  | MeasC Pin = JTAG_TDO:12 "ocm_npms_t3_adc_dout_1_97"
|  | 1.589 | Capture 12-bit data - ocm_npms_t3_adc_dout_2_97 |  |  |  |  | MeasC Pin = JTAG_TDO:12 "ocm_npms_t3_adc_dout_2_97"
|  | 1.590 | Capture 12-bit data - ocm_npms_t3_adc_dout_3_97 |  |  |  |  | MeasC Pin = JTAG_TDO:12 "ocm_npms_t3_adc_dout_3_97"
|  | 1.591 | Capture 1-bit data - ocm_npms_t3_fsm_rdy_98 |  |  |  |  | MeasC Pin = JTAG_TDO:1 "ocm_npms_t3_fsm_rdy_98"
|  | 1.592 | Capture 24-bit data - ocm_npms_t3_fcnt_out_98 |  |  |  |  | MeasC Pin = JTAG_TDO:24 "ocm_npms_t3_fcnt_out_98"
|  | 1.593 | Capture 12-bit data - ocm_npms_t3_adc_dout_0_98 |  |  |  |  | MeasC Pin = JTAG_TDO:12 "ocm_npms_t3_adc_dout_0_98"
|  | 1.594 | Capture 12-bit data - ocm_npms_t3_adc_dout_1_98 |  |  |  |  | MeasC Pin = JTAG_TDO:12 "ocm_npms_t3_adc_dout_1_98"
|  | 1.595 | Capture 12-bit data - ocm_npms_t3_adc_dout_2_98 |  |  |  |  | MeasC Pin = JTAG_TDO:12 "ocm_npms_t3_adc_dout_2_98"
|  | 1.596 | Capture 12-bit data - ocm_npms_t3_adc_dout_3_98 |  |  |  |  | MeasC Pin = JTAG_TDO:12 "ocm_npms_t3_adc_dout_3_98"
|  | 1.597 | Capture 1-bit data - ocm_npms_t3_fsm_rdy_99 |  |  |  |  | MeasC Pin = JTAG_TDO:1 "ocm_npms_t3_fsm_rdy_99"
|  | 1.598 | Capture 24-bit data - ocm_npms_t3_fcnt_out_99 |  |  |  |  | MeasC Pin = JTAG_TDO:24 "ocm_npms_t3_fcnt_out_99"
|  | 1.599 | Capture 12-bit data - ocm_npms_t3_adc_dout_0_99 |  |  |  |  | MeasC Pin = JTAG_TDO:12 "ocm_npms_t3_adc_dout_0_99"
|  | 1.600 | Capture 12-bit data - ocm_npms_t3_adc_dout_1_99 |  |  |  |  | MeasC Pin = JTAG_TDO:12 "ocm_npms_t3_adc_dout_1_99"
|  | 1.601 | Capture 12-bit data - ocm_npms_t3_adc_dout_2_99 |  |  |  |  | MeasC Pin = JTAG_TDO:12 "ocm_npms_t3_adc_dout_2_99"
|  | 1.602 | Capture 12-bit data - ocm_npms_t3_adc_dout_3_99 |  |  |  |  | MeasC Pin = JTAG_TDO:12 "ocm_npms_t3_adc_dout_3_99"
|  | 1.603 | Capture 1-bit data - ocm_npms_t3_fsm_rdy_100 |  |  |  |  | MeasC Pin = JTAG_TDO:1 "ocm_npms_t3_fsm_rdy_100"
|  | 1.604 | Capture 24-bit data - ocm_npms_t3_fcnt_out_100 |  |  |  |  | MeasC Pin = JTAG_TDO:24 "ocm_npms_t3_fcnt_out_100"
|  | 1.605 | Capture 12-bit data - ocm_npms_t3_adc_dout_0_100 |  |  |  |  | MeasC Pin = JTAG_TDO:12 "ocm_npms_t3_adc_dout_0_100"
|  | 1.606 | Capture 12-bit data - ocm_npms_t3_adc_dout_1_100 |  |  |  |  | MeasC Pin = JTAG_TDO:12 "ocm_npms_t3_adc_dout_1_100"
|  | 1.607 | Capture 12-bit data - ocm_npms_t3_adc_dout_2_100 |  |  |  |  | MeasC Pin = JTAG_TDO:12 "ocm_npms_t3_adc_dout_2_100"
|  | 1.608 | Capture 12-bit data - ocm_npms_t3_adc_dout_3_100 |  |  |  |  | MeasC Pin = JTAG_TDO:12 "ocm_npms_t3_adc_dout_3_100"
|  | 1.609 | Capture 1-bit data - ocm_npms_t3_fsm_rdy_101 |  |  |  |  | MeasC Pin = JTAG_TDO:1 "ocm_npms_t3_fsm_rdy_101"
|  | 1.610 | Capture 24-bit data - ocm_npms_t3_fcnt_out_101 |  |  |  |  | MeasC Pin = JTAG_TDO:24 "ocm_npms_t3_fcnt_out_101"
|  | 1.611 | Capture 12-bit data - ocm_npms_t3_adc_dout_0_101 |  |  |  |  | MeasC Pin = JTAG_TDO:12 "ocm_npms_t3_adc_dout_0_101"
|  | 1.612 | Capture 12-bit data - ocm_npms_t3_adc_dout_1_101 |  |  |  |  | MeasC Pin = JTAG_TDO:12 "ocm_npms_t3_adc_dout_1_101"
|  | 1.613 | Capture 12-bit data - ocm_npms_t3_adc_dout_2_101 |  |  |  |  | MeasC Pin = JTAG_TDO:12 "ocm_npms_t3_adc_dout_2_101"
|  | 1.614 | Capture 12-bit data - ocm_npms_t3_adc_dout_3_101 |  |  |  |  | MeasC Pin = JTAG_TDO:12 "ocm_npms_t3_adc_dout_3_101"
|  | 1.615 | Capture 1-bit data - ocm_npms_t3_fsm_rdy_102 |  |  |  |  | MeasC Pin = JTAG_TDO:1 "ocm_npms_t3_fsm_rdy_102"
|  | 1.616 | Capture 24-bit data - ocm_npms_t3_fcnt_out_102 |  |  |  |  | MeasC Pin = JTAG_TDO:24 "ocm_npms_t3_fcnt_out_102"
|  | 1.617 | Capture 12-bit data - ocm_npms_t3_adc_dout_0_102 |  |  |  |  | MeasC Pin = JTAG_TDO:12 "ocm_npms_t3_adc_dout_0_102"
|  | 1.618 | Capture 12-bit data - ocm_npms_t3_adc_dout_1_102 |  |  |  |  | MeasC Pin = JTAG_TDO:12 "ocm_npms_t3_adc_dout_1_102"
|  | 1.619 | Capture 12-bit data - ocm_npms_t3_adc_dout_2_102 |  |  |  |  | MeasC Pin = JTAG_TDO:12 "ocm_npms_t3_adc_dout_2_102"
|  | 1.620 | Capture 12-bit data - ocm_npms_t3_adc_dout_3_102 |  |  |  |  | MeasC Pin = JTAG_TDO:12 "ocm_npms_t3_adc_dout_3_102"
|  | 1.621 | Capture 1-bit data - ocm_npms_t3_fsm_rdy_103 |  |  |  |  | MeasC Pin = JTAG_TDO:1 "ocm_npms_t3_fsm_rdy_103"
|  | 1.622 | Capture 24-bit data - ocm_npms_t3_fcnt_out_103 |  |  |  |  | MeasC Pin = JTAG_TDO:24 "ocm_npms_t3_fcnt_out_103"
|  | 1.623 | Capture 12-bit data - ocm_npms_t3_adc_dout_0_103 |  |  |  |  | MeasC Pin = JTAG_TDO:12 "ocm_npms_t3_adc_dout_0_103"
|  | 1.624 | Capture 12-bit data - ocm_npms_t3_adc_dout_1_103 |  |  |  |  | MeasC Pin = JTAG_TDO:12 "ocm_npms_t3_adc_dout_1_103"
|  | 1.625 | Capture 12-bit data - ocm_npms_t3_adc_dout_2_103 |  |  |  |  | MeasC Pin = JTAG_TDO:12 "ocm_npms_t3_adc_dout_2_103"
|  | 1.626 | Capture 12-bit data - ocm_npms_t3_adc_dout_3_103 |  |  |  |  | MeasC Pin = JTAG_TDO:12 "ocm_npms_t3_adc_dout_3_103"
|  | 1.627 | Capture 1-bit data - ocm_npms_t3_fsm_rdy_104 |  |  |  |  | MeasC Pin = JTAG_TDO:1 "ocm_npms_t3_fsm_rdy_104"
|  | 1.628 | Capture 24-bit data - ocm_npms_t3_fcnt_out_104 |  |  |  |  | MeasC Pin = JTAG_TDO:24 "ocm_npms_t3_fcnt_out_104"
|  | 1.629 | Capture 12-bit data - ocm_npms_t3_adc_dout_0_104 |  |  |  |  | MeasC Pin = JTAG_TDO:12 "ocm_npms_t3_adc_dout_0_104"
|  | 1.630 | Capture 12-bit data - ocm_npms_t3_adc_dout_1_104 |  |  |  |  | MeasC Pin = JTAG_TDO:12 "ocm_npms_t3_adc_dout_1_104"
|  | 1.631 | Capture 12-bit data - ocm_npms_t3_adc_dout_2_104 |  |  |  |  | MeasC Pin = JTAG_TDO:12 "ocm_npms_t3_adc_dout_2_104"
|  | 1.632 | Capture 12-bit data - ocm_npms_t3_adc_dout_3_104 |  |  |  |  | MeasC Pin = JTAG_TDO:12 "ocm_npms_t3_adc_dout_3_104"
|  | 1.633 | Capture 1-bit data - ocm_npms_t3_fsm_rdy_105 |  |  |  |  | MeasC Pin = JTAG_TDO:1 "ocm_npms_t3_fsm_rdy_105"
|  | 1.634 | Capture 24-bit data - ocm_npms_t3_fcnt_out_105 |  |  |  |  | MeasC Pin = JTAG_TDO:24 "ocm_npms_t3_fcnt_out_105"
|  | 1.635 | Capture 12-bit data - ocm_npms_t3_adc_dout_0_105 |  |  |  |  | MeasC Pin = JTAG_TDO:12 "ocm_npms_t3_adc_dout_0_105"
|  | 1.636 | Capture 12-bit data - ocm_npms_t3_adc_dout_1_105 |  |  |  |  | MeasC Pin = JTAG_TDO:12 "ocm_npms_t3_adc_dout_1_105"
|  | 1.637 | Capture 12-bit data - ocm_npms_t3_adc_dout_2_105 |  |  |  |  | MeasC Pin = JTAG_TDO:12 "ocm_npms_t3_adc_dout_2_105"
|  | 1.638 | Capture 12-bit data - ocm_npms_t3_adc_dout_3_105 |  |  |  |  | MeasC Pin = JTAG_TDO:12 "ocm_npms_t3_adc_dout_3_105"
|  | 1.639 | Capture 1-bit data - ocm_npms_t3_fsm_rdy_106 |  |  |  |  | MeasC Pin = JTAG_TDO:1 "ocm_npms_t3_fsm_rdy_106"
|  | 1.640 | Capture 24-bit data - ocm_npms_t3_fcnt_out_106 |  |  |  |  | MeasC Pin = JTAG_TDO:24 "ocm_npms_t3_fcnt_out_106"
|  | 1.641 | Capture 12-bit data - ocm_npms_t3_adc_dout_0_106 |  |  |  |  | MeasC Pin = JTAG_TDO:12 "ocm_npms_t3_adc_dout_0_106"
|  | 1.642 | Capture 12-bit data - ocm_npms_t3_adc_dout_1_106 |  |  |  |  | MeasC Pin = JTAG_TDO:12 "ocm_npms_t3_adc_dout_1_106"
|  | 1.643 | Capture 12-bit data - ocm_npms_t3_adc_dout_2_106 |  |  |  |  | MeasC Pin = JTAG_TDO:12 "ocm_npms_t3_adc_dout_2_106"
|  | 1.644 | Capture 12-bit data - ocm_npms_t3_adc_dout_3_106 |  |  |  |  | MeasC Pin = JTAG_TDO:12 "ocm_npms_t3_adc_dout_3_106"
|  | 1.645 | Capture 1-bit data - ocm_npms_t3_fsm_rdy_107 |  |  |  |  | MeasC Pin = JTAG_TDO:1 "ocm_npms_t3_fsm_rdy_107"
|  | 1.646 | Capture 24-bit data - ocm_npms_t3_fcnt_out_107 |  |  |  |  | MeasC Pin = JTAG_TDO:24 "ocm_npms_t3_fcnt_out_107"
|  | 1.647 | Capture 12-bit data - ocm_npms_t3_adc_dout_0_107 |  |  |  |  | MeasC Pin = JTAG_TDO:12 "ocm_npms_t3_adc_dout_0_107"
|  | 1.648 | Capture 12-bit data - ocm_npms_t3_adc_dout_1_107 |  |  |  |  | MeasC Pin = JTAG_TDO:12 "ocm_npms_t3_adc_dout_1_107"
|  | 1.649 | Capture 12-bit data - ocm_npms_t3_adc_dout_2_107 |  |  |  |  | MeasC Pin = JTAG_TDO:12 "ocm_npms_t3_adc_dout_2_107"
|  | 1.650 | Capture 12-bit data - ocm_npms_t3_adc_dout_3_107 |  |  |  |  | MeasC Pin = JTAG_TDO:12 "ocm_npms_t3_adc_dout_3_107"
|  | 1.651 | Capture 1-bit data - ocm_npms_t3_fsm_rdy_108 |  |  |  |  | MeasC Pin = JTAG_TDO:1 "ocm_npms_t3_fsm_rdy_108"
|  | 1.652 | Capture 24-bit data - ocm_npms_t3_fcnt_out_108 |  |  |  |  | MeasC Pin = JTAG_TDO:24 "ocm_npms_t3_fcnt_out_108"
|  | 1.653 | Capture 12-bit data - ocm_npms_t3_adc_dout_0_108 |  |  |  |  | MeasC Pin = JTAG_TDO:12 "ocm_npms_t3_adc_dout_0_108"
|  | 1.654 | Capture 12-bit data - ocm_npms_t3_adc_dout_1_108 |  |  |  |  | MeasC Pin = JTAG_TDO:12 "ocm_npms_t3_adc_dout_1_108"
|  | 1.655 | Capture 12-bit data - ocm_npms_t3_adc_dout_2_108 |  |  |  |  | MeasC Pin = JTAG_TDO:12 "ocm_npms_t3_adc_dout_2_108"
|  | 1.656 | Capture 12-bit data - ocm_npms_t3_adc_dout_3_108 |  |  |  |  | MeasC Pin = JTAG_TDO:12 "ocm_npms_t3_adc_dout_3_108"
|  | 1.657 | Capture 1-bit data - ocm_npms_t3_fsm_rdy_109 |  |  |  |  | MeasC Pin = JTAG_TDO:1 "ocm_npms_t3_fsm_rdy_109"
|  | 1.658 | Capture 24-bit data - ocm_npms_t3_fcnt_out_109 |  |  |  |  | MeasC Pin = JTAG_TDO:24 "ocm_npms_t3_fcnt_out_109"
|  | 1.659 | Capture 12-bit data - ocm_npms_t3_adc_dout_0_109 |  |  |  |  | MeasC Pin = JTAG_TDO:12 "ocm_npms_t3_adc_dout_0_109"
|  | 1.660 | Capture 12-bit data - ocm_npms_t3_adc_dout_1_109 |  |  |  |  | MeasC Pin = JTAG_TDO:12 "ocm_npms_t3_adc_dout_1_109"
|  | 1.661 | Capture 12-bit data - ocm_npms_t3_adc_dout_2_109 |  |  |  |  | MeasC Pin = JTAG_TDO:12 "ocm_npms_t3_adc_dout_2_109"
|  | 1.662 | Capture 12-bit data - ocm_npms_t3_adc_dout_3_109 |  |  |  |  | MeasC Pin = JTAG_TDO:12 "ocm_npms_t3_adc_dout_3_109"
|  | 1.663 | Capture 1-bit data - ocm_npms_t3_fsm_rdy_110 |  |  |  |  | MeasC Pin = JTAG_TDO:1 "ocm_npms_t3_fsm_rdy_110"
|  | 1.664 | Capture 24-bit data - ocm_npms_t3_fcnt_out_110 |  |  |  |  | MeasC Pin = JTAG_TDO:24 "ocm_npms_t3_fcnt_out_110"
|  | 1.665 | Capture 12-bit data - ocm_npms_t3_adc_dout_0_110 |  |  |  |  | MeasC Pin = JTAG_TDO:12 "ocm_npms_t3_adc_dout_0_110"
|  | 1.666 | Capture 12-bit data - ocm_npms_t3_adc_dout_1_110 |  |  |  |  | MeasC Pin = JTAG_TDO:12 "ocm_npms_t3_adc_dout_1_110"
|  | 1.667 | Capture 12-bit data - ocm_npms_t3_adc_dout_2_110 |  |  |  |  | MeasC Pin = JTAG_TDO:12 "ocm_npms_t3_adc_dout_2_110"
|  | 1.668 | Capture 12-bit data - ocm_npms_t3_adc_dout_3_110 |  |  |  |  | MeasC Pin = JTAG_TDO:12 "ocm_npms_t3_adc_dout_3_110"
|  | 1.669 | Capture 1-bit data - ocm_npms_t3_fsm_rdy_111 |  |  |  |  | MeasC Pin = JTAG_TDO:1 "ocm_npms_t3_fsm_rdy_111"
|  | 1.670 | Capture 24-bit data - ocm_npms_t3_fcnt_out_111 |  |  |  |  | MeasC Pin = JTAG_TDO:24 "ocm_npms_t3_fcnt_out_111"
|  | 1.671 | Capture 12-bit data - ocm_npms_t3_adc_dout_0_111 |  |  |  |  | MeasC Pin = JTAG_TDO:12 "ocm_npms_t3_adc_dout_0_111"
|  | 1.672 | Capture 12-bit data - ocm_npms_t3_adc_dout_1_111 |  |  |  |  | MeasC Pin = JTAG_TDO:12 "ocm_npms_t3_adc_dout_1_111"
|  | 1.673 | Capture 12-bit data - ocm_npms_t3_adc_dout_2_111 |  |  |  |  | MeasC Pin = JTAG_TDO:12 "ocm_npms_t3_adc_dout_2_111"
|  | 1.674 | Capture 12-bit data - ocm_npms_t3_adc_dout_3_111 |  |  |  |  | MeasC Pin = JTAG_TDO:12 "ocm_npms_t3_adc_dout_3_111"
|  | 1.675 | Capture 1-bit data - ocm_npms_t3_fsm_rdy_112 |  |  |  |  | MeasC Pin = JTAG_TDO:1 "ocm_npms_t3_fsm_rdy_112"
|  | 1.676 | Capture 24-bit data - ocm_npms_t3_fcnt_out_112 |  |  |  |  | MeasC Pin = JTAG_TDO:24 "ocm_npms_t3_fcnt_out_112"
|  | 1.677 | Capture 12-bit data - ocm_npms_t3_adc_dout_0_112 |  |  |  |  | MeasC Pin = JTAG_TDO:12 "ocm_npms_t3_adc_dout_0_112"
|  | 1.678 | Capture 12-bit data - ocm_npms_t3_adc_dout_1_112 |  |  |  |  | MeasC Pin = JTAG_TDO:12 "ocm_npms_t3_adc_dout_1_112"
|  | 1.679 | Capture 12-bit data - ocm_npms_t3_adc_dout_2_112 |  |  |  |  | MeasC Pin = JTAG_TDO:12 "ocm_npms_t3_adc_dout_2_112"
|  | 1.680 | Capture 12-bit data - ocm_npms_t3_adc_dout_3_112 |  |  |  |  | MeasC Pin = JTAG_TDO:12 "ocm_npms_t3_adc_dout_3_112"
|  | 1.681 | Capture 1-bit data - ocm_npms_t3_fsm_rdy_113 |  |  |  |  | MeasC Pin = JTAG_TDO:1 "ocm_npms_t3_fsm_rdy_113"
|  | 1.682 | Capture 24-bit data - ocm_npms_t3_fcnt_out_113 |  |  |  |  | MeasC Pin = JTAG_TDO:24 "ocm_npms_t3_fcnt_out_113"
|  | 1.683 | Capture 12-bit data - ocm_npms_t3_adc_dout_0_113 |  |  |  |  | MeasC Pin = JTAG_TDO:12 "ocm_npms_t3_adc_dout_0_113"
|  | 1.684 | Capture 12-bit data - ocm_npms_t3_adc_dout_1_113 |  |  |  |  | MeasC Pin = JTAG_TDO:12 "ocm_npms_t3_adc_dout_1_113"
|  | 1.685 | Capture 12-bit data - ocm_npms_t3_adc_dout_2_113 |  |  |  |  | MeasC Pin = JTAG_TDO:12 "ocm_npms_t3_adc_dout_2_113"
|  | 1.686 | Capture 12-bit data - ocm_npms_t3_adc_dout_3_113 |  |  |  |  | MeasC Pin = JTAG_TDO:12 "ocm_npms_t3_adc_dout_3_113"
|  | 1.687 | Capture 1-bit data - ocm_npms_t3_fsm_rdy_114 |  |  |  |  | MeasC Pin = JTAG_TDO:1 "ocm_npms_t3_fsm_rdy_114"
|  | 1.688 | Capture 24-bit data - ocm_npms_t3_fcnt_out_114 |  |  |  |  | MeasC Pin = JTAG_TDO:24 "ocm_npms_t3_fcnt_out_114"
|  | 1.689 | Capture 12-bit data - ocm_npms_t3_adc_dout_0_114 |  |  |  |  | MeasC Pin = JTAG_TDO:12 "ocm_npms_t3_adc_dout_0_114"
|  | 1.690 | Capture 12-bit data - ocm_npms_t3_adc_dout_1_114 |  |  |  |  | MeasC Pin = JTAG_TDO:12 "ocm_npms_t3_adc_dout_1_114"
|  | 1.691 | Capture 12-bit data - ocm_npms_t3_adc_dout_2_114 |  |  |  |  | MeasC Pin = JTAG_TDO:12 "ocm_npms_t3_adc_dout_2_114"
|  | 1.692 | Capture 12-bit data - ocm_npms_t3_adc_dout_3_114 |  |  |  |  | MeasC Pin = JTAG_TDO:12 "ocm_npms_t3_adc_dout_3_114"
|  | 1.693 | Capture 1-bit data - ocm_npms_t3_fsm_rdy_115 |  |  |  |  | MeasC Pin = JTAG_TDO:1 "ocm_npms_t3_fsm_rdy_115"
|  | 1.694 | Capture 24-bit data - ocm_npms_t3_fcnt_out_115 |  |  |  |  | MeasC Pin = JTAG_TDO:24 "ocm_npms_t3_fcnt_out_115"
|  | 1.695 | Capture 12-bit data - ocm_npms_t3_adc_dout_0_115 |  |  |  |  | MeasC Pin = JTAG_TDO:12 "ocm_npms_t3_adc_dout_0_115"
|  | 1.696 | Capture 12-bit data - ocm_npms_t3_adc_dout_1_115 |  |  |  |  | MeasC Pin = JTAG_TDO:12 "ocm_npms_t3_adc_dout_1_115"
|  | 1.697 | Capture 12-bit data - ocm_npms_t3_adc_dout_2_115 |  |  |  |  | MeasC Pin = JTAG_TDO:12 "ocm_npms_t3_adc_dout_2_115"
|  | 1.698 | Capture 12-bit data - ocm_npms_t3_adc_dout_3_115 |  |  |  |  | MeasC Pin = JTAG_TDO:12 "ocm_npms_t3_adc_dout_3_115"
|  | 1.699 | Capture 1-bit data - ocm_npms_t3_fsm_rdy_116 |  |  |  |  | MeasC Pin = JTAG_TDO:1 "ocm_npms_t3_fsm_rdy_116"
|  | 1.700 | Capture 24-bit data - ocm_npms_t3_fcnt_out_116 |  |  |  |  | MeasC Pin = JTAG_TDO:24 "ocm_npms_t3_fcnt_out_116"
|  | 1.701 | Capture 12-bit data - ocm_npms_t3_adc_dout_0_116 |  |  |  |  | MeasC Pin = JTAG_TDO:12 "ocm_npms_t3_adc_dout_0_116"
|  | 1.702 | Capture 12-bit data - ocm_npms_t3_adc_dout_1_116 |  |  |  |  | MeasC Pin = JTAG_TDO:12 "ocm_npms_t3_adc_dout_1_116"
|  | 1.703 | Capture 12-bit data - ocm_npms_t3_adc_dout_2_116 |  |  |  |  | MeasC Pin = JTAG_TDO:12 "ocm_npms_t3_adc_dout_2_116"
|  | 1.704 | Capture 12-bit data - ocm_npms_t3_adc_dout_3_116 |  |  |  |  | MeasC Pin = JTAG_TDO:12 "ocm_npms_t3_adc_dout_3_116"
|  | 1.705 | Capture 1-bit data - ocm_npms_t3_fsm_rdy_117 |  |  |  |  | MeasC Pin = JTAG_TDO:1 "ocm_npms_t3_fsm_rdy_117"
|  | 1.706 | Capture 24-bit data - ocm_npms_t3_fcnt_out_117 |  |  |  |  | MeasC Pin = JTAG_TDO:24 "ocm_npms_t3_fcnt_out_117"
|  | 1.707 | Capture 12-bit data - ocm_npms_t3_adc_dout_0_117 |  |  |  |  | MeasC Pin = JTAG_TDO:12 "ocm_npms_t3_adc_dout_0_117"
|  | 1.708 | Capture 12-bit data - ocm_npms_t3_adc_dout_1_117 |  |  |  |  | MeasC Pin = JTAG_TDO:12 "ocm_npms_t3_adc_dout_1_117"
|  | 1.709 | Capture 12-bit data - ocm_npms_t3_adc_dout_2_117 |  |  |  |  | MeasC Pin = JTAG_TDO:12 "ocm_npms_t3_adc_dout_2_117"
|  | 1.710 | Capture 12-bit data - ocm_npms_t3_adc_dout_3_117 |  |  |  |  | MeasC Pin = JTAG_TDO:12 "ocm_npms_t3_adc_dout_3_117"
|  | 1.711 | Capture 1-bit data - ocm_npms_t3_fsm_rdy_118 |  |  |  |  | MeasC Pin = JTAG_TDO:1 "ocm_npms_t3_fsm_rdy_118"
|  | 1.712 | Capture 24-bit data - ocm_npms_t3_fcnt_out_118 |  |  |  |  | MeasC Pin = JTAG_TDO:24 "ocm_npms_t3_fcnt_out_118"
|  | 1.713 | Capture 12-bit data - ocm_npms_t3_adc_dout_0_118 |  |  |  |  | MeasC Pin = JTAG_TDO:12 "ocm_npms_t3_adc_dout_0_118"
|  | 1.714 | Capture 12-bit data - ocm_npms_t3_adc_dout_1_118 |  |  |  |  | MeasC Pin = JTAG_TDO:12 "ocm_npms_t3_adc_dout_1_118"
|  | 1.715 | Capture 12-bit data - ocm_npms_t3_adc_dout_2_118 |  |  |  |  | MeasC Pin = JTAG_TDO:12 "ocm_npms_t3_adc_dout_2_118"
|  | 1.716 | Capture 12-bit data - ocm_npms_t3_adc_dout_3_118 |  |  |  |  | MeasC Pin = JTAG_TDO:12 "ocm_npms_t3_adc_dout_3_118"
|  | 1.717 | Capture 1-bit data - ocm_npms_t3_fsm_rdy_119 |  |  |  |  | MeasC Pin = JTAG_TDO:1 "ocm_npms_t3_fsm_rdy_119"
|  | 1.718 | Capture 24-bit data - ocm_npms_t3_fcnt_out_119 |  |  |  |  | MeasC Pin = JTAG_TDO:24 "ocm_npms_t3_fcnt_out_119"
|  | 1.719 | Capture 12-bit data - ocm_npms_t3_adc_dout_0_119 |  |  |  |  | MeasC Pin = JTAG_TDO:12 "ocm_npms_t3_adc_dout_0_119"
|  | 1.720 | Capture 12-bit data - ocm_npms_t3_adc_dout_1_119 |  |  |  |  | MeasC Pin = JTAG_TDO:12 "ocm_npms_t3_adc_dout_1_119"
|  | 1.721 | Capture 12-bit data - ocm_npms_t3_adc_dout_2_119 |  |  |  |  | MeasC Pin = JTAG_TDO:12 "ocm_npms_t3_adc_dout_2_119"
|  | 1.722 | Capture 12-bit data - ocm_npms_t3_adc_dout_3_119 |  |  |  |  | MeasC Pin = JTAG_TDO:12 "ocm_npms_t3_adc_dout_3_119"
|  | 1.723 | Capture 1-bit data - ocm_npms_t3_fsm_rdy_120 |  |  |  |  | MeasC Pin = JTAG_TDO:1 "ocm_npms_t3_fsm_rdy_120"
|  | 1.724 | Capture 24-bit data - ocm_npms_t3_fcnt_out_120 |  |  |  |  | MeasC Pin = JTAG_TDO:24 "ocm_npms_t3_fcnt_out_120"
|  | 1.725 | Capture 12-bit data - ocm_npms_t3_adc_dout_0_120 |  |  |  |  | MeasC Pin = JTAG_TDO:12 "ocm_npms_t3_adc_dout_0_120"
|  | 1.726 | Capture 12-bit data - ocm_npms_t3_adc_dout_1_120 |  |  |  |  | MeasC Pin = JTAG_TDO:12 "ocm_npms_t3_adc_dout_1_120"
|  | 1.727 | Capture 12-bit data - ocm_npms_t3_adc_dout_2_120 |  |  |  |  | MeasC Pin = JTAG_TDO:12 "ocm_npms_t3_adc_dout_2_120"
|  | 1.728 | Capture 12-bit data - ocm_npms_t3_adc_dout_3_120 |  |  |  |  | MeasC Pin = JTAG_TDO:12 "ocm_npms_t3_adc_dout_3_120"
|  | 1.729 | Capture 1-bit data - ocm_npms_t3_fsm_rdy_121 |  |  |  |  | MeasC Pin = JTAG_TDO:1 "ocm_npms_t3_fsm_rdy_121"
|  | 1.730 | Capture 24-bit data - ocm_npms_t3_fcnt_out_121 |  |  |  |  | MeasC Pin = JTAG_TDO:24 "ocm_npms_t3_fcnt_out_121"
|  | 1.731 | Capture 12-bit data - ocm_npms_t3_adc_dout_0_121 |  |  |  |  | MeasC Pin = JTAG_TDO:12 "ocm_npms_t3_adc_dout_0_121"
|  | 1.732 | Capture 12-bit data - ocm_npms_t3_adc_dout_1_121 |  |  |  |  | MeasC Pin = JTAG_TDO:12 "ocm_npms_t3_adc_dout_1_121"
|  | 1.733 | Capture 12-bit data - ocm_npms_t3_adc_dout_2_121 |  |  |  |  | MeasC Pin = JTAG_TDO:12 "ocm_npms_t3_adc_dout_2_121"
|  | 1.734 | Capture 12-bit data - ocm_npms_t3_adc_dout_3_121 |  |  |  |  | MeasC Pin = JTAG_TDO:12 "ocm_npms_t3_adc_dout_3_121"
|  | 1.735 | Capture 1-bit data - ocm_npms_t3_fsm_rdy_122 |  |  |  |  | MeasC Pin = JTAG_TDO:1 "ocm_npms_t3_fsm_rdy_122"
|  | 1.736 | Capture 24-bit data - ocm_npms_t3_fcnt_out_122 |  |  |  |  | MeasC Pin = JTAG_TDO:24 "ocm_npms_t3_fcnt_out_122"
|  | 1.737 | Capture 12-bit data - ocm_npms_t3_adc_dout_0_122 |  |  |  |  | MeasC Pin = JTAG_TDO:12 "ocm_npms_t3_adc_dout_0_122"
|  | 1.738 | Capture 12-bit data - ocm_npms_t3_adc_dout_1_122 |  |  |  |  | MeasC Pin = JTAG_TDO:12 "ocm_npms_t3_adc_dout_1_122"
|  | 1.739 | Capture 12-bit data - ocm_npms_t3_adc_dout_2_122 |  |  |  |  | MeasC Pin = JTAG_TDO:12 "ocm_npms_t3_adc_dout_2_122"
|  | 1.740 | Capture 12-bit data - ocm_npms_t3_adc_dout_3_122 |  |  |  |  | MeasC Pin = JTAG_TDO:12 "ocm_npms_t3_adc_dout_3_122"
|  | 1.741 | Capture 1-bit data - ocm_npms_t3_fsm_rdy_123 |  |  |  |  | MeasC Pin = JTAG_TDO:1 "ocm_npms_t3_fsm_rdy_123"
|  | 1.742 | Capture 24-bit data - ocm_npms_t3_fcnt_out_123 |  |  |  |  | MeasC Pin = JTAG_TDO:24 "ocm_npms_t3_fcnt_out_123"
|  | 1.743 | Capture 12-bit data - ocm_npms_t3_adc_dout_0_123 |  |  |  |  | MeasC Pin = JTAG_TDO:12 "ocm_npms_t3_adc_dout_0_123"
|  | 1.744 | Capture 12-bit data - ocm_npms_t3_adc_dout_1_123 |  |  |  |  | MeasC Pin = JTAG_TDO:12 "ocm_npms_t3_adc_dout_1_123"
|  | 1.745 | Capture 12-bit data - ocm_npms_t3_adc_dout_2_123 |  |  |  |  | MeasC Pin = JTAG_TDO:12 "ocm_npms_t3_adc_dout_2_123"
|  | 1.746 | Capture 12-bit data - ocm_npms_t3_adc_dout_3_123 |  |  |  |  | MeasC Pin = JTAG_TDO:12 "ocm_npms_t3_adc_dout_3_123"
|  | 1.747 | Capture 1-bit data - ocm_npms_t3_fsm_rdy_124 |  |  |  |  | MeasC Pin = JTAG_TDO:1 "ocm_npms_t3_fsm_rdy_124"
|  | 1.748 | Capture 24-bit data - ocm_npms_t3_fcnt_out_124 |  |  |  |  | MeasC Pin = JTAG_TDO:24 "ocm_npms_t3_fcnt_out_124"
|  | 1.749 | Capture 12-bit data - ocm_npms_t3_adc_dout_0_124 |  |  |  |  | MeasC Pin = JTAG_TDO:12 "ocm_npms_t3_adc_dout_0_124"
|  | 1.750 | Capture 12-bit data - ocm_npms_t3_adc_dout_1_124 |  |  |  |  | MeasC Pin = JTAG_TDO:12 "ocm_npms_t3_adc_dout_1_124"
|  | 1.751 | Capture 12-bit data - ocm_npms_t3_adc_dout_2_124 |  |  |  |  | MeasC Pin = JTAG_TDO:12 "ocm_npms_t3_adc_dout_2_124"
|  | 1.752 | Capture 12-bit data - ocm_npms_t3_adc_dout_3_124 |  |  |  |  | MeasC Pin = JTAG_TDO:12 "ocm_npms_t3_adc_dout_3_124"
|  | 1.753 | Capture 1-bit data - ocm_npms_t3_fsm_rdy_125 |  |  |  |  | MeasC Pin = JTAG_TDO:1 "ocm_npms_t3_fsm_rdy_125"
|  | 1.754 | Capture 24-bit data - ocm_npms_t3_fcnt_out_125 |  |  |  |  | MeasC Pin = JTAG_TDO:24 "ocm_npms_t3_fcnt_out_125"
|  | 1.755 | Capture 12-bit data - ocm_npms_t3_adc_dout_0_125 |  |  |  |  | MeasC Pin = JTAG_TDO:12 "ocm_npms_t3_adc_dout_0_125"
|  | 1.756 | Capture 12-bit data - ocm_npms_t3_adc_dout_1_125 |  |  |  |  | MeasC Pin = JTAG_TDO:12 "ocm_npms_t3_adc_dout_1_125"
|  | 1.757 | Capture 12-bit data - ocm_npms_t3_adc_dout_2_125 |  |  |  |  | MeasC Pin = JTAG_TDO:12 "ocm_npms_t3_adc_dout_2_125"
|  | 1.758 | Capture 12-bit data - ocm_npms_t3_adc_dout_3_125 |  |  |  |  | MeasC Pin = JTAG_TDO:12 "ocm_npms_t3_adc_dout_3_125"
|  | 1.759 | Capture 1-bit data - ocm_npms_t3_fsm_rdy_126 |  |  |  |  | MeasC Pin = JTAG_TDO:1 "ocm_npms_t3_fsm_rdy_126"
|  | 1.760 | Capture 24-bit data - ocm_npms_t3_fcnt_out_126 |  |  |  |  | MeasC Pin = JTAG_TDO:24 "ocm_npms_t3_fcnt_out_126"
|  | 1.761 | Capture 12-bit data - ocm_npms_t3_adc_dout_0_126 |  |  |  |  | MeasC Pin = JTAG_TDO:12 "ocm_npms_t3_adc_dout_0_126"
|  | 1.762 | Capture 12-bit data - ocm_npms_t3_adc_dout_1_126 |  |  |  |  | MeasC Pin = JTAG_TDO:12 "ocm_npms_t3_adc_dout_1_126"
|  | 1.763 | Capture 12-bit data - ocm_npms_t3_adc_dout_2_126 |  |  |  |  | MeasC Pin = JTAG_TDO:12 "ocm_npms_t3_adc_dout_2_126"
|  | 1.764 | Capture 12-bit data - ocm_npms_t3_adc_dout_3_126 |  |  |  |  | MeasC Pin = JTAG_TDO:12 "ocm_npms_t3_adc_dout_3_126"
|  | 1.765 | Capture 1-bit data - ocm_npms_t3_fsm_rdy_127 |  |  |  |  | MeasC Pin = JTAG_TDO:1 "ocm_npms_t3_fsm_rdy_127"
|  | 1.766 | Capture 24-bit data - ocm_npms_t3_fcnt_out_127 |  |  |  |  | MeasC Pin = JTAG_TDO:24 "ocm_npms_t3_fcnt_out_127"
|  | 1.767 | Capture 12-bit data - ocm_npms_t3_adc_dout_0_127 |  |  |  |  | MeasC Pin = JTAG_TDO:12 "ocm_npms_t3_adc_dout_0_127"
|  | 1.768 | Capture 12-bit data - ocm_npms_t3_adc_dout_1_127 |  |  |  |  | MeasC Pin = JTAG_TDO:12 "ocm_npms_t3_adc_dout_1_127"
|  | 1.769 | Capture 12-bit data - ocm_npms_t3_adc_dout_2_127 |  |  |  |  | MeasC Pin = JTAG_TDO:12 "ocm_npms_t3_adc_dout_2_127"
|  | 1.770 | Capture 12-bit data - ocm_npms_t3_adc_dout_3_127 |  |  |  |  | MeasC Pin = JTAG_TDO:12 "ocm_npms_t3_adc_dout_3_127"
|  | 1.771 | Capture 1-bit data - ocm_npms_t3_fsm_rdy_128 |  |  |  |  | MeasC Pin = JTAG_TDO:1 "ocm_npms_t3_fsm_rdy_128"
|  | 1.772 | Capture 24-bit data - ocm_npms_t3_fcnt_out_128 |  |  |  |  | MeasC Pin = JTAG_TDO:24 "ocm_npms_t3_fcnt_out_128"
|  | 1.773 | Capture 12-bit data - ocm_npms_t3_adc_dout_0_128 |  |  |  |  | MeasC Pin = JTAG_TDO:12 "ocm_npms_t3_adc_dout_0_128"
|  | 1.774 | Capture 12-bit data - ocm_npms_t3_adc_dout_1_128 |  |  |  |  | MeasC Pin = JTAG_TDO:12 "ocm_npms_t3_adc_dout_1_128"
|  | 1.775 | Capture 12-bit data - ocm_npms_t3_adc_dout_2_128 |  |  |  |  | MeasC Pin = JTAG_TDO:12 "ocm_npms_t3_adc_dout_2_128"
|  | 1.776 | Capture 12-bit data - ocm_npms_t3_adc_dout_3_128 |  |  |  |  | MeasC Pin = JTAG_TDO:12 "ocm_npms_t3_adc_dout_3_128"
|  | 1.777 | Capture 1-bit data - ocm_npms_t3_fsm_rdy_129 |  |  |  |  | MeasC Pin = JTAG_TDO:1 "ocm_npms_t3_fsm_rdy_129"
|  | 1.778 | Capture 24-bit data - ocm_npms_t3_fcnt_out_129 |  |  |  |  | MeasC Pin = JTAG_TDO:24 "ocm_npms_t3_fcnt_out_129"
|  | 1.779 | Capture 12-bit data - ocm_npms_t3_adc_dout_0_129 |  |  |  |  | MeasC Pin = JTAG_TDO:12 "ocm_npms_t3_adc_dout_0_129"
|  | 1.780 | Capture 12-bit data - ocm_npms_t3_adc_dout_1_129 |  |  |  |  | MeasC Pin = JTAG_TDO:12 "ocm_npms_t3_adc_dout_1_129"
|  | 1.781 | Capture 12-bit data - ocm_npms_t3_adc_dout_2_129 |  |  |  |  | MeasC Pin = JTAG_TDO:12 "ocm_npms_t3_adc_dout_2_129"
|  | 1.782 | Capture 12-bit data - ocm_npms_t3_adc_dout_3_129 |  |  |  |  | MeasC Pin = JTAG_TDO:12 "ocm_npms_t3_adc_dout_3_129"
|  | 1.783 | Capture 1-bit data - ocm_npms_t3_fsm_rdy_130 |  |  |  |  | MeasC Pin = JTAG_TDO:1 "ocm_npms_t3_fsm_rdy_130"
|  | 1.784 | Capture 24-bit data - ocm_npms_t3_fcnt_out_130 |  |  |  |  | MeasC Pin = JTAG_TDO:24 "ocm_npms_t3_fcnt_out_130"
|  | 1.785 | Capture 12-bit data - ocm_npms_t3_adc_dout_0_130 |  |  |  |  | MeasC Pin = JTAG_TDO:12 "ocm_npms_t3_adc_dout_0_130"
|  | 1.786 | Capture 12-bit data - ocm_npms_t3_adc_dout_1_130 |  |  |  |  | MeasC Pin = JTAG_TDO:12 "ocm_npms_t3_adc_dout_1_130"
|  | 1.787 | Capture 12-bit data - ocm_npms_t3_adc_dout_2_130 |  |  |  |  | MeasC Pin = JTAG_TDO:12 "ocm_npms_t3_adc_dout_2_130"
|  | 1.788 | Capture 12-bit data - ocm_npms_t3_adc_dout_3_130 |  |  |  |  | MeasC Pin = JTAG_TDO:12 "ocm_npms_t3_adc_dout_3_130"
|  | 1.789 | Capture 1-bit data - ocm_npms_t3_fsm_rdy_131 |  |  |  |  | MeasC Pin = JTAG_TDO:1 "ocm_npms_t3_fsm_rdy_131"
|  | 1.790 | Capture 24-bit data - ocm_npms_t3_fcnt_out_131 |  |  |  |  | MeasC Pin = JTAG_TDO:24 "ocm_npms_t3_fcnt_out_131"
|  | 1.791 | Capture 12-bit data - ocm_npms_t3_adc_dout_0_131 |  |  |  |  | MeasC Pin = JTAG_TDO:12 "ocm_npms_t3_adc_dout_0_131"
|  | 1.792 | Capture 12-bit data - ocm_npms_t3_adc_dout_1_131 |  |  |  |  | MeasC Pin = JTAG_TDO:12 "ocm_npms_t3_adc_dout_1_131"
|  | 1.793 | Capture 12-bit data - ocm_npms_t3_adc_dout_2_131 |  |  |  |  | MeasC Pin = JTAG_TDO:12 "ocm_npms_t3_adc_dout_2_131"
|  | 1.794 | Capture 12-bit data - ocm_npms_t3_adc_dout_3_131 |  |  |  |  | MeasC Pin = JTAG_TDO:12 "ocm_npms_t3_adc_dout_3_131"
|  | 1.795 | Capture 1-bit data - ocm_npms_t3_fsm_rdy_132 |  |  |  |  | MeasC Pin = JTAG_TDO:1 "ocm_npms_t3_fsm_rdy_132"
|  | 1.796 | Capture 24-bit data - ocm_npms_t3_fcnt_out_132 |  |  |  |  | MeasC Pin = JTAG_TDO:24 "ocm_npms_t3_fcnt_out_132"
|  | 1.797 | Capture 12-bit data - ocm_npms_t3_adc_dout_0_132 |  |  |  |  | MeasC Pin = JTAG_TDO:12 "ocm_npms_t3_adc_dout_0_132"
|  | 1.798 | Capture 12-bit data - ocm_npms_t3_adc_dout_1_132 |  |  |  |  | MeasC Pin = JTAG_TDO:12 "ocm_npms_t3_adc_dout_1_132"
|  | 1.799 | Capture 12-bit data - ocm_npms_t3_adc_dout_2_132 |  |  |  |  | MeasC Pin = JTAG_TDO:12 "ocm_npms_t3_adc_dout_2_132"
|  | 1.800 | Capture 12-bit data - ocm_npms_t3_adc_dout_3_132 |  |  |  |  | MeasC Pin = JTAG_TDO:12 "ocm_npms_t3_adc_dout_3_132"
|  | 1.801 | Capture 1-bit data - ocm_npms_t3_fsm_rdy_133 |  |  |  |  | MeasC Pin = JTAG_TDO:1 "ocm_npms_t3_fsm_rdy_133"
|  | 1.802 | Capture 24-bit data - ocm_npms_t3_fcnt_out_133 |  |  |  |  | MeasC Pin = JTAG_TDO:24 "ocm_npms_t3_fcnt_out_133"
|  | 1.803 | Capture 12-bit data - ocm_npms_t3_adc_dout_0_133 |  |  |  |  | MeasC Pin = JTAG_TDO:12 "ocm_npms_t3_adc_dout_0_133"
|  | 1.804 | Capture 12-bit data - ocm_npms_t3_adc_dout_1_133 |  |  |  |  | MeasC Pin = JTAG_TDO:12 "ocm_npms_t3_adc_dout_1_133"
|  | 1.805 | Capture 12-bit data - ocm_npms_t3_adc_dout_2_133 |  |  |  |  | MeasC Pin = JTAG_TDO:12 "ocm_npms_t3_adc_dout_2_133"
|  | 1.806 | Capture 12-bit data - ocm_npms_t3_adc_dout_3_133 |  |  |  |  | MeasC Pin = JTAG_TDO:12 "ocm_npms_t3_adc_dout_3_133"
|  | 1.807 | Capture 1-bit data - ocm_npms_t3_fsm_rdy_134 |  |  |  |  | MeasC Pin = JTAG_TDO:1 "ocm_npms_t3_fsm_rdy_134"
|  | 1.808 | Capture 24-bit data - ocm_npms_t3_fcnt_out_134 |  |  |  |  | MeasC Pin = JTAG_TDO:24 "ocm_npms_t3_fcnt_out_134"
|  | 1.809 | Capture 12-bit data - ocm_npms_t3_adc_dout_0_134 |  |  |  |  | MeasC Pin = JTAG_TDO:12 "ocm_npms_t3_adc_dout_0_134"
|  | 1.810 | Capture 12-bit data - ocm_npms_t3_adc_dout_1_134 |  |  |  |  | MeasC Pin = JTAG_TDO:12 "ocm_npms_t3_adc_dout_1_134"
|  | 1.811 | Capture 12-bit data - ocm_npms_t3_adc_dout_2_134 |  |  |  |  | MeasC Pin = JTAG_TDO:12 "ocm_npms_t3_adc_dout_2_134"
|  | 1.812 | Capture 12-bit data - ocm_npms_t3_adc_dout_3_134 |  |  |  |  | MeasC Pin = JTAG_TDO:12 "ocm_npms_t3_adc_dout_3_134"
|  | 1.813 | Capture 1-bit data - ocm_npms_t3_fsm_rdy_135 |  |  |  |  | MeasC Pin = JTAG_TDO:1 "ocm_npms_t3_fsm_rdy_135"
|  | 1.814 | Capture 24-bit data - ocm_npms_t3_fcnt_out_135 |  |  |  |  | MeasC Pin = JTAG_TDO:24 "ocm_npms_t3_fcnt_out_135"
|  | 1.815 | Capture 12-bit data - ocm_npms_t3_adc_dout_0_135 |  |  |  |  | MeasC Pin = JTAG_TDO:12 "ocm_npms_t3_adc_dout_0_135"
|  | 1.816 | Capture 12-bit data - ocm_npms_t3_adc_dout_1_135 |  |  |  |  | MeasC Pin = JTAG_TDO:12 "ocm_npms_t3_adc_dout_1_135"
|  | 1.817 | Capture 12-bit data - ocm_npms_t3_adc_dout_2_135 |  |  |  |  | MeasC Pin = JTAG_TDO:12 "ocm_npms_t3_adc_dout_2_135"
|  | 1.818 | Capture 12-bit data - ocm_npms_t3_adc_dout_3_135 |  |  |  |  | MeasC Pin = JTAG_TDO:12 "ocm_npms_t3_adc_dout_3_135"
|  | 1.819 | Capture 1-bit data - ocm_npms_t3_fsm_rdy_136 |  |  |  |  | MeasC Pin = JTAG_TDO:1 "ocm_npms_t3_fsm_rdy_136"
|  | 1.820 | Capture 24-bit data - ocm_npms_t3_fcnt_out_136 |  |  |  |  | MeasC Pin = JTAG_TDO:24 "ocm_npms_t3_fcnt_out_136"
|  | 1.821 | Capture 12-bit data - ocm_npms_t3_adc_dout_0_136 |  |  |  |  | MeasC Pin = JTAG_TDO:12 "ocm_npms_t3_adc_dout_0_136"
|  | 1.822 | Capture 12-bit data - ocm_npms_t3_adc_dout_1_136 |  |  |  |  | MeasC Pin = JTAG_TDO:12 "ocm_npms_t3_adc_dout_1_136"
|  | 1.823 | Capture 12-bit data - ocm_npms_t3_adc_dout_2_136 |  |  |  |  | MeasC Pin = JTAG_TDO:12 "ocm_npms_t3_adc_dout_2_136"
|  | 1.824 | Capture 12-bit data - ocm_npms_t3_adc_dout_3_136 |  |  |  |  | MeasC Pin = JTAG_TDO:12 "ocm_npms_t3_adc_dout_3_136"
|  | 1.825 | Capture 1-bit data - ocm_npms_t3_fsm_rdy_137 |  |  |  |  | MeasC Pin = JTAG_TDO:1 "ocm_npms_t3_fsm_rdy_137"
|  | 1.826 | Capture 24-bit data - ocm_npms_t3_fcnt_out_137 |  |  |  |  | MeasC Pin = JTAG_TDO:24 "ocm_npms_t3_fcnt_out_137"
|  | 1.827 | Capture 12-bit data - ocm_npms_t3_adc_dout_0_137 |  |  |  |  | MeasC Pin = JTAG_TDO:12 "ocm_npms_t3_adc_dout_0_137"
|  | 1.828 | Capture 12-bit data - ocm_npms_t3_adc_dout_1_137 |  |  |  |  | MeasC Pin = JTAG_TDO:12 "ocm_npms_t3_adc_dout_1_137"
|  | 1.829 | Capture 12-bit data - ocm_npms_t3_adc_dout_2_137 |  |  |  |  | MeasC Pin = JTAG_TDO:12 "ocm_npms_t3_adc_dout_2_137"
|  | 1.830 | Capture 12-bit data - ocm_npms_t3_adc_dout_3_137 |  |  |  |  | MeasC Pin = JTAG_TDO:12 "ocm_npms_t3_adc_dout_3_137"
|  | 1.831 | Capture 1-bit data - ocm_npms_t3_fsm_rdy_138 |  |  |  |  | MeasC Pin = JTAG_TDO:1 "ocm_npms_t3_fsm_rdy_138"
|  | 1.832 | Capture 24-bit data - ocm_npms_t3_fcnt_out_138 |  |  |  |  | MeasC Pin = JTAG_TDO:24 "ocm_npms_t3_fcnt_out_138"
|  | 1.833 | Capture 12-bit data - ocm_npms_t3_adc_dout_0_138 |  |  |  |  | MeasC Pin = JTAG_TDO:12 "ocm_npms_t3_adc_dout_0_138"
|  | 1.834 | Capture 12-bit data - ocm_npms_t3_adc_dout_1_138 |  |  |  |  | MeasC Pin = JTAG_TDO:12 "ocm_npms_t3_adc_dout_1_138"
|  | 1.835 | Capture 12-bit data - ocm_npms_t3_adc_dout_2_138 |  |  |  |  | MeasC Pin = JTAG_TDO:12 "ocm_npms_t3_adc_dout_2_138"
|  | 1.836 | Capture 12-bit data - ocm_npms_t3_adc_dout_3_138 |  |  |  |  | MeasC Pin = JTAG_TDO:12 "ocm_npms_t3_adc_dout_3_138"
|  | 1.837 | Capture 1-bit data - ocm_npms_t3_fsm_rdy_139 |  |  |  |  | MeasC Pin = JTAG_TDO:1 "ocm_npms_t3_fsm_rdy_139"
|  | 1.838 | Capture 24-bit data - ocm_npms_t3_fcnt_out_139 |  |  |  |  | MeasC Pin = JTAG_TDO:24 "ocm_npms_t3_fcnt_out_139"
|  | 1.839 | Capture 12-bit data - ocm_npms_t3_adc_dout_0_139 |  |  |  |  | MeasC Pin = JTAG_TDO:12 "ocm_npms_t3_adc_dout_0_139"
|  | 1.840 | Capture 12-bit data - ocm_npms_t3_adc_dout_1_139 |  |  |  |  | MeasC Pin = JTAG_TDO:12 "ocm_npms_t3_adc_dout_1_139"
|  | 1.841 | Capture 12-bit data - ocm_npms_t3_adc_dout_2_139 |  |  |  |  | MeasC Pin = JTAG_TDO:12 "ocm_npms_t3_adc_dout_2_139"
|  | 1.842 | Capture 12-bit data - ocm_npms_t3_adc_dout_3_139 |  |  |  |  | MeasC Pin = JTAG_TDO:12 "ocm_npms_t3_adc_dout_3_139"
|  | 1.843 | Capture 1-bit data - ocm_npms_t3_fsm_rdy_140 |  |  |  |  | MeasC Pin = JTAG_TDO:1 "ocm_npms_t3_fsm_rdy_140"
|  | 1.844 | Capture 24-bit data - ocm_npms_t3_fcnt_out_140 |  |  |  |  | MeasC Pin = JTAG_TDO:24 "ocm_npms_t3_fcnt_out_140"
|  | 1.845 | Capture 12-bit data - ocm_npms_t3_adc_dout_0_140 |  |  |  |  | MeasC Pin = JTAG_TDO:12 "ocm_npms_t3_adc_dout_0_140"
|  | 1.846 | Capture 12-bit data - ocm_npms_t3_adc_dout_1_140 |  |  |  |  | MeasC Pin = JTAG_TDO:12 "ocm_npms_t3_adc_dout_1_140"
|  | 1.847 | Capture 12-bit data - ocm_npms_t3_adc_dout_2_140 |  |  |  |  | MeasC Pin = JTAG_TDO:12 "ocm_npms_t3_adc_dout_2_140"
|  | 1.848 | Capture 12-bit data - ocm_npms_t3_adc_dout_3_140 |  |  |  |  | MeasC Pin = JTAG_TDO:12 "ocm_npms_t3_adc_dout_3_140"
|  | 1.849 | Capture 1-bit data - ocm_npms_t3_fsm_rdy_141 |  |  |  |  | MeasC Pin = JTAG_TDO:1 "ocm_npms_t3_fsm_rdy_141"
|  | 1.850 | Capture 24-bit data - ocm_npms_t3_fcnt_out_141 |  |  |  |  | MeasC Pin = JTAG_TDO:24 "ocm_npms_t3_fcnt_out_141"
|  | 1.851 | Capture 12-bit data - ocm_npms_t3_adc_dout_0_141 |  |  |  |  | MeasC Pin = JTAG_TDO:12 "ocm_npms_t3_adc_dout_0_141"
|  | 1.852 | Capture 12-bit data - ocm_npms_t3_adc_dout_1_141 |  |  |  |  | MeasC Pin = JTAG_TDO:12 "ocm_npms_t3_adc_dout_1_141"
|  | 1.853 | Capture 12-bit data - ocm_npms_t3_adc_dout_2_141 |  |  |  |  | MeasC Pin = JTAG_TDO:12 "ocm_npms_t3_adc_dout_2_141"
|  | 1.854 | Capture 12-bit data - ocm_npms_t3_adc_dout_3_141 |  |  |  |  | MeasC Pin = JTAG_TDO:12 "ocm_npms_t3_adc_dout_3_141"
|  | 1.855 | Capture 1-bit data - ocm_npms_t3_fsm_rdy_142 |  |  |  |  | MeasC Pin = JTAG_TDO:1 "ocm_npms_t3_fsm_rdy_142"
|  | 1.856 | Capture 24-bit data - ocm_npms_t3_fcnt_out_142 |  |  |  |  | MeasC Pin = JTAG_TDO:24 "ocm_npms_t3_fcnt_out_142"
|  | 1.857 | Capture 12-bit data - ocm_npms_t3_adc_dout_0_142 |  |  |  |  | MeasC Pin = JTAG_TDO:12 "ocm_npms_t3_adc_dout_0_142"
|  | 1.858 | Capture 12-bit data - ocm_npms_t3_adc_dout_1_142 |  |  |  |  | MeasC Pin = JTAG_TDO:12 "ocm_npms_t3_adc_dout_1_142"
|  | 1.859 | Capture 12-bit data - ocm_npms_t3_adc_dout_2_142 |  |  |  |  | MeasC Pin = JTAG_TDO:12 "ocm_npms_t3_adc_dout_2_142"
|  | 1.860 | Capture 12-bit data - ocm_npms_t3_adc_dout_3_142 |  |  |  |  | MeasC Pin = JTAG_TDO:12 "ocm_npms_t3_adc_dout_3_142"
|  | 1.861 | Capture 1-bit data - ocm_npms_t3_fsm_rdy_143 |  |  |  |  | MeasC Pin = JTAG_TDO:1 "ocm_npms_t3_fsm_rdy_143"
|  | 1.862 | Capture 24-bit data - ocm_npms_t3_fcnt_out_143 |  |  |  |  | MeasC Pin = JTAG_TDO:24 "ocm_npms_t3_fcnt_out_143"
|  | 1.863 | Capture 12-bit data - ocm_npms_t3_adc_dout_0_143 |  |  |  |  | MeasC Pin = JTAG_TDO:12 "ocm_npms_t3_adc_dout_0_143"
|  | 1.864 | Capture 12-bit data - ocm_npms_t3_adc_dout_1_143 |  |  |  |  | MeasC Pin = JTAG_TDO:12 "ocm_npms_t3_adc_dout_1_143"
|  | 1.865 | Capture 12-bit data - ocm_npms_t3_adc_dout_2_143 |  |  |  |  | MeasC Pin = JTAG_TDO:12 "ocm_npms_t3_adc_dout_2_143"
|  | 1.866 | Capture 12-bit data - ocm_npms_t3_adc_dout_3_143 |  |  |  |  | MeasC Pin = JTAG_TDO:12 "ocm_npms_t3_adc_dout_3_143"
|  | 1.867 | Capture 1-bit data - ocm_npms_t3_fsm_rdy_144 |  |  |  |  | MeasC Pin = JTAG_TDO:1 "ocm_npms_t3_fsm_rdy_144"
|  | 1.868 | Capture 24-bit data - ocm_npms_t3_fcnt_out_144 |  |  |  |  | MeasC Pin = JTAG_TDO:24 "ocm_npms_t3_fcnt_out_144"
|  | 1.869 | Capture 12-bit data - ocm_npms_t3_adc_dout_0_144 |  |  |  |  | MeasC Pin = JTAG_TDO:12 "ocm_npms_t3_adc_dout_0_144"
|  | 1.870 | Capture 12-bit data - ocm_npms_t3_adc_dout_1_144 |  |  |  |  | MeasC Pin = JTAG_TDO:12 "ocm_npms_t3_adc_dout_1_144"
|  | 1.871 | Capture 12-bit data - ocm_npms_t3_adc_dout_2_144 |  |  |  |  | MeasC Pin = JTAG_TDO:12 "ocm_npms_t3_adc_dout_2_144"
|  | 1.872 | Capture 12-bit data - ocm_npms_t3_adc_dout_3_144 |  |  |  |  | MeasC Pin = JTAG_TDO:12 "ocm_npms_t3_adc_dout_3_144"
|  | 1.873 | Capture 1-bit data - ocm_npms_t3_fsm_rdy_145 |  |  |  |  | MeasC Pin = JTAG_TDO:1 "ocm_npms_t3_fsm_rdy_145"
|  | 1.874 | Capture 24-bit data - ocm_npms_t3_fcnt_out_145 |  |  |  |  | MeasC Pin = JTAG_TDO:24 "ocm_npms_t3_fcnt_out_145"
|  | 1.875 | Capture 12-bit data - ocm_npms_t3_adc_dout_0_145 |  |  |  |  | MeasC Pin = JTAG_TDO:12 "ocm_npms_t3_adc_dout_0_145"
|  | 1.876 | Capture 12-bit data - ocm_npms_t3_adc_dout_1_145 |  |  |  |  | MeasC Pin = JTAG_TDO:12 "ocm_npms_t3_adc_dout_1_145"
|  | 1.877 | Capture 12-bit data - ocm_npms_t3_adc_dout_2_145 |  |  |  |  | MeasC Pin = JTAG_TDO:12 "ocm_npms_t3_adc_dout_2_145"
|  | 1.878 | Capture 12-bit data - ocm_npms_t3_adc_dout_3_145 |  |  |  |  | MeasC Pin = JTAG_TDO:12 "ocm_npms_t3_adc_dout_3_145"
|  | 1.879 | Capture 1-bit data - ocm_npms_t3_fsm_rdy_146 |  |  |  |  | MeasC Pin = JTAG_TDO:1 "ocm_npms_t3_fsm_rdy_146"
|  | 1.880 | Capture 24-bit data - ocm_npms_t3_fcnt_out_146 |  |  |  |  | MeasC Pin = JTAG_TDO:24 "ocm_npms_t3_fcnt_out_146"
|  | 1.881 | Capture 12-bit data - ocm_npms_t3_adc_dout_0_146 |  |  |  |  | MeasC Pin = JTAG_TDO:12 "ocm_npms_t3_adc_dout_0_146"
|  | 1.882 | Capture 12-bit data - ocm_npms_t3_adc_dout_1_146 |  |  |  |  | MeasC Pin = JTAG_TDO:12 "ocm_npms_t3_adc_dout_1_146"
|  | 1.883 | Capture 12-bit data - ocm_npms_t3_adc_dout_2_146 |  |  |  |  | MeasC Pin = JTAG_TDO:12 "ocm_npms_t3_adc_dout_2_146"
|  | 1.884 | Capture 12-bit data - ocm_npms_t3_adc_dout_3_146 |  |  |  |  | MeasC Pin = JTAG_TDO:12 "ocm_npms_t3_adc_dout_3_146"
|  | 1.885 | Capture 1-bit data - ocm_npms_t3_fsm_rdy_147 |  |  |  |  | MeasC Pin = JTAG_TDO:1 "ocm_npms_t3_fsm_rdy_147"
|  | 1.886 | Capture 24-bit data - ocm_npms_t3_fcnt_out_147 |  |  |  |  | MeasC Pin = JTAG_TDO:24 "ocm_npms_t3_fcnt_out_147"
|  | 1.887 | Capture 12-bit data - ocm_npms_t3_adc_dout_0_147 |  |  |  |  | MeasC Pin = JTAG_TDO:12 "ocm_npms_t3_adc_dout_0_147"
|  | 1.888 | Capture 12-bit data - ocm_npms_t3_adc_dout_1_147 |  |  |  |  | MeasC Pin = JTAG_TDO:12 "ocm_npms_t3_adc_dout_1_147"
|  | 1.889 | Capture 12-bit data - ocm_npms_t3_adc_dout_2_147 |  |  |  |  | MeasC Pin = JTAG_TDO:12 "ocm_npms_t3_adc_dout_2_147"
|  | 1.890 | Capture 12-bit data - ocm_npms_t3_adc_dout_3_147 |  |  |  |  | MeasC Pin = JTAG_TDO:12 "ocm_npms_t3_adc_dout_3_147"
|  | 1.891 | Capture 1-bit data - ocm_npms_t3_fsm_rdy_148 |  |  |  |  | MeasC Pin = JTAG_TDO:1 "ocm_npms_t3_fsm_rdy_148"
|  | 1.892 | Capture 24-bit data - ocm_npms_t3_fcnt_out_148 |  |  |  |  | MeasC Pin = JTAG_TDO:24 "ocm_npms_t3_fcnt_out_148"
|  | 1.893 | Capture 12-bit data - ocm_npms_t3_adc_dout_0_148 |  |  |  |  | MeasC Pin = JTAG_TDO:12 "ocm_npms_t3_adc_dout_0_148"
|  | 1.894 | Capture 12-bit data - ocm_npms_t3_adc_dout_1_148 |  |  |  |  | MeasC Pin = JTAG_TDO:12 "ocm_npms_t3_adc_dout_1_148"
|  | 1.895 | Capture 12-bit data - ocm_npms_t3_adc_dout_2_148 |  |  |  |  | MeasC Pin = JTAG_TDO:12 "ocm_npms_t3_adc_dout_2_148"
|  | 1.896 | Capture 12-bit data - ocm_npms_t3_adc_dout_3_148 |  |  |  |  | MeasC Pin = JTAG_TDO:12 "ocm_npms_t3_adc_dout_3_148"
|  | 1.897 | Capture 1-bit data - ocm_npms_t3_fsm_rdy_149 |  |  |  |  | MeasC Pin = JTAG_TDO:1 "ocm_npms_t3_fsm_rdy_149"
|  | 1.898 | Capture 24-bit data - ocm_npms_t3_fcnt_out_149 |  |  |  |  | MeasC Pin = JTAG_TDO:24 "ocm_npms_t3_fcnt_out_149"
|  | 1.899 | Capture 12-bit data - ocm_npms_t3_adc_dout_0_149 |  |  |  |  | MeasC Pin = JTAG_TDO:12 "ocm_npms_t3_adc_dout_0_149"
|  | 1.900 | Capture 12-bit data - ocm_npms_t3_adc_dout_1_149 |  |  |  |  | MeasC Pin = JTAG_TDO:12 "ocm_npms_t3_adc_dout_1_149"
|  | 1.901 | Capture 12-bit data - ocm_npms_t3_adc_dout_2_149 |  |  |  |  | MeasC Pin = JTAG_TDO:12 "ocm_npms_t3_adc_dout_2_149"
|  | 1.902 | Capture 12-bit data - ocm_npms_t3_adc_dout_3_149 |  |  |  |  | MeasC Pin = JTAG_TDO:12 "ocm_npms_t3_adc_dout_3_149"
|  | 1.903 | Capture 1-bit data - ocm_npms_t3_fsm_rdy_150 |  |  |  |  | MeasC Pin = JTAG_TDO:1 "ocm_npms_t3_fsm_rdy_150"
|  | 1.904 | Capture 24-bit data - ocm_npms_t3_fcnt_out_150 |  |  |  |  | MeasC Pin = JTAG_TDO:24 "ocm_npms_t3_fcnt_out_150"
|  | 1.905 | Capture 12-bit data - ocm_npms_t3_adc_dout_0_150 |  |  |  |  | MeasC Pin = JTAG_TDO:12 "ocm_npms_t3_adc_dout_0_150"
|  | 1.906 | Capture 12-bit data - ocm_npms_t3_adc_dout_1_150 |  |  |  |  | MeasC Pin = JTAG_TDO:12 "ocm_npms_t3_adc_dout_1_150"
|  | 1.907 | Capture 12-bit data - ocm_npms_t3_adc_dout_2_150 |  |  |  |  | MeasC Pin = JTAG_TDO:12 "ocm_npms_t3_adc_dout_2_150"
|  | 1.908 | Capture 12-bit data - ocm_npms_t3_adc_dout_3_150 |  |  |  |  | MeasC Pin = JTAG_TDO:12 "ocm_npms_t3_adc_dout_3_150"
|  | 1.909 | Capture 1-bit data - ocm_npms_t3_fsm_rdy_151 |  |  |  |  | MeasC Pin = JTAG_TDO:1 "ocm_npms_t3_fsm_rdy_151"
|  | 1.910 | Capture 24-bit data - ocm_npms_t3_fcnt_out_151 |  |  |  |  | MeasC Pin = JTAG_TDO:24 "ocm_npms_t3_fcnt_out_151"
|  | 1.911 | Capture 12-bit data - ocm_npms_t3_adc_dout_0_151 |  |  |  |  | MeasC Pin = JTAG_TDO:12 "ocm_npms_t3_adc_dout_0_151"
|  | 1.912 | Capture 12-bit data - ocm_npms_t3_adc_dout_1_151 |  |  |  |  | MeasC Pin = JTAG_TDO:12 "ocm_npms_t3_adc_dout_1_151"
|  | 1.913 | Capture 12-bit data - ocm_npms_t3_adc_dout_2_151 |  |  |  |  | MeasC Pin = JTAG_TDO:12 "ocm_npms_t3_adc_dout_2_151"
|  | 1.914 | Capture 12-bit data - ocm_npms_t3_adc_dout_3_151 |  |  |  |  | MeasC Pin = JTAG_TDO:12 "ocm_npms_t3_adc_dout_3_151"
|  | 1.915 | Capture 1-bit data - ocm_npms_t3_fsm_rdy_152 |  |  |  |  | MeasC Pin = JTAG_TDO:1 "ocm_npms_t3_fsm_rdy_152"
|  | 1.916 | Capture 24-bit data - ocm_npms_t3_fcnt_out_152 |  |  |  |  | MeasC Pin = JTAG_TDO:24 "ocm_npms_t3_fcnt_out_152"
|  | 1.917 | Capture 12-bit data - ocm_npms_t3_adc_dout_0_152 |  |  |  |  | MeasC Pin = JTAG_TDO:12 "ocm_npms_t3_adc_dout_0_152"
|  | 1.918 | Capture 12-bit data - ocm_npms_t3_adc_dout_1_152 |  |  |  |  | MeasC Pin = JTAG_TDO:12 "ocm_npms_t3_adc_dout_1_152"
|  | 1.919 | Capture 12-bit data - ocm_npms_t3_adc_dout_2_152 |  |  |  |  | MeasC Pin = JTAG_TDO:12 "ocm_npms_t3_adc_dout_2_152"
|  | 1.920 | Capture 12-bit data - ocm_npms_t3_adc_dout_3_152 |  |  |  |  | MeasC Pin = JTAG_TDO:12 "ocm_npms_t3_adc_dout_3_152"
|  | 1.921 | Capture 1-bit data - ocm_npms_t3_fsm_rdy_153 |  |  |  |  | MeasC Pin = JTAG_TDO:1 "ocm_npms_t3_fsm_rdy_153"
|  | 1.922 | Capture 24-bit data - ocm_npms_t3_fcnt_out_153 |  |  |  |  | MeasC Pin = JTAG_TDO:24 "ocm_npms_t3_fcnt_out_153"
|  | 1.923 | Capture 12-bit data - ocm_npms_t3_adc_dout_0_153 |  |  |  |  | MeasC Pin = JTAG_TDO:12 "ocm_npms_t3_adc_dout_0_153"
|  | 1.924 | Capture 12-bit data - ocm_npms_t3_adc_dout_1_153 |  |  |  |  | MeasC Pin = JTAG_TDO:12 "ocm_npms_t3_adc_dout_1_153"
|  | 1.925 | Capture 12-bit data - ocm_npms_t3_adc_dout_2_153 |  |  |  |  | MeasC Pin = JTAG_TDO:12 "ocm_npms_t3_adc_dout_2_153"
|  | 1.926 | Capture 12-bit data - ocm_npms_t3_adc_dout_3_153 |  |  |  |  | MeasC Pin = JTAG_TDO:12 "ocm_npms_t3_adc_dout_3_153"
|  | 1.927 | Capture 1-bit data - ocm_npms_t3_fsm_rdy_154 |  |  |  |  | MeasC Pin = JTAG_TDO:1 "ocm_npms_t3_fsm_rdy_154"
|  | 1.928 | Capture 24-bit data - ocm_npms_t3_fcnt_out_154 |  |  |  |  | MeasC Pin = JTAG_TDO:24 "ocm_npms_t3_fcnt_out_154"
|  | 1.929 | Capture 12-bit data - ocm_npms_t3_adc_dout_0_154 |  |  |  |  | MeasC Pin = JTAG_TDO:12 "ocm_npms_t3_adc_dout_0_154"
|  | 1.930 | Capture 12-bit data - ocm_npms_t3_adc_dout_1_154 |  |  |  |  | MeasC Pin = JTAG_TDO:12 "ocm_npms_t3_adc_dout_1_154"
|  | 1.931 | Capture 12-bit data - ocm_npms_t3_adc_dout_2_154 |  |  |  |  | MeasC Pin = JTAG_TDO:12 "ocm_npms_t3_adc_dout_2_154"
|  | 1.932 | Capture 12-bit data - ocm_npms_t3_adc_dout_3_154 |  |  |  |  | MeasC Pin = JTAG_TDO:12 "ocm_npms_t3_adc_dout_3_154"
|  | 1.933 | Capture 1-bit data - ocm_npms_t3_fsm_rdy_155 |  |  |  |  | MeasC Pin = JTAG_TDO:1 "ocm_npms_t3_fsm_rdy_155"
|  | 1.934 | Capture 24-bit data - ocm_npms_t3_fcnt_out_155 |  |  |  |  | MeasC Pin = JTAG_TDO:24 "ocm_npms_t3_fcnt_out_155"
|  | 1.935 | Capture 12-bit data - ocm_npms_t3_adc_dout_0_155 |  |  |  |  | MeasC Pin = JTAG_TDO:12 "ocm_npms_t3_adc_dout_0_155"
|  | 1.936 | Capture 12-bit data - ocm_npms_t3_adc_dout_1_155 |  |  |  |  | MeasC Pin = JTAG_TDO:12 "ocm_npms_t3_adc_dout_1_155"
|  | 1.937 | Capture 12-bit data - ocm_npms_t3_adc_dout_2_155 |  |  |  |  | MeasC Pin = JTAG_TDO:12 "ocm_npms_t3_adc_dout_2_155"
|  | 1.938 | Capture 12-bit data - ocm_npms_t3_adc_dout_3_155 |  |  |  |  | MeasC Pin = JTAG_TDO:12 "ocm_npms_t3_adc_dout_3_155"
|  | 1.939 | Capture 1-bit data - ocm_npms_t3_fsm_rdy_156 |  |  |  |  | MeasC Pin = JTAG_TDO:1 "ocm_npms_t3_fsm_rdy_156"
|  | 1.940 | Capture 24-bit data - ocm_npms_t3_fcnt_out_156 |  |  |  |  | MeasC Pin = JTAG_TDO:24 "ocm_npms_t3_fcnt_out_156"
|  | 1.941 | Capture 12-bit data - ocm_npms_t3_adc_dout_0_156 |  |  |  |  | MeasC Pin = JTAG_TDO:12 "ocm_npms_t3_adc_dout_0_156"
|  | 1.942 | Capture 12-bit data - ocm_npms_t3_adc_dout_1_156 |  |  |  |  | MeasC Pin = JTAG_TDO:12 "ocm_npms_t3_adc_dout_1_156"
|  | 1.943 | Capture 12-bit data - ocm_npms_t3_adc_dout_2_156 |  |  |  |  | MeasC Pin = JTAG_TDO:12 "ocm_npms_t3_adc_dout_2_156"
|  | 1.944 | Capture 12-bit data - ocm_npms_t3_adc_dout_3_156 |  |  |  |  | MeasC Pin = JTAG_TDO:12 "ocm_npms_t3_adc_dout_3_156"
|  | 1.945 | Capture 1-bit data - ocm_npms_t3_fsm_rdy_157 |  |  |  |  | MeasC Pin = JTAG_TDO:1 "ocm_npms_t3_fsm_rdy_157"
|  | 1.946 | Capture 24-bit data - ocm_npms_t3_fcnt_out_157 |  |  |  |  | MeasC Pin = JTAG_TDO:24 "ocm_npms_t3_fcnt_out_157"
|  | 1.947 | Capture 12-bit data - ocm_npms_t3_adc_dout_0_157 |  |  |  |  | MeasC Pin = JTAG_TDO:12 "ocm_npms_t3_adc_dout_0_157"
|  | 1.948 | Capture 12-bit data - ocm_npms_t3_adc_dout_1_157 |  |  |  |  | MeasC Pin = JTAG_TDO:12 "ocm_npms_t3_adc_dout_1_157"
|  | 1.949 | Capture 12-bit data - ocm_npms_t3_adc_dout_2_157 |  |  |  |  | MeasC Pin = JTAG_TDO:12 "ocm_npms_t3_adc_dout_2_157"
|  | 1.950 | Capture 12-bit data - ocm_npms_t3_adc_dout_3_157 |  |  |  |  | MeasC Pin = JTAG_TDO:12 "ocm_npms_t3_adc_dout_3_157"
|  | 1.951 | Capture 1-bit data - ocm_npms_t3_fsm_rdy_158 |  |  |  |  | MeasC Pin = JTAG_TDO:1 "ocm_npms_t3_fsm_rdy_158"
|  | 1.952 | Capture 24-bit data - ocm_npms_t3_fcnt_out_158 |  |  |  |  | MeasC Pin = JTAG_TDO:24 "ocm_npms_t3_fcnt_out_158"
|  | 1.953 | Capture 12-bit data - ocm_npms_t3_adc_dout_0_158 |  |  |  |  | MeasC Pin = JTAG_TDO:12 "ocm_npms_t3_adc_dout_0_158"
|  | 1.954 | Capture 12-bit data - ocm_npms_t3_adc_dout_1_158 |  |  |  |  | MeasC Pin = JTAG_TDO:12 "ocm_npms_t3_adc_dout_1_158"
|  | 1.955 | Capture 12-bit data - ocm_npms_t3_adc_dout_2_158 |  |  |  |  | MeasC Pin = JTAG_TDO:12 "ocm_npms_t3_adc_dout_2_158"
|  | 1.956 | Capture 12-bit data - ocm_npms_t3_adc_dout_3_158 |  |  |  |  | MeasC Pin = JTAG_TDO:12 "ocm_npms_t3_adc_dout_3_158"
|  | 1.957 | Capture 1-bit data - ocm_npms_t3_fsm_rdy_159 |  |  |  |  | MeasC Pin = JTAG_TDO:1 "ocm_npms_t3_fsm_rdy_159"
|  | 1.958 | Capture 24-bit data - ocm_npms_t3_fcnt_out_159 |  |  |  |  | MeasC Pin = JTAG_TDO:24 "ocm_npms_t3_fcnt_out_159"
|  | 1.959 | Capture 12-bit data - ocm_npms_t3_adc_dout_0_159 |  |  |  |  | MeasC Pin = JTAG_TDO:12 "ocm_npms_t3_adc_dout_0_159"
|  | 1.960 | Capture 12-bit data - ocm_npms_t3_adc_dout_1_159 |  |  |  |  | MeasC Pin = JTAG_TDO:12 "ocm_npms_t3_adc_dout_1_159"
|  | 1.961 | Capture 12-bit data - ocm_npms_t3_adc_dout_2_159 |  |  |  |  | MeasC Pin = JTAG_TDO:12 "ocm_npms_t3_adc_dout_2_159"
|  | 1.962 | Capture 12-bit data - ocm_npms_t3_adc_dout_3_159 |  |  |  |  | MeasC Pin = JTAG_TDO:12 "ocm_npms_t3_adc_dout_3_159"
|  | 1.963 | Capture 1-bit data - ocm_npms_t3_fsm_rdy_160 |  |  |  |  | MeasC Pin = JTAG_TDO:1 "ocm_npms_t3_fsm_rdy_160"
|  | 1.964 | Capture 24-bit data - ocm_npms_t3_fcnt_out_160 |  |  |  |  | MeasC Pin = JTAG_TDO:24 "ocm_npms_t3_fcnt_out_160"
|  | 1.965 | Capture 12-bit data - ocm_npms_t3_adc_dout_0_160 |  |  |  |  | MeasC Pin = JTAG_TDO:12 "ocm_npms_t3_adc_dout_0_160"
|  | 1.966 | Capture 12-bit data - ocm_npms_t3_adc_dout_1_160 |  |  |  |  | MeasC Pin = JTAG_TDO:12 "ocm_npms_t3_adc_dout_1_160"
|  | 1.967 | Capture 12-bit data - ocm_npms_t3_adc_dout_2_160 |  |  |  |  | MeasC Pin = JTAG_TDO:12 "ocm_npms_t3_adc_dout_2_160"
|  | 1.968 | Capture 12-bit data - ocm_npms_t3_adc_dout_3_160 |  |  |  |  | MeasC Pin = JTAG_TDO:12 "ocm_npms_t3_adc_dout_3_160"
|  | 1.969 | Capture 1-bit data - ocm_npms_t3_fsm_rdy_161 |  |  |  |  | MeasC Pin = JTAG_TDO:1 "ocm_npms_t3_fsm_rdy_161"
|  | 1.970 | Capture 24-bit data - ocm_npms_t3_fcnt_out_161 |  |  |  |  | MeasC Pin = JTAG_TDO:24 "ocm_npms_t3_fcnt_out_161"
|  | 1.971 | Capture 12-bit data - ocm_npms_t3_adc_dout_0_161 |  |  |  |  | MeasC Pin = JTAG_TDO:12 "ocm_npms_t3_adc_dout_0_161"
|  | 1.972 | Capture 12-bit data - ocm_npms_t3_adc_dout_1_161 |  |  |  |  | MeasC Pin = JTAG_TDO:12 "ocm_npms_t3_adc_dout_1_161"
|  | 1.973 | Capture 12-bit data - ocm_npms_t3_adc_dout_2_161 |  |  |  |  | MeasC Pin = JTAG_TDO:12 "ocm_npms_t3_adc_dout_2_161"
|  | 1.974 | Capture 12-bit data - ocm_npms_t3_adc_dout_3_161 |  |  |  |  | MeasC Pin = JTAG_TDO:12 "ocm_npms_t3_adc_dout_3_161"
|  | 1.975 | Capture 1-bit data - ocm_npms_t3_fsm_rdy_162 |  |  |  |  | MeasC Pin = JTAG_TDO:1 "ocm_npms_t3_fsm_rdy_162"
|  | 1.976 | Capture 24-bit data - ocm_npms_t3_fcnt_out_162 |  |  |  |  | MeasC Pin = JTAG_TDO:24 "ocm_npms_t3_fcnt_out_162"
|  | 1.977 | Capture 12-bit data - ocm_npms_t3_adc_dout_0_162 |  |  |  |  | MeasC Pin = JTAG_TDO:12 "ocm_npms_t3_adc_dout_0_162"
|  | 1.978 | Capture 12-bit data - ocm_npms_t3_adc_dout_1_162 |  |  |  |  | MeasC Pin = JTAG_TDO:12 "ocm_npms_t3_adc_dout_1_162"
|  | 1.979 | Capture 12-bit data - ocm_npms_t3_adc_dout_2_162 |  |  |  |  | MeasC Pin = JTAG_TDO:12 "ocm_npms_t3_adc_dout_2_162"
|  | 1.980 | Capture 12-bit data - ocm_npms_t3_adc_dout_3_162 |  |  |  |  | MeasC Pin = JTAG_TDO:12 "ocm_npms_t3_adc_dout_3_162"
|  | 1.981 | Capture 1-bit data - ocm_npms_t3_fsm_rdy_163 |  |  |  |  | MeasC Pin = JTAG_TDO:1 "ocm_npms_t3_fsm_rdy_163"
|  | 1.982 | Capture 24-bit data - ocm_npms_t3_fcnt_out_163 |  |  |  |  | MeasC Pin = JTAG_TDO:24 "ocm_npms_t3_fcnt_out_163"
|  | 1.983 | Capture 12-bit data - ocm_npms_t3_adc_dout_0_163 |  |  |  |  | MeasC Pin = JTAG_TDO:12 "ocm_npms_t3_adc_dout_0_163"
|  | 1.984 | Capture 12-bit data - ocm_npms_t3_adc_dout_1_163 |  |  |  |  | MeasC Pin = JTAG_TDO:12 "ocm_npms_t3_adc_dout_1_163"
|  | 1.985 | Capture 12-bit data - ocm_npms_t3_adc_dout_2_163 |  |  |  |  | MeasC Pin = JTAG_TDO:12 "ocm_npms_t3_adc_dout_2_163"
|  | 1.986 | Capture 12-bit data - ocm_npms_t3_adc_dout_3_163 |  |  |  |  | MeasC Pin = JTAG_TDO:12 "ocm_npms_t3_adc_dout_3_163"
|  | 1.987 | Capture 1-bit data - ocm_npms_t3_fsm_rdy_164 |  |  |  |  | MeasC Pin = JTAG_TDO:1 "ocm_npms_t3_fsm_rdy_164"
|  | 1.988 | Capture 24-bit data - ocm_npms_t3_fcnt_out_164 |  |  |  |  | MeasC Pin = JTAG_TDO:24 "ocm_npms_t3_fcnt_out_164"
|  | 1.989 | Capture 12-bit data - ocm_npms_t3_adc_dout_0_164 |  |  |  |  | MeasC Pin = JTAG_TDO:12 "ocm_npms_t3_adc_dout_0_164"
|  | 1.990 | Capture 12-bit data - ocm_npms_t3_adc_dout_1_164 |  |  |  |  | MeasC Pin = JTAG_TDO:12 "ocm_npms_t3_adc_dout_1_164"
|  | 1.991 | Capture 12-bit data - ocm_npms_t3_adc_dout_2_164 |  |  |  |  | MeasC Pin = JTAG_TDO:12 "ocm_npms_t3_adc_dout_2_164"
|  | 1.992 | Capture 12-bit data - ocm_npms_t3_adc_dout_3_164 |  |  |  |  | MeasC Pin = JTAG_TDO:12 "ocm_npms_t3_adc_dout_3_164"
|  | 1.993 | Capture 1-bit data - ocm_npms_t3_fsm_rdy_165 |  |  |  |  | MeasC Pin = JTAG_TDO:1 "ocm_npms_t3_fsm_rdy_165"
|  | 1.994 | Capture 24-bit data - ocm_npms_t3_fcnt_out_165 |  |  |  |  | MeasC Pin = JTAG_TDO:24 "ocm_npms_t3_fcnt_out_165"
|  | 1.995 | Capture 12-bit data - ocm_npms_t3_adc_dout_0_165 |  |  |  |  | MeasC Pin = JTAG_TDO:12 "ocm_npms_t3_adc_dout_0_165"
|  | 1.996 | Capture 12-bit data - ocm_npms_t3_adc_dout_1_165 |  |  |  |  | MeasC Pin = JTAG_TDO:12 "ocm_npms_t3_adc_dout_1_165"
|  | 1.997 | Capture 12-bit data - ocm_npms_t3_adc_dout_2_165 |  |  |  |  | MeasC Pin = JTAG_TDO:12 "ocm_npms_t3_adc_dout_2_165"
|  | 1.998 | Capture 12-bit data - ocm_npms_t3_adc_dout_3_165 |  |  |  |  | MeasC Pin = JTAG_TDO:12 "ocm_npms_t3_adc_dout_3_165"
|  | 1.999 | Capture 1-bit data - ocm_npms_t3_fsm_rdy_166 |  |  |  |  | MeasC Pin = JTAG_TDO:1 "ocm_npms_t3_fsm_rdy_166"
|  | 1.1000 | Capture 24-bit data - ocm_npms_t3_fcnt_out_166 |  |  |  |  | MeasC Pin = JTAG_TDO:24 "ocm_npms_t3_fcnt_out_166"
|  | 1.1001 | Capture 12-bit data - ocm_npms_t3_adc_dout_0_166 |  |  |  |  | MeasC Pin = JTAG_TDO:12 "ocm_npms_t3_adc_dout_0_166"
|  | 1.1002 | Capture 12-bit data - ocm_npms_t3_adc_dout_1_166 |  |  |  |  | MeasC Pin = JTAG_TDO:12 "ocm_npms_t3_adc_dout_1_166"
|  | 1.1003 | Capture 12-bit data - ocm_npms_t3_adc_dout_2_166 |  |  |  |  | MeasC Pin = JTAG_TDO:12 "ocm_npms_t3_adc_dout_2_166"
|  | 1.1004 | Capture 12-bit data - ocm_npms_t3_adc_dout_3_166 |  |  |  |  | MeasC Pin = JTAG_TDO:12 "ocm_npms_t3_adc_dout_3_166"
|  | 1.1005 | Capture 1-bit data - ocm_npms_t3_fsm_rdy_167 |  |  |  |  | MeasC Pin = JTAG_TDO:1 "ocm_npms_t3_fsm_rdy_167"
|  | 1.1006 | Capture 24-bit data - ocm_npms_t3_fcnt_out_167 |  |  |  |  | MeasC Pin = JTAG_TDO:24 "ocm_npms_t3_fcnt_out_167"
|  | 1.1007 | Capture 12-bit data - ocm_npms_t3_adc_dout_0_167 |  |  |  |  | MeasC Pin = JTAG_TDO:12 "ocm_npms_t3_adc_dout_0_167"
|  | 1.1008 | Capture 12-bit data - ocm_npms_t3_adc_dout_1_167 |  |  |  |  | MeasC Pin = JTAG_TDO:12 "ocm_npms_t3_adc_dout_1_167"
|  | 1.1009 | Capture 12-bit data - ocm_npms_t3_adc_dout_2_167 |  |  |  |  | MeasC Pin = JTAG_TDO:12 "ocm_npms_t3_adc_dout_2_167"
|  | 1.1010 | Capture 12-bit data - ocm_npms_t3_adc_dout_3_167 |  |  |  |  | MeasC Pin = JTAG_TDO:12 "ocm_npms_t3_adc_dout_3_167"
|  | 1.1011 | Capture 1-bit data - ocm_npms_t3_fsm_rdy_168 |  |  |  |  | MeasC Pin = JTAG_TDO:1 "ocm_npms_t3_fsm_rdy_168"
|  | 1.1012 | Capture 24-bit data - ocm_npms_t3_fcnt_out_168 |  |  |  |  | MeasC Pin = JTAG_TDO:24 "ocm_npms_t3_fcnt_out_168"
|  | 1.1013 | Capture 12-bit data - ocm_npms_t3_adc_dout_0_168 |  |  |  |  | MeasC Pin = JTAG_TDO:12 "ocm_npms_t3_adc_dout_0_168"
|  | 1.1014 | Capture 12-bit data - ocm_npms_t3_adc_dout_1_168 |  |  |  |  | MeasC Pin = JTAG_TDO:12 "ocm_npms_t3_adc_dout_1_168"
|  | 1.1015 | Capture 12-bit data - ocm_npms_t3_adc_dout_2_168 |  |  |  |  | MeasC Pin = JTAG_TDO:12 "ocm_npms_t3_adc_dout_2_168"
|  | 1.1016 | Capture 12-bit data - ocm_npms_t3_adc_dout_3_168 |  |  |  |  | MeasC Pin = JTAG_TDO:12 "ocm_npms_t3_adc_dout_3_168"
|  | 1.1017 | Capture 1-bit data - ocm_npms_t3_fsm_rdy_169 |  |  |  |  | MeasC Pin = JTAG_TDO:1 "ocm_npms_t3_fsm_rdy_169"
|  | 1.1018 | Capture 24-bit data - ocm_npms_t3_fcnt_out_169 |  |  |  |  | MeasC Pin = JTAG_TDO:24 "ocm_npms_t3_fcnt_out_169"
|  | 1.1019 | Capture 12-bit data - ocm_npms_t3_adc_dout_0_169 |  |  |  |  | MeasC Pin = JTAG_TDO:12 "ocm_npms_t3_adc_dout_0_169"
|  | 1.1020 | Capture 12-bit data - ocm_npms_t3_adc_dout_1_169 |  |  |  |  | MeasC Pin = JTAG_TDO:12 "ocm_npms_t3_adc_dout_1_169"
|  | 1.1021 | Capture 12-bit data - ocm_npms_t3_adc_dout_2_169 |  |  |  |  | MeasC Pin = JTAG_TDO:12 "ocm_npms_t3_adc_dout_2_169"
|  | 1.1022 | Capture 12-bit data - ocm_npms_t3_adc_dout_3_169 |  |  |  |  | MeasC Pin = JTAG_TDO:12 "ocm_npms_t3_adc_dout_3_169"
|  | 1.1023 | Capture 1-bit data - ocm_npms_t3_fsm_rdy_170 |  |  |  |  | MeasC Pin = JTAG_TDO:1 "ocm_npms_t3_fsm_rdy_170"
|  | 1.1024 | Capture 24-bit data - ocm_npms_t3_fcnt_out_170 |  |  |  |  | MeasC Pin = JTAG_TDO:24 "ocm_npms_t3_fcnt_out_170"
|  | 1.1025 | Capture 12-bit data - ocm_npms_t3_adc_dout_0_170 |  |  |  |  | MeasC Pin = JTAG_TDO:12 "ocm_npms_t3_adc_dout_0_170"
|  | 1.1026 | Capture 12-bit data - ocm_npms_t3_adc_dout_1_170 |  |  |  |  | MeasC Pin = JTAG_TDO:12 "ocm_npms_t3_adc_dout_1_170"
|  | 1.1027 | Capture 12-bit data - ocm_npms_t3_adc_dout_2_170 |  |  |  |  | MeasC Pin = JTAG_TDO:12 "ocm_npms_t3_adc_dout_2_170"
|  | 1.1028 | Capture 12-bit data - ocm_npms_t3_adc_dout_3_170 |  |  |  |  | MeasC Pin = JTAG_TDO:12 "ocm_npms_t3_adc_dout_3_170"
|  | 1.1029 | Capture 1-bit data - ocm_npms_t3_fsm_rdy_171 |  |  |  |  | MeasC Pin = JTAG_TDO:1 "ocm_npms_t3_fsm_rdy_171"
|  | 1.1030 | Capture 24-bit data - ocm_npms_t3_fcnt_out_171 |  |  |  |  | MeasC Pin = JTAG_TDO:24 "ocm_npms_t3_fcnt_out_171"
|  | 1.1031 | Capture 12-bit data - ocm_npms_t3_adc_dout_0_171 |  |  |  |  | MeasC Pin = JTAG_TDO:12 "ocm_npms_t3_adc_dout_0_171"
|  | 1.1032 | Capture 12-bit data - ocm_npms_t3_adc_dout_1_171 |  |  |  |  | MeasC Pin = JTAG_TDO:12 "ocm_npms_t3_adc_dout_1_171"
|  | 1.1033 | Capture 12-bit data - ocm_npms_t3_adc_dout_2_171 |  |  |  |  | MeasC Pin = JTAG_TDO:12 "ocm_npms_t3_adc_dout_2_171"
|  | 1.1034 | Capture 12-bit data - ocm_npms_t3_adc_dout_3_171 |  |  |  |  | MeasC Pin = JTAG_TDO:12 "ocm_npms_t3_adc_dout_3_171"
NPMS_T4, V1, 2504211855, DigSrc bits: 0
|  | 1.0 | Run the pattern provided | PP_BRNA0_S_FULP_AN_NPMS_FRQ_JTG_COD_ALLFRV_SI_NPMS_T4 | VDD_SOC:V:NestSweep1[0.53,0.75,0.9] |  | SubBlock:NPMS_T4; Run_NV_Flow_Only; | [15 empty] | Cycle count: 12234068
|  | 1.1 | Capture 1-bit data - ocm_npms_t4_fcnt_clkin_live |  |  |  |  | MeasC Pin = JTAG_TDO:1 "ocm_npms_t4_fcnt_clkin_live"
|  | 1.2 | Capture 1-bit data - ocm_npms_t4_fcnt_refclk_live |  |  |  |  | MeasC Pin = JTAG_TDO:1 "ocm_npms_t4_fcnt_refclk_live"
|  | 1.3 | Capture 1-bit data - ocm_npms_t4_fsm_rdy_0 |  |  |  |  | MeasC Pin = JTAG_TDO:1 "ocm_npms_t4_fsm_rdy_0"
|  | 1.4 | Capture 24-bit data - ocm_npms_t4_fcnt_out_0 |  |  |  |  | MeasC Pin = JTAG_TDO:24 "ocm_npms_t4_fcnt_out_0"
|  | 1.5 | Capture 12-bit data - ocm_npms_t4_adc_dout_0_0 |  |  |  |  | MeasC Pin = JTAG_TDO:12 "ocm_npms_t4_adc_dout_0_0"
|  | 1.6 | Capture 12-bit data - ocm_npms_t4_adc_dout_1_0 |  |  |  |  | MeasC Pin = JTAG_TDO:12 "ocm_npms_t4_adc_dout_1_0"
|  | 1.7 | Capture 12-bit data - ocm_npms_t4_adc_dout_2_0 |  |  |  |  | MeasC Pin = JTAG_TDO:12 "ocm_npms_t4_adc_dout_2_0"
|  | 1.8 | Capture 12-bit data - ocm_npms_t4_adc_dout_3_0 |  |  |  |  | MeasC Pin = JTAG_TDO:12 "ocm_npms_t4_adc_dout_3_0"
|  | 1.9 | Capture 1-bit data - ocm_npms_t4_fsm_rdy_1 |  |  |  |  | MeasC Pin = JTAG_TDO:1 "ocm_npms_t4_fsm_rdy_1"
|  | 1.10 | Capture 24-bit data - ocm_npms_t4_fcnt_out_1 |  |  |  |  | MeasC Pin = JTAG_TDO:24 "ocm_npms_t4_fcnt_out_1"
|  | 1.11 | Capture 12-bit data - ocm_npms_t4_adc_dout_0_1 |  |  |  |  | MeasC Pin = JTAG_TDO:12 "ocm_npms_t4_adc_dout_0_1"
|  | 1.12 | Capture 12-bit data - ocm_npms_t4_adc_dout_1_1 |  |  |  |  | MeasC Pin = JTAG_TDO:12 "ocm_npms_t4_adc_dout_1_1"
|  | 1.13 | Capture 12-bit data - ocm_npms_t4_adc_dout_2_1 |  |  |  |  | MeasC Pin = JTAG_TDO:12 "ocm_npms_t4_adc_dout_2_1"
|  | 1.14 | Capture 12-bit data - ocm_npms_t4_adc_dout_3_1 |  |  |  |  | MeasC Pin = JTAG_TDO:12 "ocm_npms_t4_adc_dout_3_1"
|  | 1.15 | Capture 1-bit data - ocm_npms_t4_fsm_rdy_2 |  |  |  |  | MeasC Pin = JTAG_TDO:1 "ocm_npms_t4_fsm_rdy_2"
|  | 1.16 | Capture 24-bit data - ocm_npms_t4_fcnt_out_2 |  |  |  |  | MeasC Pin = JTAG_TDO:24 "ocm_npms_t4_fcnt_out_2"
|  | 1.17 | Capture 12-bit data - ocm_npms_t4_adc_dout_0_2 |  |  |  |  | MeasC Pin = JTAG_TDO:12 "ocm_npms_t4_adc_dout_0_2"
|  | 1.18 | Capture 12-bit data - ocm_npms_t4_adc_dout_1_2 |  |  |  |  | MeasC Pin = JTAG_TDO:12 "ocm_npms_t4_adc_dout_1_2"
|  | 1.19 | Capture 12-bit data - ocm_npms_t4_adc_dout_2_2 |  |  |  |  | MeasC Pin = JTAG_TDO:12 "ocm_npms_t4_adc_dout_2_2"
|  | 1.20 | Capture 12-bit data - ocm_npms_t4_adc_dout_3_2 |  |  |  |  | MeasC Pin = JTAG_TDO:12 "ocm_npms_t4_adc_dout_3_2"
|  | 1.21 | Capture 1-bit data - ocm_npms_t4_fsm_rdy_3 |  |  |  |  | MeasC Pin = JTAG_TDO:1 "ocm_npms_t4_fsm_rdy_3"
|  | 1.22 | Capture 24-bit data - ocm_npms_t4_fcnt_out_3 |  |  |  |  | MeasC Pin = JTAG_TDO:24 "ocm_npms_t4_fcnt_out_3"
|  | 1.23 | Capture 12-bit data - ocm_npms_t4_adc_dout_0_3 |  |  |  |  | MeasC Pin = JTAG_TDO:12 "ocm_npms_t4_adc_dout_0_3"
|  | 1.24 | Capture 12-bit data - ocm_npms_t4_adc_dout_1_3 |  |  |  |  | MeasC Pin = JTAG_TDO:12 "ocm_npms_t4_adc_dout_1_3"
|  | 1.25 | Capture 12-bit data - ocm_npms_t4_adc_dout_2_3 |  |  |  |  | MeasC Pin = JTAG_TDO:12 "ocm_npms_t4_adc_dout_2_3"
|  | 1.26 | Capture 12-bit data - ocm_npms_t4_adc_dout_3_3 |  |  |  |  | MeasC Pin = JTAG_TDO:12 "ocm_npms_t4_adc_dout_3_3"
|  | 1.27 | Capture 1-bit data - ocm_npms_t4_fsm_rdy_4 |  |  |  |  | MeasC Pin = JTAG_TDO:1 "ocm_npms_t4_fsm_rdy_4"
|  | 1.28 | Capture 24-bit data - ocm_npms_t4_fcnt_out_4 |  |  |  |  | MeasC Pin = JTAG_TDO:24 "ocm_npms_t4_fcnt_out_4"
|  | 1.29 | Capture 12-bit data - ocm_npms_t4_adc_dout_0_4 |  |  |  |  | MeasC Pin = JTAG_TDO:12 "ocm_npms_t4_adc_dout_0_4"
|  | 1.30 | Capture 12-bit data - ocm_npms_t4_adc_dout_1_4 |  |  |  |  | MeasC Pin = JTAG_TDO:12 "ocm_npms_t4_adc_dout_1_4"
|  | 1.31 | Capture 12-bit data - ocm_npms_t4_adc_dout_2_4 |  |  |  |  | MeasC Pin = JTAG_TDO:12 "ocm_npms_t4_adc_dout_2_4"
|  | 1.32 | Capture 12-bit data - ocm_npms_t4_adc_dout_3_4 |  |  |  |  | MeasC Pin = JTAG_TDO:12 "ocm_npms_t4_adc_dout_3_4"
|  | 1.33 | Capture 1-bit data - ocm_npms_t4_fsm_rdy_5 |  |  |  |  | MeasC Pin = JTAG_TDO:1 "ocm_npms_t4_fsm_rdy_5"
|  | 1.34 | Capture 24-bit data - ocm_npms_t4_fcnt_out_5 |  |  |  |  | MeasC Pin = JTAG_TDO:24 "ocm_npms_t4_fcnt_out_5"
|  | 1.35 | Capture 12-bit data - ocm_npms_t4_adc_dout_0_5 |  |  |  |  | MeasC Pin = JTAG_TDO:12 "ocm_npms_t4_adc_dout_0_5"
|  | 1.36 | Capture 12-bit data - ocm_npms_t4_adc_dout_1_5 |  |  |  |  | MeasC Pin = JTAG_TDO:12 "ocm_npms_t4_adc_dout_1_5"
|  | 1.37 | Capture 12-bit data - ocm_npms_t4_adc_dout_2_5 |  |  |  |  | MeasC Pin = JTAG_TDO:12 "ocm_npms_t4_adc_dout_2_5"
|  | 1.38 | Capture 12-bit data - ocm_npms_t4_adc_dout_3_5 |  |  |  |  | MeasC Pin = JTAG_TDO:12 "ocm_npms_t4_adc_dout_3_5"
|  | 1.39 | Capture 1-bit data - ocm_npms_t4_fsm_rdy_6 |  |  |  |  | MeasC Pin = JTAG_TDO:1 "ocm_npms_t4_fsm_rdy_6"
|  | 1.40 | Capture 24-bit data - ocm_npms_t4_fcnt_out_6 |  |  |  |  | MeasC Pin = JTAG_TDO:24 "ocm_npms_t4_fcnt_out_6"
|  | 1.41 | Capture 12-bit data - ocm_npms_t4_adc_dout_0_6 |  |  |  |  | MeasC Pin = JTAG_TDO:12 "ocm_npms_t4_adc_dout_0_6"
|  | 1.42 | Capture 12-bit data - ocm_npms_t4_adc_dout_1_6 |  |  |  |  | MeasC Pin = JTAG_TDO:12 "ocm_npms_t4_adc_dout_1_6"
|  | 1.43 | Capture 12-bit data - ocm_npms_t4_adc_dout_2_6 |  |  |  |  | MeasC Pin = JTAG_TDO:12 "ocm_npms_t4_adc_dout_2_6"
|  | 1.44 | Capture 12-bit data - ocm_npms_t4_adc_dout_3_6 |  |  |  |  | MeasC Pin = JTAG_TDO:12 "ocm_npms_t4_adc_dout_3_6"
|  | 1.45 | Capture 1-bit data - ocm_npms_t4_fsm_rdy_7 |  |  |  |  | MeasC Pin = JTAG_TDO:1 "ocm_npms_t4_fsm_rdy_7"
|  | 1.46 | Capture 24-bit data - ocm_npms_t4_fcnt_out_7 |  |  |  |  | MeasC Pin = JTAG_TDO:24 "ocm_npms_t4_fcnt_out_7"
|  | 1.47 | Capture 12-bit data - ocm_npms_t4_adc_dout_0_7 |  |  |  |  | MeasC Pin = JTAG_TDO:12 "ocm_npms_t4_adc_dout_0_7"
|  | 1.48 | Capture 12-bit data - ocm_npms_t4_adc_dout_1_7 |  |  |  |  | MeasC Pin = JTAG_TDO:12 "ocm_npms_t4_adc_dout_1_7"
|  | 1.49 | Capture 12-bit data - ocm_npms_t4_adc_dout_2_7 |  |  |  |  | MeasC Pin = JTAG_TDO:12 "ocm_npms_t4_adc_dout_2_7"
|  | 1.50 | Capture 12-bit data - ocm_npms_t4_adc_dout_3_7 |  |  |  |  | MeasC Pin = JTAG_TDO:12 "ocm_npms_t4_adc_dout_3_7"
|  | 1.51 | Capture 1-bit data - ocm_npms_t4_fsm_rdy_8 |  |  |  |  | MeasC Pin = JTAG_TDO:1 "ocm_npms_t4_fsm_rdy_8"
|  | 1.52 | Capture 24-bit data - ocm_npms_t4_fcnt_out_8 |  |  |  |  | MeasC Pin = JTAG_TDO:24 "ocm_npms_t4_fcnt_out_8"
|  | 1.53 | Capture 12-bit data - ocm_npms_t4_adc_dout_0_8 |  |  |  |  | MeasC Pin = JTAG_TDO:12 "ocm_npms_t4_adc_dout_0_8"
|  | 1.54 | Capture 12-bit data - ocm_npms_t4_adc_dout_1_8 |  |  |  |  | MeasC Pin = JTAG_TDO:12 "ocm_npms_t4_adc_dout_1_8"
|  | 1.55 | Capture 12-bit data - ocm_npms_t4_adc_dout_2_8 |  |  |  |  | MeasC Pin = JTAG_TDO:12 "ocm_npms_t4_adc_dout_2_8"
|  | 1.56 | Capture 12-bit data - ocm_npms_t4_adc_dout_3_8 |  |  |  |  | MeasC Pin = JTAG_TDO:12 "ocm_npms_t4_adc_dout_3_8"
|  | 1.57 | Capture 1-bit data - ocm_npms_t4_fsm_rdy_9 |  |  |  |  | MeasC Pin = JTAG_TDO:1 "ocm_npms_t4_fsm_rdy_9"
|  | 1.58 | Capture 24-bit data - ocm_npms_t4_fcnt_out_9 |  |  |  |  | MeasC Pin = JTAG_TDO:24 "ocm_npms_t4_fcnt_out_9"
|  | 1.59 | Capture 12-bit data - ocm_npms_t4_adc_dout_0_9 |  |  |  |  | MeasC Pin = JTAG_TDO:12 "ocm_npms_t4_adc_dout_0_9"
|  | 1.60 | Capture 12-bit data - ocm_npms_t4_adc_dout_1_9 |  |  |  |  | MeasC Pin = JTAG_TDO:12 "ocm_npms_t4_adc_dout_1_9"
|  | 1.61 | Capture 12-bit data - ocm_npms_t4_adc_dout_2_9 |  |  |  |  | MeasC Pin = JTAG_TDO:12 "ocm_npms_t4_adc_dout_2_9"
|  | 1.62 | Capture 12-bit data - ocm_npms_t4_adc_dout_3_9 |  |  |  |  | MeasC Pin = JTAG_TDO:12 "ocm_npms_t4_adc_dout_3_9"
|  | 1.63 | Capture 1-bit data - ocm_npms_t4_fsm_rdy_10 |  |  |  |  | MeasC Pin = JTAG_TDO:1 "ocm_npms_t4_fsm_rdy_10"
|  | 1.64 | Capture 24-bit data - ocm_npms_t4_fcnt_out_10 |  |  |  |  | MeasC Pin = JTAG_TDO:24 "ocm_npms_t4_fcnt_out_10"
|  | 1.65 | Capture 12-bit data - ocm_npms_t4_adc_dout_0_10 |  |  |  |  | MeasC Pin = JTAG_TDO:12 "ocm_npms_t4_adc_dout_0_10"
|  | 1.66 | Capture 12-bit data - ocm_npms_t4_adc_dout_1_10 |  |  |  |  | MeasC Pin = JTAG_TDO:12 "ocm_npms_t4_adc_dout_1_10"
|  | 1.67 | Capture 12-bit data - ocm_npms_t4_adc_dout_2_10 |  |  |  |  | MeasC Pin = JTAG_TDO:12 "ocm_npms_t4_adc_dout_2_10"
|  | 1.68 | Capture 12-bit data - ocm_npms_t4_adc_dout_3_10 |  |  |  |  | MeasC Pin = JTAG_TDO:12 "ocm_npms_t4_adc_dout_3_10"
|  | 1.69 | Capture 1-bit data - ocm_npms_t4_fsm_rdy_11 |  |  |  |  | MeasC Pin = JTAG_TDO:1 "ocm_npms_t4_fsm_rdy_11"
|  | 1.70 | Capture 24-bit data - ocm_npms_t4_fcnt_out_11 |  |  |  |  | MeasC Pin = JTAG_TDO:24 "ocm_npms_t4_fcnt_out_11"
|  | 1.71 | Capture 12-bit data - ocm_npms_t4_adc_dout_0_11 |  |  |  |  | MeasC Pin = JTAG_TDO:12 "ocm_npms_t4_adc_dout_0_11"
|  | 1.72 | Capture 12-bit data - ocm_npms_t4_adc_dout_1_11 |  |  |  |  | MeasC Pin = JTAG_TDO:12 "ocm_npms_t4_adc_dout_1_11"
|  | 1.73 | Capture 12-bit data - ocm_npms_t4_adc_dout_2_11 |  |  |  |  | MeasC Pin = JTAG_TDO:12 "ocm_npms_t4_adc_dout_2_11"
|  | 1.74 | Capture 12-bit data - ocm_npms_t4_adc_dout_3_11 |  |  |  |  | MeasC Pin = JTAG_TDO:12 "ocm_npms_t4_adc_dout_3_11"
|  | 1.75 | Capture 1-bit data - ocm_npms_t4_fsm_rdy_12 |  |  |  |  | MeasC Pin = JTAG_TDO:1 "ocm_npms_t4_fsm_rdy_12"
|  | 1.76 | Capture 24-bit data - ocm_npms_t4_fcnt_out_12 |  |  |  |  | MeasC Pin = JTAG_TDO:24 "ocm_npms_t4_fcnt_out_12"
|  | 1.77 | Capture 12-bit data - ocm_npms_t4_adc_dout_0_12 |  |  |  |  | MeasC Pin = JTAG_TDO:12 "ocm_npms_t4_adc_dout_0_12"
|  | 1.78 | Capture 12-bit data - ocm_npms_t4_adc_dout_1_12 |  |  |  |  | MeasC Pin = JTAG_TDO:12 "ocm_npms_t4_adc_dout_1_12"
|  | 1.79 | Capture 12-bit data - ocm_npms_t4_adc_dout_2_12 |  |  |  |  | MeasC Pin = JTAG_TDO:12 "ocm_npms_t4_adc_dout_2_12"
|  | 1.80 | Capture 12-bit data - ocm_npms_t4_adc_dout_3_12 |  |  |  |  | MeasC Pin = JTAG_TDO:12 "ocm_npms_t4_adc_dout_3_12"
|  | 1.81 | Capture 1-bit data - ocm_npms_t4_fsm_rdy_13 |  |  |  |  | MeasC Pin = JTAG_TDO:1 "ocm_npms_t4_fsm_rdy_13"
|  | 1.82 | Capture 24-bit data - ocm_npms_t4_fcnt_out_13 |  |  |  |  | MeasC Pin = JTAG_TDO:24 "ocm_npms_t4_fcnt_out_13"
|  | 1.83 | Capture 12-bit data - ocm_npms_t4_adc_dout_0_13 |  |  |  |  | MeasC Pin = JTAG_TDO:12 "ocm_npms_t4_adc_dout_0_13"
|  | 1.84 | Capture 12-bit data - ocm_npms_t4_adc_dout_1_13 |  |  |  |  | MeasC Pin = JTAG_TDO:12 "ocm_npms_t4_adc_dout_1_13"
|  | 1.85 | Capture 12-bit data - ocm_npms_t4_adc_dout_2_13 |  |  |  |  | MeasC Pin = JTAG_TDO:12 "ocm_npms_t4_adc_dout_2_13"
|  | 1.86 | Capture 12-bit data - ocm_npms_t4_adc_dout_3_13 |  |  |  |  | MeasC Pin = JTAG_TDO:12 "ocm_npms_t4_adc_dout_3_13"
|  | 1.87 | Capture 1-bit data - ocm_npms_t4_fsm_rdy_14 |  |  |  |  | MeasC Pin = JTAG_TDO:1 "ocm_npms_t4_fsm_rdy_14"
|  | 1.88 | Capture 24-bit data - ocm_npms_t4_fcnt_out_14 |  |  |  |  | MeasC Pin = JTAG_TDO:24 "ocm_npms_t4_fcnt_out_14"
|  | 1.89 | Capture 12-bit data - ocm_npms_t4_adc_dout_0_14 |  |  |  |  | MeasC Pin = JTAG_TDO:12 "ocm_npms_t4_adc_dout_0_14"
|  | 1.90 | Capture 12-bit data - ocm_npms_t4_adc_dout_1_14 |  |  |  |  | MeasC Pin = JTAG_TDO:12 "ocm_npms_t4_adc_dout_1_14"
|  | 1.91 | Capture 12-bit data - ocm_npms_t4_adc_dout_2_14 |  |  |  |  | MeasC Pin = JTAG_TDO:12 "ocm_npms_t4_adc_dout_2_14"
|  | 1.92 | Capture 12-bit data - ocm_npms_t4_adc_dout_3_14 |  |  |  |  | MeasC Pin = JTAG_TDO:12 "ocm_npms_t4_adc_dout_3_14"
|  | 1.93 | Capture 1-bit data - ocm_npms_t4_fsm_rdy_15 |  |  |  |  | MeasC Pin = JTAG_TDO:1 "ocm_npms_t4_fsm_rdy_15"
|  | 1.94 | Capture 24-bit data - ocm_npms_t4_fcnt_out_15 |  |  |  |  | MeasC Pin = JTAG_TDO:24 "ocm_npms_t4_fcnt_out_15"
|  | 1.95 | Capture 12-bit data - ocm_npms_t4_adc_dout_0_15 |  |  |  |  | MeasC Pin = JTAG_TDO:12 "ocm_npms_t4_adc_dout_0_15"
|  | 1.96 | Capture 12-bit data - ocm_npms_t4_adc_dout_1_15 |  |  |  |  | MeasC Pin = JTAG_TDO:12 "ocm_npms_t4_adc_dout_1_15"
|  | 1.97 | Capture 12-bit data - ocm_npms_t4_adc_dout_2_15 |  |  |  |  | MeasC Pin = JTAG_TDO:12 "ocm_npms_t4_adc_dout_2_15"
|  | 1.98 | Capture 12-bit data - ocm_npms_t4_adc_dout_3_15 |  |  |  |  | MeasC Pin = JTAG_TDO:12 "ocm_npms_t4_adc_dout_3_15"
|  | 1.99 | Capture 1-bit data - ocm_npms_t4_fsm_rdy_16 |  |  |  |  | MeasC Pin = JTAG_TDO:1 "ocm_npms_t4_fsm_rdy_16"
|  | 1.100 | Capture 24-bit data - ocm_npms_t4_fcnt_out_16 |  |  |  |  | MeasC Pin = JTAG_TDO:24 "ocm_npms_t4_fcnt_out_16"
|  | 1.101 | Capture 12-bit data - ocm_npms_t4_adc_dout_0_16 |  |  |  |  | MeasC Pin = JTAG_TDO:12 "ocm_npms_t4_adc_dout_0_16"
|  | 1.102 | Capture 12-bit data - ocm_npms_t4_adc_dout_1_16 |  |  |  |  | MeasC Pin = JTAG_TDO:12 "ocm_npms_t4_adc_dout_1_16"
|  | 1.103 | Capture 12-bit data - ocm_npms_t4_adc_dout_2_16 |  |  |  |  | MeasC Pin = JTAG_TDO:12 "ocm_npms_t4_adc_dout_2_16"
|  | 1.104 | Capture 12-bit data - ocm_npms_t4_adc_dout_3_16 |  |  |  |  | MeasC Pin = JTAG_TDO:12 "ocm_npms_t4_adc_dout_3_16"
|  | 1.105 | Capture 1-bit data - ocm_npms_t4_fsm_rdy_17 |  |  |  |  | MeasC Pin = JTAG_TDO:1 "ocm_npms_t4_fsm_rdy_17"
|  | 1.106 | Capture 24-bit data - ocm_npms_t4_fcnt_out_17 |  |  |  |  | MeasC Pin = JTAG_TDO:24 "ocm_npms_t4_fcnt_out_17"
|  | 1.107 | Capture 12-bit data - ocm_npms_t4_adc_dout_0_17 |  |  |  |  | MeasC Pin = JTAG_TDO:12 "ocm_npms_t4_adc_dout_0_17"
|  | 1.108 | Capture 12-bit data - ocm_npms_t4_adc_dout_1_17 |  |  |  |  | MeasC Pin = JTAG_TDO:12 "ocm_npms_t4_adc_dout_1_17"
|  | 1.109 | Capture 12-bit data - ocm_npms_t4_adc_dout_2_17 |  |  |  |  | MeasC Pin = JTAG_TDO:12 "ocm_npms_t4_adc_dout_2_17"
|  | 1.110 | Capture 12-bit data - ocm_npms_t4_adc_dout_3_17 |  |  |  |  | MeasC Pin = JTAG_TDO:12 "ocm_npms_t4_adc_dout_3_17"
|  | 1.111 | Capture 1-bit data - ocm_npms_t4_fsm_rdy_18 |  |  |  |  | MeasC Pin = JTAG_TDO:1 "ocm_npms_t4_fsm_rdy_18"
|  | 1.112 | Capture 24-bit data - ocm_npms_t4_fcnt_out_18 |  |  |  |  | MeasC Pin = JTAG_TDO:24 "ocm_npms_t4_fcnt_out_18"
|  | 1.113 | Capture 12-bit data - ocm_npms_t4_adc_dout_0_18 |  |  |  |  | MeasC Pin = JTAG_TDO:12 "ocm_npms_t4_adc_dout_0_18"
|  | 1.114 | Capture 12-bit data - ocm_npms_t4_adc_dout_1_18 |  |  |  |  | MeasC Pin = JTAG_TDO:12 "ocm_npms_t4_adc_dout_1_18"
|  | 1.115 | Capture 12-bit data - ocm_npms_t4_adc_dout_2_18 |  |  |  |  | MeasC Pin = JTAG_TDO:12 "ocm_npms_t4_adc_dout_2_18"
|  | 1.116 | Capture 12-bit data - ocm_npms_t4_adc_dout_3_18 |  |  |  |  | MeasC Pin = JTAG_TDO:12 "ocm_npms_t4_adc_dout_3_18"
|  | 1.117 | Capture 1-bit data - ocm_npms_t4_fsm_rdy_19 |  |  |  |  | MeasC Pin = JTAG_TDO:1 "ocm_npms_t4_fsm_rdy_19"
|  | 1.118 | Capture 24-bit data - ocm_npms_t4_fcnt_out_19 |  |  |  |  | MeasC Pin = JTAG_TDO:24 "ocm_npms_t4_fcnt_out_19"
|  | 1.119 | Capture 12-bit data - ocm_npms_t4_adc_dout_0_19 |  |  |  |  | MeasC Pin = JTAG_TDO:12 "ocm_npms_t4_adc_dout_0_19"
|  | 1.120 | Capture 12-bit data - ocm_npms_t4_adc_dout_1_19 |  |  |  |  | MeasC Pin = JTAG_TDO:12 "ocm_npms_t4_adc_dout_1_19"
|  | 1.121 | Capture 12-bit data - ocm_npms_t4_adc_dout_2_19 |  |  |  |  | MeasC Pin = JTAG_TDO:12 "ocm_npms_t4_adc_dout_2_19"
|  | 1.122 | Capture 12-bit data - ocm_npms_t4_adc_dout_3_19 |  |  |  |  | MeasC Pin = JTAG_TDO:12 "ocm_npms_t4_adc_dout_3_19"
|  | 1.123 | Capture 1-bit data - ocm_npms_t4_fsm_rdy_20 |  |  |  |  | MeasC Pin = JTAG_TDO:1 "ocm_npms_t4_fsm_rdy_20"
|  | 1.124 | Capture 24-bit data - ocm_npms_t4_fcnt_out_20 |  |  |  |  | MeasC Pin = JTAG_TDO:24 "ocm_npms_t4_fcnt_out_20"
|  | 1.125 | Capture 12-bit data - ocm_npms_t4_adc_dout_0_20 |  |  |  |  | MeasC Pin = JTAG_TDO:12 "ocm_npms_t4_adc_dout_0_20"
|  | 1.126 | Capture 12-bit data - ocm_npms_t4_adc_dout_1_20 |  |  |  |  | MeasC Pin = JTAG_TDO:12 "ocm_npms_t4_adc_dout_1_20"
|  | 1.127 | Capture 12-bit data - ocm_npms_t4_adc_dout_2_20 |  |  |  |  | MeasC Pin = JTAG_TDO:12 "ocm_npms_t4_adc_dout_2_20"
|  | 1.128 | Capture 12-bit data - ocm_npms_t4_adc_dout_3_20 |  |  |  |  | MeasC Pin = JTAG_TDO:12 "ocm_npms_t4_adc_dout_3_20"
|  | 1.129 | Capture 1-bit data - ocm_npms_t4_fsm_rdy_21 |  |  |  |  | MeasC Pin = JTAG_TDO:1 "ocm_npms_t4_fsm_rdy_21"
|  | 1.130 | Capture 24-bit data - ocm_npms_t4_fcnt_out_21 |  |  |  |  | MeasC Pin = JTAG_TDO:24 "ocm_npms_t4_fcnt_out_21"
|  | 1.131 | Capture 12-bit data - ocm_npms_t4_adc_dout_0_21 |  |  |  |  | MeasC Pin = JTAG_TDO:12 "ocm_npms_t4_adc_dout_0_21"
|  | 1.132 | Capture 12-bit data - ocm_npms_t4_adc_dout_1_21 |  |  |  |  | MeasC Pin = JTAG_TDO:12 "ocm_npms_t4_adc_dout_1_21"
|  | 1.133 | Capture 12-bit data - ocm_npms_t4_adc_dout_2_21 |  |  |  |  | MeasC Pin = JTAG_TDO:12 "ocm_npms_t4_adc_dout_2_21"
|  | 1.134 | Capture 12-bit data - ocm_npms_t4_adc_dout_3_21 |  |  |  |  | MeasC Pin = JTAG_TDO:12 "ocm_npms_t4_adc_dout_3_21"
|  | 1.135 | Capture 1-bit data - ocm_npms_t4_fsm_rdy_22 |  |  |  |  | MeasC Pin = JTAG_TDO:1 "ocm_npms_t4_fsm_rdy_22"
|  | 1.136 | Capture 24-bit data - ocm_npms_t4_fcnt_out_22 |  |  |  |  | MeasC Pin = JTAG_TDO:24 "ocm_npms_t4_fcnt_out_22"
|  | 1.137 | Capture 12-bit data - ocm_npms_t4_adc_dout_0_22 |  |  |  |  | MeasC Pin = JTAG_TDO:12 "ocm_npms_t4_adc_dout_0_22"
|  | 1.138 | Capture 12-bit data - ocm_npms_t4_adc_dout_1_22 |  |  |  |  | MeasC Pin = JTAG_TDO:12 "ocm_npms_t4_adc_dout_1_22"
|  | 1.139 | Capture 12-bit data - ocm_npms_t4_adc_dout_2_22 |  |  |  |  | MeasC Pin = JTAG_TDO:12 "ocm_npms_t4_adc_dout_2_22"
|  | 1.140 | Capture 12-bit data - ocm_npms_t4_adc_dout_3_22 |  |  |  |  | MeasC Pin = JTAG_TDO:12 "ocm_npms_t4_adc_dout_3_22"
|  | 1.141 | Capture 1-bit data - ocm_npms_t4_fsm_rdy_23 |  |  |  |  | MeasC Pin = JTAG_TDO:1 "ocm_npms_t4_fsm_rdy_23"
|  | 1.142 | Capture 24-bit data - ocm_npms_t4_fcnt_out_23 |  |  |  |  | MeasC Pin = JTAG_TDO:24 "ocm_npms_t4_fcnt_out_23"
|  | 1.143 | Capture 12-bit data - ocm_npms_t4_adc_dout_0_23 |  |  |  |  | MeasC Pin = JTAG_TDO:12 "ocm_npms_t4_adc_dout_0_23"
|  | 1.144 | Capture 12-bit data - ocm_npms_t4_adc_dout_1_23 |  |  |  |  | MeasC Pin = JTAG_TDO:12 "ocm_npms_t4_adc_dout_1_23"
|  | 1.145 | Capture 12-bit data - ocm_npms_t4_adc_dout_2_23 |  |  |  |  | MeasC Pin = JTAG_TDO:12 "ocm_npms_t4_adc_dout_2_23"
|  | 1.146 | Capture 12-bit data - ocm_npms_t4_adc_dout_3_23 |  |  |  |  | MeasC Pin = JTAG_TDO:12 "ocm_npms_t4_adc_dout_3_23"
|  | 1.147 | Capture 1-bit data - ocm_npms_t4_fsm_rdy_24 |  |  |  |  | MeasC Pin = JTAG_TDO:1 "ocm_npms_t4_fsm_rdy_24"
|  | 1.148 | Capture 24-bit data - ocm_npms_t4_fcnt_out_24 |  |  |  |  | MeasC Pin = JTAG_TDO:24 "ocm_npms_t4_fcnt_out_24"
|  | 1.149 | Capture 12-bit data - ocm_npms_t4_adc_dout_0_24 |  |  |  |  | MeasC Pin = JTAG_TDO:12 "ocm_npms_t4_adc_dout_0_24"
|  | 1.150 | Capture 12-bit data - ocm_npms_t4_adc_dout_1_24 |  |  |  |  | MeasC Pin = JTAG_TDO:12 "ocm_npms_t4_adc_dout_1_24"
|  | 1.151 | Capture 12-bit data - ocm_npms_t4_adc_dout_2_24 |  |  |  |  | MeasC Pin = JTAG_TDO:12 "ocm_npms_t4_adc_dout_2_24"
|  | 1.152 | Capture 12-bit data - ocm_npms_t4_adc_dout_3_24 |  |  |  |  | MeasC Pin = JTAG_TDO:12 "ocm_npms_t4_adc_dout_3_24"
|  | 1.153 | Capture 1-bit data - ocm_npms_t4_fsm_rdy_25 |  |  |  |  | MeasC Pin = JTAG_TDO:1 "ocm_npms_t4_fsm_rdy_25"
|  | 1.154 | Capture 24-bit data - ocm_npms_t4_fcnt_out_25 |  |  |  |  | MeasC Pin = JTAG_TDO:24 "ocm_npms_t4_fcnt_out_25"
|  | 1.155 | Capture 12-bit data - ocm_npms_t4_adc_dout_0_25 |  |  |  |  | MeasC Pin = JTAG_TDO:12 "ocm_npms_t4_adc_dout_0_25"
|  | 1.156 | Capture 12-bit data - ocm_npms_t4_adc_dout_1_25 |  |  |  |  | MeasC Pin = JTAG_TDO:12 "ocm_npms_t4_adc_dout_1_25"
|  | 1.157 | Capture 12-bit data - ocm_npms_t4_adc_dout_2_25 |  |  |  |  | MeasC Pin = JTAG_TDO:12 "ocm_npms_t4_adc_dout_2_25"
|  | 1.158 | Capture 12-bit data - ocm_npms_t4_adc_dout_3_25 |  |  |  |  | MeasC Pin = JTAG_TDO:12 "ocm_npms_t4_adc_dout_3_25"
|  | 1.159 | Capture 1-bit data - ocm_npms_t4_fsm_rdy_26 |  |  |  |  | MeasC Pin = JTAG_TDO:1 "ocm_npms_t4_fsm_rdy_26"
|  | 1.160 | Capture 24-bit data - ocm_npms_t4_fcnt_out_26 |  |  |  |  | MeasC Pin = JTAG_TDO:24 "ocm_npms_t4_fcnt_out_26"
|  | 1.161 | Capture 12-bit data - ocm_npms_t4_adc_dout_0_26 |  |  |  |  | MeasC Pin = JTAG_TDO:12 "ocm_npms_t4_adc_dout_0_26"
|  | 1.162 | Capture 12-bit data - ocm_npms_t4_adc_dout_1_26 |  |  |  |  | MeasC Pin = JTAG_TDO:12 "ocm_npms_t4_adc_dout_1_26"
|  | 1.163 | Capture 12-bit data - ocm_npms_t4_adc_dout_2_26 |  |  |  |  | MeasC Pin = JTAG_TDO:12 "ocm_npms_t4_adc_dout_2_26"
|  | 1.164 | Capture 12-bit data - ocm_npms_t4_adc_dout_3_26 |  |  |  |  | MeasC Pin = JTAG_TDO:12 "ocm_npms_t4_adc_dout_3_26"
|  | 1.165 | Capture 1-bit data - ocm_npms_t4_fsm_rdy_27 |  |  |  |  | MeasC Pin = JTAG_TDO:1 "ocm_npms_t4_fsm_rdy_27"
|  | 1.166 | Capture 24-bit data - ocm_npms_t4_fcnt_out_27 |  |  |  |  | MeasC Pin = JTAG_TDO:24 "ocm_npms_t4_fcnt_out_27"
|  | 1.167 | Capture 12-bit data - ocm_npms_t4_adc_dout_0_27 |  |  |  |  | MeasC Pin = JTAG_TDO:12 "ocm_npms_t4_adc_dout_0_27"
|  | 1.168 | Capture 12-bit data - ocm_npms_t4_adc_dout_1_27 |  |  |  |  | MeasC Pin = JTAG_TDO:12 "ocm_npms_t4_adc_dout_1_27"
|  | 1.169 | Capture 12-bit data - ocm_npms_t4_adc_dout_2_27 |  |  |  |  | MeasC Pin = JTAG_TDO:12 "ocm_npms_t4_adc_dout_2_27"
|  | 1.170 | Capture 12-bit data - ocm_npms_t4_adc_dout_3_27 |  |  |  |  | MeasC Pin = JTAG_TDO:12 "ocm_npms_t4_adc_dout_3_27"
|  | 1.171 | Capture 1-bit data - ocm_npms_t4_fsm_rdy_28 |  |  |  |  | MeasC Pin = JTAG_TDO:1 "ocm_npms_t4_fsm_rdy_28"
|  | 1.172 | Capture 24-bit data - ocm_npms_t4_fcnt_out_28 |  |  |  |  | MeasC Pin = JTAG_TDO:24 "ocm_npms_t4_fcnt_out_28"
|  | 1.173 | Capture 12-bit data - ocm_npms_t4_adc_dout_0_28 |  |  |  |  | MeasC Pin = JTAG_TDO:12 "ocm_npms_t4_adc_dout_0_28"
|  | 1.174 | Capture 12-bit data - ocm_npms_t4_adc_dout_1_28 |  |  |  |  | MeasC Pin = JTAG_TDO:12 "ocm_npms_t4_adc_dout_1_28"
|  | 1.175 | Capture 12-bit data - ocm_npms_t4_adc_dout_2_28 |  |  |  |  | MeasC Pin = JTAG_TDO:12 "ocm_npms_t4_adc_dout_2_28"
|  | 1.176 | Capture 12-bit data - ocm_npms_t4_adc_dout_3_28 |  |  |  |  | MeasC Pin = JTAG_TDO:12 "ocm_npms_t4_adc_dout_3_28"
|  | 1.177 | Capture 1-bit data - ocm_npms_t4_fsm_rdy_29 |  |  |  |  | MeasC Pin = JTAG_TDO:1 "ocm_npms_t4_fsm_rdy_29"
|  | 1.178 | Capture 24-bit data - ocm_npms_t4_fcnt_out_29 |  |  |  |  | MeasC Pin = JTAG_TDO:24 "ocm_npms_t4_fcnt_out_29"
|  | 1.179 | Capture 12-bit data - ocm_npms_t4_adc_dout_0_29 |  |  |  |  | MeasC Pin = JTAG_TDO:12 "ocm_npms_t4_adc_dout_0_29"
|  | 1.180 | Capture 12-bit data - ocm_npms_t4_adc_dout_1_29 |  |  |  |  | MeasC Pin = JTAG_TDO:12 "ocm_npms_t4_adc_dout_1_29"
|  | 1.181 | Capture 12-bit data - ocm_npms_t4_adc_dout_2_29 |  |  |  |  | MeasC Pin = JTAG_TDO:12 "ocm_npms_t4_adc_dout_2_29"
|  | 1.182 | Capture 12-bit data - ocm_npms_t4_adc_dout_3_29 |  |  |  |  | MeasC Pin = JTAG_TDO:12 "ocm_npms_t4_adc_dout_3_29"
|  | 1.183 | Capture 1-bit data - ocm_npms_t4_fsm_rdy_30 |  |  |  |  | MeasC Pin = JTAG_TDO:1 "ocm_npms_t4_fsm_rdy_30"
|  | 1.184 | Capture 24-bit data - ocm_npms_t4_fcnt_out_30 |  |  |  |  | MeasC Pin = JTAG_TDO:24 "ocm_npms_t4_fcnt_out_30"
|  | 1.185 | Capture 12-bit data - ocm_npms_t4_adc_dout_0_30 |  |  |  |  | MeasC Pin = JTAG_TDO:12 "ocm_npms_t4_adc_dout_0_30"
|  | 1.186 | Capture 12-bit data - ocm_npms_t4_adc_dout_1_30 |  |  |  |  | MeasC Pin = JTAG_TDO:12 "ocm_npms_t4_adc_dout_1_30"
|  | 1.187 | Capture 12-bit data - ocm_npms_t4_adc_dout_2_30 |  |  |  |  | MeasC Pin = JTAG_TDO:12 "ocm_npms_t4_adc_dout_2_30"
|  | 1.188 | Capture 12-bit data - ocm_npms_t4_adc_dout_3_30 |  |  |  |  | MeasC Pin = JTAG_TDO:12 "ocm_npms_t4_adc_dout_3_30"
|  | 1.189 | Capture 1-bit data - ocm_npms_t4_fsm_rdy_31 |  |  |  |  | MeasC Pin = JTAG_TDO:1 "ocm_npms_t4_fsm_rdy_31"
|  | 1.190 | Capture 24-bit data - ocm_npms_t4_fcnt_out_31 |  |  |  |  | MeasC Pin = JTAG_TDO:24 "ocm_npms_t4_fcnt_out_31"
|  | 1.191 | Capture 12-bit data - ocm_npms_t4_adc_dout_0_31 |  |  |  |  | MeasC Pin = JTAG_TDO:12 "ocm_npms_t4_adc_dout_0_31"
|  | 1.192 | Capture 12-bit data - ocm_npms_t4_adc_dout_1_31 |  |  |  |  | MeasC Pin = JTAG_TDO:12 "ocm_npms_t4_adc_dout_1_31"
|  | 1.193 | Capture 12-bit data - ocm_npms_t4_adc_dout_2_31 |  |  |  |  | MeasC Pin = JTAG_TDO:12 "ocm_npms_t4_adc_dout_2_31"
|  | 1.194 | Capture 12-bit data - ocm_npms_t4_adc_dout_3_31 |  |  |  |  | MeasC Pin = JTAG_TDO:12 "ocm_npms_t4_adc_dout_3_31"
|  | 1.195 | Capture 1-bit data - ocm_npms_t4_fsm_rdy_32 |  |  |  |  | MeasC Pin = JTAG_TDO:1 "ocm_npms_t4_fsm_rdy_32"
|  | 1.196 | Capture 24-bit data - ocm_npms_t4_fcnt_out_32 |  |  |  |  | MeasC Pin = JTAG_TDO:24 "ocm_npms_t4_fcnt_out_32"
|  | 1.197 | Capture 12-bit data - ocm_npms_t4_adc_dout_0_32 |  |  |  |  | MeasC Pin = JTAG_TDO:12 "ocm_npms_t4_adc_dout_0_32"
|  | 1.198 | Capture 12-bit data - ocm_npms_t4_adc_dout_1_32 |  |  |  |  | MeasC Pin = JTAG_TDO:12 "ocm_npms_t4_adc_dout_1_32"
|  | 1.199 | Capture 12-bit data - ocm_npms_t4_adc_dout_2_32 |  |  |  |  | MeasC Pin = JTAG_TDO:12 "ocm_npms_t4_adc_dout_2_32"
|  | 1.200 | Capture 12-bit data - ocm_npms_t4_adc_dout_3_32 |  |  |  |  | MeasC Pin = JTAG_TDO:12 "ocm_npms_t4_adc_dout_3_32"
|  | 1.201 | Capture 1-bit data - ocm_npms_t4_fsm_rdy_33 |  |  |  |  | MeasC Pin = JTAG_TDO:1 "ocm_npms_t4_fsm_rdy_33"
|  | 1.202 | Capture 24-bit data - ocm_npms_t4_fcnt_out_33 |  |  |  |  | MeasC Pin = JTAG_TDO:24 "ocm_npms_t4_fcnt_out_33"
|  | 1.203 | Capture 12-bit data - ocm_npms_t4_adc_dout_0_33 |  |  |  |  | MeasC Pin = JTAG_TDO:12 "ocm_npms_t4_adc_dout_0_33"
|  | 1.204 | Capture 12-bit data - ocm_npms_t4_adc_dout_1_33 |  |  |  |  | MeasC Pin = JTAG_TDO:12 "ocm_npms_t4_adc_dout_1_33"
|  | 1.205 | Capture 12-bit data - ocm_npms_t4_adc_dout_2_33 |  |  |  |  | MeasC Pin = JTAG_TDO:12 "ocm_npms_t4_adc_dout_2_33"
|  | 1.206 | Capture 12-bit data - ocm_npms_t4_adc_dout_3_33 |  |  |  |  | MeasC Pin = JTAG_TDO:12 "ocm_npms_t4_adc_dout_3_33"
|  | 1.207 | Capture 1-bit data - ocm_npms_t4_fsm_rdy_34 |  |  |  |  | MeasC Pin = JTAG_TDO:1 "ocm_npms_t4_fsm_rdy_34"
|  | 1.208 | Capture 24-bit data - ocm_npms_t4_fcnt_out_34 |  |  |  |  | MeasC Pin = JTAG_TDO:24 "ocm_npms_t4_fcnt_out_34"
|  | 1.209 | Capture 12-bit data - ocm_npms_t4_adc_dout_0_34 |  |  |  |  | MeasC Pin = JTAG_TDO:12 "ocm_npms_t4_adc_dout_0_34"
|  | 1.210 | Capture 12-bit data - ocm_npms_t4_adc_dout_1_34 |  |  |  |  | MeasC Pin = JTAG_TDO:12 "ocm_npms_t4_adc_dout_1_34"
|  | 1.211 | Capture 12-bit data - ocm_npms_t4_adc_dout_2_34 |  |  |  |  | MeasC Pin = JTAG_TDO:12 "ocm_npms_t4_adc_dout_2_34"
|  | 1.212 | Capture 12-bit data - ocm_npms_t4_adc_dout_3_34 |  |  |  |  | MeasC Pin = JTAG_TDO:12 "ocm_npms_t4_adc_dout_3_34"
|  | 1.213 | Capture 1-bit data - ocm_npms_t4_fsm_rdy_35 |  |  |  |  | MeasC Pin = JTAG_TDO:1 "ocm_npms_t4_fsm_rdy_35"
|  | 1.214 | Capture 24-bit data - ocm_npms_t4_fcnt_out_35 |  |  |  |  | MeasC Pin = JTAG_TDO:24 "ocm_npms_t4_fcnt_out_35"
|  | 1.215 | Capture 12-bit data - ocm_npms_t4_adc_dout_0_35 |  |  |  |  | MeasC Pin = JTAG_TDO:12 "ocm_npms_t4_adc_dout_0_35"
|  | 1.216 | Capture 12-bit data - ocm_npms_t4_adc_dout_1_35 |  |  |  |  | MeasC Pin = JTAG_TDO:12 "ocm_npms_t4_adc_dout_1_35"
|  | 1.217 | Capture 12-bit data - ocm_npms_t4_adc_dout_2_35 |  |  |  |  | MeasC Pin = JTAG_TDO:12 "ocm_npms_t4_adc_dout_2_35"
|  | 1.218 | Capture 12-bit data - ocm_npms_t4_adc_dout_3_35 |  |  |  |  | MeasC Pin = JTAG_TDO:12 "ocm_npms_t4_adc_dout_3_35"
|  | 1.219 | Capture 1-bit data - ocm_npms_t4_fsm_rdy_36 |  |  |  |  | MeasC Pin = JTAG_TDO:1 "ocm_npms_t4_fsm_rdy_36"
|  | 1.220 | Capture 24-bit data - ocm_npms_t4_fcnt_out_36 |  |  |  |  | MeasC Pin = JTAG_TDO:24 "ocm_npms_t4_fcnt_out_36"
|  | 1.221 | Capture 12-bit data - ocm_npms_t4_adc_dout_0_36 |  |  |  |  | MeasC Pin = JTAG_TDO:12 "ocm_npms_t4_adc_dout_0_36"
|  | 1.222 | Capture 12-bit data - ocm_npms_t4_adc_dout_1_36 |  |  |  |  | MeasC Pin = JTAG_TDO:12 "ocm_npms_t4_adc_dout_1_36"
|  | 1.223 | Capture 12-bit data - ocm_npms_t4_adc_dout_2_36 |  |  |  |  | MeasC Pin = JTAG_TDO:12 "ocm_npms_t4_adc_dout_2_36"
|  | 1.224 | Capture 12-bit data - ocm_npms_t4_adc_dout_3_36 |  |  |  |  | MeasC Pin = JTAG_TDO:12 "ocm_npms_t4_adc_dout_3_36"
|  | 1.225 | Capture 1-bit data - ocm_npms_t4_fsm_rdy_37 |  |  |  |  | MeasC Pin = JTAG_TDO:1 "ocm_npms_t4_fsm_rdy_37"
|  | 1.226 | Capture 24-bit data - ocm_npms_t4_fcnt_out_37 |  |  |  |  | MeasC Pin = JTAG_TDO:24 "ocm_npms_t4_fcnt_out_37"
|  | 1.227 | Capture 12-bit data - ocm_npms_t4_adc_dout_0_37 |  |  |  |  | MeasC Pin = JTAG_TDO:12 "ocm_npms_t4_adc_dout_0_37"
|  | 1.228 | Capture 12-bit data - ocm_npms_t4_adc_dout_1_37 |  |  |  |  | MeasC Pin = JTAG_TDO:12 "ocm_npms_t4_adc_dout_1_37"
|  | 1.229 | Capture 12-bit data - ocm_npms_t4_adc_dout_2_37 |  |  |  |  | MeasC Pin = JTAG_TDO:12 "ocm_npms_t4_adc_dout_2_37"
|  | 1.230 | Capture 12-bit data - ocm_npms_t4_adc_dout_3_37 |  |  |  |  | MeasC Pin = JTAG_TDO:12 "ocm_npms_t4_adc_dout_3_37"
|  | 1.231 | Capture 1-bit data - ocm_npms_t4_fsm_rdy_38 |  |  |  |  | MeasC Pin = JTAG_TDO:1 "ocm_npms_t4_fsm_rdy_38"
|  | 1.232 | Capture 24-bit data - ocm_npms_t4_fcnt_out_38 |  |  |  |  | MeasC Pin = JTAG_TDO:24 "ocm_npms_t4_fcnt_out_38"
|  | 1.233 | Capture 12-bit data - ocm_npms_t4_adc_dout_0_38 |  |  |  |  | MeasC Pin = JTAG_TDO:12 "ocm_npms_t4_adc_dout_0_38"
|  | 1.234 | Capture 12-bit data - ocm_npms_t4_adc_dout_1_38 |  |  |  |  | MeasC Pin = JTAG_TDO:12 "ocm_npms_t4_adc_dout_1_38"
|  | 1.235 | Capture 12-bit data - ocm_npms_t4_adc_dout_2_38 |  |  |  |  | MeasC Pin = JTAG_TDO:12 "ocm_npms_t4_adc_dout_2_38"
|  | 1.236 | Capture 12-bit data - ocm_npms_t4_adc_dout_3_38 |  |  |  |  | MeasC Pin = JTAG_TDO:12 "ocm_npms_t4_adc_dout_3_38"
|  | 1.237 | Capture 1-bit data - ocm_npms_t4_fsm_rdy_39 |  |  |  |  | MeasC Pin = JTAG_TDO:1 "ocm_npms_t4_fsm_rdy_39"
|  | 1.238 | Capture 24-bit data - ocm_npms_t4_fcnt_out_39 |  |  |  |  | MeasC Pin = JTAG_TDO:24 "ocm_npms_t4_fcnt_out_39"
|  | 1.239 | Capture 12-bit data - ocm_npms_t4_adc_dout_0_39 |  |  |  |  | MeasC Pin = JTAG_TDO:12 "ocm_npms_t4_adc_dout_0_39"
|  | 1.240 | Capture 12-bit data - ocm_npms_t4_adc_dout_1_39 |  |  |  |  | MeasC Pin = JTAG_TDO:12 "ocm_npms_t4_adc_dout_1_39"
|  | 1.241 | Capture 12-bit data - ocm_npms_t4_adc_dout_2_39 |  |  |  |  | MeasC Pin = JTAG_TDO:12 "ocm_npms_t4_adc_dout_2_39"
|  | 1.242 | Capture 12-bit data - ocm_npms_t4_adc_dout_3_39 |  |  |  |  | MeasC Pin = JTAG_TDO:12 "ocm_npms_t4_adc_dout_3_39"
|  | 1.243 | Capture 1-bit data - ocm_npms_t4_fsm_rdy_40 |  |  |  |  | MeasC Pin = JTAG_TDO:1 "ocm_npms_t4_fsm_rdy_40"
|  | 1.244 | Capture 24-bit data - ocm_npms_t4_fcnt_out_40 |  |  |  |  | MeasC Pin = JTAG_TDO:24 "ocm_npms_t4_fcnt_out_40"
|  | 1.245 | Capture 12-bit data - ocm_npms_t4_adc_dout_0_40 |  |  |  |  | MeasC Pin = JTAG_TDO:12 "ocm_npms_t4_adc_dout_0_40"
|  | 1.246 | Capture 12-bit data - ocm_npms_t4_adc_dout_1_40 |  |  |  |  | MeasC Pin = JTAG_TDO:12 "ocm_npms_t4_adc_dout_1_40"
|  | 1.247 | Capture 12-bit data - ocm_npms_t4_adc_dout_2_40 |  |  |  |  | MeasC Pin = JTAG_TDO:12 "ocm_npms_t4_adc_dout_2_40"
|  | 1.248 | Capture 12-bit data - ocm_npms_t4_adc_dout_3_40 |  |  |  |  | MeasC Pin = JTAG_TDO:12 "ocm_npms_t4_adc_dout_3_40"
|  | 1.249 | Capture 1-bit data - ocm_npms_t4_fsm_rdy_41 |  |  |  |  | MeasC Pin = JTAG_TDO:1 "ocm_npms_t4_fsm_rdy_41"
|  | 1.250 | Capture 24-bit data - ocm_npms_t4_fcnt_out_41 |  |  |  |  | MeasC Pin = JTAG_TDO:24 "ocm_npms_t4_fcnt_out_41"
|  | 1.251 | Capture 12-bit data - ocm_npms_t4_adc_dout_0_41 |  |  |  |  | MeasC Pin = JTAG_TDO:12 "ocm_npms_t4_adc_dout_0_41"
|  | 1.252 | Capture 12-bit data - ocm_npms_t4_adc_dout_1_41 |  |  |  |  | MeasC Pin = JTAG_TDO:12 "ocm_npms_t4_adc_dout_1_41"
|  | 1.253 | Capture 12-bit data - ocm_npms_t4_adc_dout_2_41 |  |  |  |  | MeasC Pin = JTAG_TDO:12 "ocm_npms_t4_adc_dout_2_41"
|  | 1.254 | Capture 12-bit data - ocm_npms_t4_adc_dout_3_41 |  |  |  |  | MeasC Pin = JTAG_TDO:12 "ocm_npms_t4_adc_dout_3_41"
|  | 1.255 | Capture 1-bit data - ocm_npms_t4_fsm_rdy_42 |  |  |  |  | MeasC Pin = JTAG_TDO:1 "ocm_npms_t4_fsm_rdy_42"
|  | 1.256 | Capture 24-bit data - ocm_npms_t4_fcnt_out_42 |  |  |  |  | MeasC Pin = JTAG_TDO:24 "ocm_npms_t4_fcnt_out_42"
|  | 1.257 | Capture 12-bit data - ocm_npms_t4_adc_dout_0_42 |  |  |  |  | MeasC Pin = JTAG_TDO:12 "ocm_npms_t4_adc_dout_0_42"
|  | 1.258 | Capture 12-bit data - ocm_npms_t4_adc_dout_1_42 |  |  |  |  | MeasC Pin = JTAG_TDO:12 "ocm_npms_t4_adc_dout_1_42"
|  | 1.259 | Capture 12-bit data - ocm_npms_t4_adc_dout_2_42 |  |  |  |  | MeasC Pin = JTAG_TDO:12 "ocm_npms_t4_adc_dout_2_42"
|  | 1.260 | Capture 12-bit data - ocm_npms_t4_adc_dout_3_42 |  |  |  |  | MeasC Pin = JTAG_TDO:12 "ocm_npms_t4_adc_dout_3_42"
|  | 1.261 | Capture 1-bit data - ocm_npms_t4_fsm_rdy_43 |  |  |  |  | MeasC Pin = JTAG_TDO:1 "ocm_npms_t4_fsm_rdy_43"
|  | 1.262 | Capture 24-bit data - ocm_npms_t4_fcnt_out_43 |  |  |  |  | MeasC Pin = JTAG_TDO:24 "ocm_npms_t4_fcnt_out_43"
|  | 1.263 | Capture 12-bit data - ocm_npms_t4_adc_dout_0_43 |  |  |  |  | MeasC Pin = JTAG_TDO:12 "ocm_npms_t4_adc_dout_0_43"
|  | 1.264 | Capture 12-bit data - ocm_npms_t4_adc_dout_1_43 |  |  |  |  | MeasC Pin = JTAG_TDO:12 "ocm_npms_t4_adc_dout_1_43"
|  | 1.265 | Capture 12-bit data - ocm_npms_t4_adc_dout_2_43 |  |  |  |  | MeasC Pin = JTAG_TDO:12 "ocm_npms_t4_adc_dout_2_43"
|  | 1.266 | Capture 12-bit data - ocm_npms_t4_adc_dout_3_43 |  |  |  |  | MeasC Pin = JTAG_TDO:12 "ocm_npms_t4_adc_dout_3_43"
|  | 1.267 | Capture 1-bit data - ocm_npms_t4_fsm_rdy_44 |  |  |  |  | MeasC Pin = JTAG_TDO:1 "ocm_npms_t4_fsm_rdy_44"
|  | 1.268 | Capture 24-bit data - ocm_npms_t4_fcnt_out_44 |  |  |  |  | MeasC Pin = JTAG_TDO:24 "ocm_npms_t4_fcnt_out_44"
|  | 1.269 | Capture 12-bit data - ocm_npms_t4_adc_dout_0_44 |  |  |  |  | MeasC Pin = JTAG_TDO:12 "ocm_npms_t4_adc_dout_0_44"
|  | 1.270 | Capture 12-bit data - ocm_npms_t4_adc_dout_1_44 |  |  |  |  | MeasC Pin = JTAG_TDO:12 "ocm_npms_t4_adc_dout_1_44"
|  | 1.271 | Capture 12-bit data - ocm_npms_t4_adc_dout_2_44 |  |  |  |  | MeasC Pin = JTAG_TDO:12 "ocm_npms_t4_adc_dout_2_44"
|  | 1.272 | Capture 12-bit data - ocm_npms_t4_adc_dout_3_44 |  |  |  |  | MeasC Pin = JTAG_TDO:12 "ocm_npms_t4_adc_dout_3_44"
|  | 1.273 | Capture 1-bit data - ocm_npms_t4_fsm_rdy_45 |  |  |  |  | MeasC Pin = JTAG_TDO:1 "ocm_npms_t4_fsm_rdy_45"
|  | 1.274 | Capture 24-bit data - ocm_npms_t4_fcnt_out_45 |  |  |  |  | MeasC Pin = JTAG_TDO:24 "ocm_npms_t4_fcnt_out_45"
|  | 1.275 | Capture 12-bit data - ocm_npms_t4_adc_dout_0_45 |  |  |  |  | MeasC Pin = JTAG_TDO:12 "ocm_npms_t4_adc_dout_0_45"
|  | 1.276 | Capture 12-bit data - ocm_npms_t4_adc_dout_1_45 |  |  |  |  | MeasC Pin = JTAG_TDO:12 "ocm_npms_t4_adc_dout_1_45"
|  | 1.277 | Capture 12-bit data - ocm_npms_t4_adc_dout_2_45 |  |  |  |  | MeasC Pin = JTAG_TDO:12 "ocm_npms_t4_adc_dout_2_45"
|  | 1.278 | Capture 12-bit data - ocm_npms_t4_adc_dout_3_45 |  |  |  |  | MeasC Pin = JTAG_TDO:12 "ocm_npms_t4_adc_dout_3_45"
|  | 1.279 | Capture 1-bit data - ocm_npms_t4_fsm_rdy_46 |  |  |  |  | MeasC Pin = JTAG_TDO:1 "ocm_npms_t4_fsm_rdy_46"
|  | 1.280 | Capture 24-bit data - ocm_npms_t4_fcnt_out_46 |  |  |  |  | MeasC Pin = JTAG_TDO:24 "ocm_npms_t4_fcnt_out_46"
|  | 1.281 | Capture 12-bit data - ocm_npms_t4_adc_dout_0_46 |  |  |  |  | MeasC Pin = JTAG_TDO:12 "ocm_npms_t4_adc_dout_0_46"
|  | 1.282 | Capture 12-bit data - ocm_npms_t4_adc_dout_1_46 |  |  |  |  | MeasC Pin = JTAG_TDO:12 "ocm_npms_t4_adc_dout_1_46"
|  | 1.283 | Capture 12-bit data - ocm_npms_t4_adc_dout_2_46 |  |  |  |  | MeasC Pin = JTAG_TDO:12 "ocm_npms_t4_adc_dout_2_46"
|  | 1.284 | Capture 12-bit data - ocm_npms_t4_adc_dout_3_46 |  |  |  |  | MeasC Pin = JTAG_TDO:12 "ocm_npms_t4_adc_dout_3_46"
|  | 1.285 | Capture 1-bit data - ocm_npms_t4_fsm_rdy_47 |  |  |  |  | MeasC Pin = JTAG_TDO:1 "ocm_npms_t4_fsm_rdy_47"
|  | 1.286 | Capture 24-bit data - ocm_npms_t4_fcnt_out_47 |  |  |  |  | MeasC Pin = JTAG_TDO:24 "ocm_npms_t4_fcnt_out_47"
|  | 1.287 | Capture 12-bit data - ocm_npms_t4_adc_dout_0_47 |  |  |  |  | MeasC Pin = JTAG_TDO:12 "ocm_npms_t4_adc_dout_0_47"
|  | 1.288 | Capture 12-bit data - ocm_npms_t4_adc_dout_1_47 |  |  |  |  | MeasC Pin = JTAG_TDO:12 "ocm_npms_t4_adc_dout_1_47"
|  | 1.289 | Capture 12-bit data - ocm_npms_t4_adc_dout_2_47 |  |  |  |  | MeasC Pin = JTAG_TDO:12 "ocm_npms_t4_adc_dout_2_47"
|  | 1.290 | Capture 12-bit data - ocm_npms_t4_adc_dout_3_47 |  |  |  |  | MeasC Pin = JTAG_TDO:12 "ocm_npms_t4_adc_dout_3_47"
|  | 1.291 | Capture 1-bit data - ocm_npms_t4_fsm_rdy_48 |  |  |  |  | MeasC Pin = JTAG_TDO:1 "ocm_npms_t4_fsm_rdy_48"
|  | 1.292 | Capture 24-bit data - ocm_npms_t4_fcnt_out_48 |  |  |  |  | MeasC Pin = JTAG_TDO:24 "ocm_npms_t4_fcnt_out_48"
|  | 1.293 | Capture 12-bit data - ocm_npms_t4_adc_dout_0_48 |  |  |  |  | MeasC Pin = JTAG_TDO:12 "ocm_npms_t4_adc_dout_0_48"
|  | 1.294 | Capture 12-bit data - ocm_npms_t4_adc_dout_1_48 |  |  |  |  | MeasC Pin = JTAG_TDO:12 "ocm_npms_t4_adc_dout_1_48"
|  | 1.295 | Capture 12-bit data - ocm_npms_t4_adc_dout_2_48 |  |  |  |  | MeasC Pin = JTAG_TDO:12 "ocm_npms_t4_adc_dout_2_48"
|  | 1.296 | Capture 12-bit data - ocm_npms_t4_adc_dout_3_48 |  |  |  |  | MeasC Pin = JTAG_TDO:12 "ocm_npms_t4_adc_dout_3_48"
|  | 1.297 | Capture 1-bit data - ocm_npms_t4_fsm_rdy_49 |  |  |  |  | MeasC Pin = JTAG_TDO:1 "ocm_npms_t4_fsm_rdy_49"
|  | 1.298 | Capture 24-bit data - ocm_npms_t4_fcnt_out_49 |  |  |  |  | MeasC Pin = JTAG_TDO:24 "ocm_npms_t4_fcnt_out_49"
|  | 1.299 | Capture 12-bit data - ocm_npms_t4_adc_dout_0_49 |  |  |  |  | MeasC Pin = JTAG_TDO:12 "ocm_npms_t4_adc_dout_0_49"
|  | 1.300 | Capture 12-bit data - ocm_npms_t4_adc_dout_1_49 |  |  |  |  | MeasC Pin = JTAG_TDO:12 "ocm_npms_t4_adc_dout_1_49"
|  | 1.301 | Capture 12-bit data - ocm_npms_t4_adc_dout_2_49 |  |  |  |  | MeasC Pin = JTAG_TDO:12 "ocm_npms_t4_adc_dout_2_49"
|  | 1.302 | Capture 12-bit data - ocm_npms_t4_adc_dout_3_49 |  |  |  |  | MeasC Pin = JTAG_TDO:12 "ocm_npms_t4_adc_dout_3_49"
|  | 1.303 | Capture 1-bit data - ocm_npms_t4_fsm_rdy_50 |  |  |  |  | MeasC Pin = JTAG_TDO:1 "ocm_npms_t4_fsm_rdy_50"
|  | 1.304 | Capture 24-bit data - ocm_npms_t4_fcnt_out_50 |  |  |  |  | MeasC Pin = JTAG_TDO:24 "ocm_npms_t4_fcnt_out_50"
|  | 1.305 | Capture 12-bit data - ocm_npms_t4_adc_dout_0_50 |  |  |  |  | MeasC Pin = JTAG_TDO:12 "ocm_npms_t4_adc_dout_0_50"
|  | 1.306 | Capture 12-bit data - ocm_npms_t4_adc_dout_1_50 |  |  |  |  | MeasC Pin = JTAG_TDO:12 "ocm_npms_t4_adc_dout_1_50"
|  | 1.307 | Capture 12-bit data - ocm_npms_t4_adc_dout_2_50 |  |  |  |  | MeasC Pin = JTAG_TDO:12 "ocm_npms_t4_adc_dout_2_50"
|  | 1.308 | Capture 12-bit data - ocm_npms_t4_adc_dout_3_50 |  |  |  |  | MeasC Pin = JTAG_TDO:12 "ocm_npms_t4_adc_dout_3_50"
|  | 1.309 | Capture 1-bit data - ocm_npms_t4_fsm_rdy_51 |  |  |  |  | MeasC Pin = JTAG_TDO:1 "ocm_npms_t4_fsm_rdy_51"
|  | 1.310 | Capture 24-bit data - ocm_npms_t4_fcnt_out_51 |  |  |  |  | MeasC Pin = JTAG_TDO:24 "ocm_npms_t4_fcnt_out_51"
|  | 1.311 | Capture 12-bit data - ocm_npms_t4_adc_dout_0_51 |  |  |  |  | MeasC Pin = JTAG_TDO:12 "ocm_npms_t4_adc_dout_0_51"
|  | 1.312 | Capture 12-bit data - ocm_npms_t4_adc_dout_1_51 |  |  |  |  | MeasC Pin = JTAG_TDO:12 "ocm_npms_t4_adc_dout_1_51"
|  | 1.313 | Capture 12-bit data - ocm_npms_t4_adc_dout_2_51 |  |  |  |  | MeasC Pin = JTAG_TDO:12 "ocm_npms_t4_adc_dout_2_51"
|  | 1.314 | Capture 12-bit data - ocm_npms_t4_adc_dout_3_51 |  |  |  |  | MeasC Pin = JTAG_TDO:12 "ocm_npms_t4_adc_dout_3_51"
|  | 1.315 | Capture 1-bit data - ocm_npms_t4_fsm_rdy_52 |  |  |  |  | MeasC Pin = JTAG_TDO:1 "ocm_npms_t4_fsm_rdy_52"
|  | 1.316 | Capture 24-bit data - ocm_npms_t4_fcnt_out_52 |  |  |  |  | MeasC Pin = JTAG_TDO:24 "ocm_npms_t4_fcnt_out_52"
|  | 1.317 | Capture 12-bit data - ocm_npms_t4_adc_dout_0_52 |  |  |  |  | MeasC Pin = JTAG_TDO:12 "ocm_npms_t4_adc_dout_0_52"
|  | 1.318 | Capture 12-bit data - ocm_npms_t4_adc_dout_1_52 |  |  |  |  | MeasC Pin = JTAG_TDO:12 "ocm_npms_t4_adc_dout_1_52"
|  | 1.319 | Capture 12-bit data - ocm_npms_t4_adc_dout_2_52 |  |  |  |  | MeasC Pin = JTAG_TDO:12 "ocm_npms_t4_adc_dout_2_52"
|  | 1.320 | Capture 12-bit data - ocm_npms_t4_adc_dout_3_52 |  |  |  |  | MeasC Pin = JTAG_TDO:12 "ocm_npms_t4_adc_dout_3_52"
|  | 1.321 | Capture 1-bit data - ocm_npms_t4_fsm_rdy_53 |  |  |  |  | MeasC Pin = JTAG_TDO:1 "ocm_npms_t4_fsm_rdy_53"
|  | 1.322 | Capture 24-bit data - ocm_npms_t4_fcnt_out_53 |  |  |  |  | MeasC Pin = JTAG_TDO:24 "ocm_npms_t4_fcnt_out_53"
|  | 1.323 | Capture 12-bit data - ocm_npms_t4_adc_dout_0_53 |  |  |  |  | MeasC Pin = JTAG_TDO:12 "ocm_npms_t4_adc_dout_0_53"
|  | 1.324 | Capture 12-bit data - ocm_npms_t4_adc_dout_1_53 |  |  |  |  | MeasC Pin = JTAG_TDO:12 "ocm_npms_t4_adc_dout_1_53"
|  | 1.325 | Capture 12-bit data - ocm_npms_t4_adc_dout_2_53 |  |  |  |  | MeasC Pin = JTAG_TDO:12 "ocm_npms_t4_adc_dout_2_53"
|  | 1.326 | Capture 12-bit data - ocm_npms_t4_adc_dout_3_53 |  |  |  |  | MeasC Pin = JTAG_TDO:12 "ocm_npms_t4_adc_dout_3_53"
|  | 1.327 | Capture 1-bit data - ocm_npms_t4_fsm_rdy_54 |  |  |  |  | MeasC Pin = JTAG_TDO:1 "ocm_npms_t4_fsm_rdy_54"
|  | 1.328 | Capture 24-bit data - ocm_npms_t4_fcnt_out_54 |  |  |  |  | MeasC Pin = JTAG_TDO:24 "ocm_npms_t4_fcnt_out_54"
|  | 1.329 | Capture 12-bit data - ocm_npms_t4_adc_dout_0_54 |  |  |  |  | MeasC Pin = JTAG_TDO:12 "ocm_npms_t4_adc_dout_0_54"
|  | 1.330 | Capture 12-bit data - ocm_npms_t4_adc_dout_1_54 |  |  |  |  | MeasC Pin = JTAG_TDO:12 "ocm_npms_t4_adc_dout_1_54"
|  | 1.331 | Capture 12-bit data - ocm_npms_t4_adc_dout_2_54 |  |  |  |  | MeasC Pin = JTAG_TDO:12 "ocm_npms_t4_adc_dout_2_54"
|  | 1.332 | Capture 12-bit data - ocm_npms_t4_adc_dout_3_54 |  |  |  |  | MeasC Pin = JTAG_TDO:12 "ocm_npms_t4_adc_dout_3_54"
|  | 1.333 | Capture 1-bit data - ocm_npms_t4_fsm_rdy_55 |  |  |  |  | MeasC Pin = JTAG_TDO:1 "ocm_npms_t4_fsm_rdy_55"
|  | 1.334 | Capture 24-bit data - ocm_npms_t4_fcnt_out_55 |  |  |  |  | MeasC Pin = JTAG_TDO:24 "ocm_npms_t4_fcnt_out_55"
|  | 1.335 | Capture 12-bit data - ocm_npms_t4_adc_dout_0_55 |  |  |  |  | MeasC Pin = JTAG_TDO:12 "ocm_npms_t4_adc_dout_0_55"
|  | 1.336 | Capture 12-bit data - ocm_npms_t4_adc_dout_1_55 |  |  |  |  | MeasC Pin = JTAG_TDO:12 "ocm_npms_t4_adc_dout_1_55"
|  | 1.337 | Capture 12-bit data - ocm_npms_t4_adc_dout_2_55 |  |  |  |  | MeasC Pin = JTAG_TDO:12 "ocm_npms_t4_adc_dout_2_55"
|  | 1.338 | Capture 12-bit data - ocm_npms_t4_adc_dout_3_55 |  |  |  |  | MeasC Pin = JTAG_TDO:12 "ocm_npms_t4_adc_dout_3_55"
|  | 1.339 | Capture 1-bit data - ocm_npms_t4_fsm_rdy_56 |  |  |  |  | MeasC Pin = JTAG_TDO:1 "ocm_npms_t4_fsm_rdy_56"
|  | 1.340 | Capture 24-bit data - ocm_npms_t4_fcnt_out_56 |  |  |  |  | MeasC Pin = JTAG_TDO:24 "ocm_npms_t4_fcnt_out_56"
|  | 1.341 | Capture 12-bit data - ocm_npms_t4_adc_dout_0_56 |  |  |  |  | MeasC Pin = JTAG_TDO:12 "ocm_npms_t4_adc_dout_0_56"
|  | 1.342 | Capture 12-bit data - ocm_npms_t4_adc_dout_1_56 |  |  |  |  | MeasC Pin = JTAG_TDO:12 "ocm_npms_t4_adc_dout_1_56"
|  | 1.343 | Capture 12-bit data - ocm_npms_t4_adc_dout_2_56 |  |  |  |  | MeasC Pin = JTAG_TDO:12 "ocm_npms_t4_adc_dout_2_56"
|  | 1.344 | Capture 12-bit data - ocm_npms_t4_adc_dout_3_56 |  |  |  |  | MeasC Pin = JTAG_TDO:12 "ocm_npms_t4_adc_dout_3_56"
|  | 1.345 | Capture 1-bit data - ocm_npms_t4_fsm_rdy_57 |  |  |  |  | MeasC Pin = JTAG_TDO:1 "ocm_npms_t4_fsm_rdy_57"
|  | 1.346 | Capture 24-bit data - ocm_npms_t4_fcnt_out_57 |  |  |  |  | MeasC Pin = JTAG_TDO:24 "ocm_npms_t4_fcnt_out_57"
|  | 1.347 | Capture 12-bit data - ocm_npms_t4_adc_dout_0_57 |  |  |  |  | MeasC Pin = JTAG_TDO:12 "ocm_npms_t4_adc_dout_0_57"
|  | 1.348 | Capture 12-bit data - ocm_npms_t4_adc_dout_1_57 |  |  |  |  | MeasC Pin = JTAG_TDO:12 "ocm_npms_t4_adc_dout_1_57"
|  | 1.349 | Capture 12-bit data - ocm_npms_t4_adc_dout_2_57 |  |  |  |  | MeasC Pin = JTAG_TDO:12 "ocm_npms_t4_adc_dout_2_57"
|  | 1.350 | Capture 12-bit data - ocm_npms_t4_adc_dout_3_57 |  |  |  |  | MeasC Pin = JTAG_TDO:12 "ocm_npms_t4_adc_dout_3_57"
|  | 1.351 | Capture 1-bit data - ocm_npms_t4_fsm_rdy_58 |  |  |  |  | MeasC Pin = JTAG_TDO:1 "ocm_npms_t4_fsm_rdy_58"
|  | 1.352 | Capture 24-bit data - ocm_npms_t4_fcnt_out_58 |  |  |  |  | MeasC Pin = JTAG_TDO:24 "ocm_npms_t4_fcnt_out_58"
|  | 1.353 | Capture 12-bit data - ocm_npms_t4_adc_dout_0_58 |  |  |  |  | MeasC Pin = JTAG_TDO:12 "ocm_npms_t4_adc_dout_0_58"
|  | 1.354 | Capture 12-bit data - ocm_npms_t4_adc_dout_1_58 |  |  |  |  | MeasC Pin = JTAG_TDO:12 "ocm_npms_t4_adc_dout_1_58"
|  | 1.355 | Capture 12-bit data - ocm_npms_t4_adc_dout_2_58 |  |  |  |  | MeasC Pin = JTAG_TDO:12 "ocm_npms_t4_adc_dout_2_58"
|  | 1.356 | Capture 12-bit data - ocm_npms_t4_adc_dout_3_58 |  |  |  |  | MeasC Pin = JTAG_TDO:12 "ocm_npms_t4_adc_dout_3_58"
|  | 1.357 | Capture 1-bit data - ocm_npms_t4_fsm_rdy_59 |  |  |  |  | MeasC Pin = JTAG_TDO:1 "ocm_npms_t4_fsm_rdy_59"
|  | 1.358 | Capture 24-bit data - ocm_npms_t4_fcnt_out_59 |  |  |  |  | MeasC Pin = JTAG_TDO:24 "ocm_npms_t4_fcnt_out_59"
|  | 1.359 | Capture 12-bit data - ocm_npms_t4_adc_dout_0_59 |  |  |  |  | MeasC Pin = JTAG_TDO:12 "ocm_npms_t4_adc_dout_0_59"
|  | 1.360 | Capture 12-bit data - ocm_npms_t4_adc_dout_1_59 |  |  |  |  | MeasC Pin = JTAG_TDO:12 "ocm_npms_t4_adc_dout_1_59"
|  | 1.361 | Capture 12-bit data - ocm_npms_t4_adc_dout_2_59 |  |  |  |  | MeasC Pin = JTAG_TDO:12 "ocm_npms_t4_adc_dout_2_59"
|  | 1.362 | Capture 12-bit data - ocm_npms_t4_adc_dout_3_59 |  |  |  |  | MeasC Pin = JTAG_TDO:12 "ocm_npms_t4_adc_dout_3_59"
|  | 1.363 | Capture 1-bit data - ocm_npms_t4_fsm_rdy_60 |  |  |  |  | MeasC Pin = JTAG_TDO:1 "ocm_npms_t4_fsm_rdy_60"
|  | 1.364 | Capture 24-bit data - ocm_npms_t4_fcnt_out_60 |  |  |  |  | MeasC Pin = JTAG_TDO:24 "ocm_npms_t4_fcnt_out_60"
|  | 1.365 | Capture 12-bit data - ocm_npms_t4_adc_dout_0_60 |  |  |  |  | MeasC Pin = JTAG_TDO:12 "ocm_npms_t4_adc_dout_0_60"
|  | 1.366 | Capture 12-bit data - ocm_npms_t4_adc_dout_1_60 |  |  |  |  | MeasC Pin = JTAG_TDO:12 "ocm_npms_t4_adc_dout_1_60"
|  | 1.367 | Capture 12-bit data - ocm_npms_t4_adc_dout_2_60 |  |  |  |  | MeasC Pin = JTAG_TDO:12 "ocm_npms_t4_adc_dout_2_60"
|  | 1.368 | Capture 12-bit data - ocm_npms_t4_adc_dout_3_60 |  |  |  |  | MeasC Pin = JTAG_TDO:12 "ocm_npms_t4_adc_dout_3_60"
|  | 1.369 | Capture 1-bit data - ocm_npms_t4_fsm_rdy_61 |  |  |  |  | MeasC Pin = JTAG_TDO:1 "ocm_npms_t4_fsm_rdy_61"
|  | 1.370 | Capture 24-bit data - ocm_npms_t4_fcnt_out_61 |  |  |  |  | MeasC Pin = JTAG_TDO:24 "ocm_npms_t4_fcnt_out_61"
|  | 1.371 | Capture 12-bit data - ocm_npms_t4_adc_dout_0_61 |  |  |  |  | MeasC Pin = JTAG_TDO:12 "ocm_npms_t4_adc_dout_0_61"
|  | 1.372 | Capture 12-bit data - ocm_npms_t4_adc_dout_1_61 |  |  |  |  | MeasC Pin = JTAG_TDO:12 "ocm_npms_t4_adc_dout_1_61"
|  | 1.373 | Capture 12-bit data - ocm_npms_t4_adc_dout_2_61 |  |  |  |  | MeasC Pin = JTAG_TDO:12 "ocm_npms_t4_adc_dout_2_61"
|  | 1.374 | Capture 12-bit data - ocm_npms_t4_adc_dout_3_61 |  |  |  |  | MeasC Pin = JTAG_TDO:12 "ocm_npms_t4_adc_dout_3_61"
|  | 1.375 | Capture 1-bit data - ocm_npms_t4_fsm_rdy_62 |  |  |  |  | MeasC Pin = JTAG_TDO:1 "ocm_npms_t4_fsm_rdy_62"
|  | 1.376 | Capture 24-bit data - ocm_npms_t4_fcnt_out_62 |  |  |  |  | MeasC Pin = JTAG_TDO:24 "ocm_npms_t4_fcnt_out_62"
|  | 1.377 | Capture 12-bit data - ocm_npms_t4_adc_dout_0_62 |  |  |  |  | MeasC Pin = JTAG_TDO:12 "ocm_npms_t4_adc_dout_0_62"
|  | 1.378 | Capture 12-bit data - ocm_npms_t4_adc_dout_1_62 |  |  |  |  | MeasC Pin = JTAG_TDO:12 "ocm_npms_t4_adc_dout_1_62"
|  | 1.379 | Capture 12-bit data - ocm_npms_t4_adc_dout_2_62 |  |  |  |  | MeasC Pin = JTAG_TDO:12 "ocm_npms_t4_adc_dout_2_62"
|  | 1.380 | Capture 12-bit data - ocm_npms_t4_adc_dout_3_62 |  |  |  |  | MeasC Pin = JTAG_TDO:12 "ocm_npms_t4_adc_dout_3_62"
|  | 1.381 | Capture 1-bit data - ocm_npms_t4_fsm_rdy_63 |  |  |  |  | MeasC Pin = JTAG_TDO:1 "ocm_npms_t4_fsm_rdy_63"
|  | 1.382 | Capture 24-bit data - ocm_npms_t4_fcnt_out_63 |  |  |  |  | MeasC Pin = JTAG_TDO:24 "ocm_npms_t4_fcnt_out_63"
|  | 1.383 | Capture 12-bit data - ocm_npms_t4_adc_dout_0_63 |  |  |  |  | MeasC Pin = JTAG_TDO:12 "ocm_npms_t4_adc_dout_0_63"
|  | 1.384 | Capture 12-bit data - ocm_npms_t4_adc_dout_1_63 |  |  |  |  | MeasC Pin = JTAG_TDO:12 "ocm_npms_t4_adc_dout_1_63"
|  | 1.385 | Capture 12-bit data - ocm_npms_t4_adc_dout_2_63 |  |  |  |  | MeasC Pin = JTAG_TDO:12 "ocm_npms_t4_adc_dout_2_63"
|  | 1.386 | Capture 12-bit data - ocm_npms_t4_adc_dout_3_63 |  |  |  |  | MeasC Pin = JTAG_TDO:12 "ocm_npms_t4_adc_dout_3_63"
|  | 1.387 | Capture 1-bit data - ocm_npms_t4_fsm_rdy_64 |  |  |  |  | MeasC Pin = JTAG_TDO:1 "ocm_npms_t4_fsm_rdy_64"
|  | 1.388 | Capture 24-bit data - ocm_npms_t4_fcnt_out_64 |  |  |  |  | MeasC Pin = JTAG_TDO:24 "ocm_npms_t4_fcnt_out_64"
|  | 1.389 | Capture 12-bit data - ocm_npms_t4_adc_dout_0_64 |  |  |  |  | MeasC Pin = JTAG_TDO:12 "ocm_npms_t4_adc_dout_0_64"
|  | 1.390 | Capture 12-bit data - ocm_npms_t4_adc_dout_1_64 |  |  |  |  | MeasC Pin = JTAG_TDO:12 "ocm_npms_t4_adc_dout_1_64"
|  | 1.391 | Capture 12-bit data - ocm_npms_t4_adc_dout_2_64 |  |  |  |  | MeasC Pin = JTAG_TDO:12 "ocm_npms_t4_adc_dout_2_64"
|  | 1.392 | Capture 12-bit data - ocm_npms_t4_adc_dout_3_64 |  |  |  |  | MeasC Pin = JTAG_TDO:12 "ocm_npms_t4_adc_dout_3_64"
|  | 1.393 | Capture 1-bit data - ocm_npms_t4_fsm_rdy_65 |  |  |  |  | MeasC Pin = JTAG_TDO:1 "ocm_npms_t4_fsm_rdy_65"
|  | 1.394 | Capture 24-bit data - ocm_npms_t4_fcnt_out_65 |  |  |  |  | MeasC Pin = JTAG_TDO:24 "ocm_npms_t4_fcnt_out_65"
|  | 1.395 | Capture 12-bit data - ocm_npms_t4_adc_dout_0_65 |  |  |  |  | MeasC Pin = JTAG_TDO:12 "ocm_npms_t4_adc_dout_0_65"
|  | 1.396 | Capture 12-bit data - ocm_npms_t4_adc_dout_1_65 |  |  |  |  | MeasC Pin = JTAG_TDO:12 "ocm_npms_t4_adc_dout_1_65"
|  | 1.397 | Capture 12-bit data - ocm_npms_t4_adc_dout_2_65 |  |  |  |  | MeasC Pin = JTAG_TDO:12 "ocm_npms_t4_adc_dout_2_65"
|  | 1.398 | Capture 12-bit data - ocm_npms_t4_adc_dout_3_65 |  |  |  |  | MeasC Pin = JTAG_TDO:12 "ocm_npms_t4_adc_dout_3_65"
|  | 1.399 | Capture 1-bit data - ocm_npms_t4_fsm_rdy_66 |  |  |  |  | MeasC Pin = JTAG_TDO:1 "ocm_npms_t4_fsm_rdy_66"
|  | 1.400 | Capture 24-bit data - ocm_npms_t4_fcnt_out_66 |  |  |  |  | MeasC Pin = JTAG_TDO:24 "ocm_npms_t4_fcnt_out_66"
|  | 1.401 | Capture 12-bit data - ocm_npms_t4_adc_dout_0_66 |  |  |  |  | MeasC Pin = JTAG_TDO:12 "ocm_npms_t4_adc_dout_0_66"
|  | 1.402 | Capture 12-bit data - ocm_npms_t4_adc_dout_1_66 |  |  |  |  | MeasC Pin = JTAG_TDO:12 "ocm_npms_t4_adc_dout_1_66"
|  | 1.403 | Capture 12-bit data - ocm_npms_t4_adc_dout_2_66 |  |  |  |  | MeasC Pin = JTAG_TDO:12 "ocm_npms_t4_adc_dout_2_66"
|  | 1.404 | Capture 12-bit data - ocm_npms_t4_adc_dout_3_66 |  |  |  |  | MeasC Pin = JTAG_TDO:12 "ocm_npms_t4_adc_dout_3_66"
|  | 1.405 | Capture 1-bit data - ocm_npms_t4_fsm_rdy_67 |  |  |  |  | MeasC Pin = JTAG_TDO:1 "ocm_npms_t4_fsm_rdy_67"
|  | 1.406 | Capture 24-bit data - ocm_npms_t4_fcnt_out_67 |  |  |  |  | MeasC Pin = JTAG_TDO:24 "ocm_npms_t4_fcnt_out_67"
|  | 1.407 | Capture 12-bit data - ocm_npms_t4_adc_dout_0_67 |  |  |  |  | MeasC Pin = JTAG_TDO:12 "ocm_npms_t4_adc_dout_0_67"
|  | 1.408 | Capture 12-bit data - ocm_npms_t4_adc_dout_1_67 |  |  |  |  | MeasC Pin = JTAG_TDO:12 "ocm_npms_t4_adc_dout_1_67"
|  | 1.409 | Capture 12-bit data - ocm_npms_t4_adc_dout_2_67 |  |  |  |  | MeasC Pin = JTAG_TDO:12 "ocm_npms_t4_adc_dout_2_67"
|  | 1.410 | Capture 12-bit data - ocm_npms_t4_adc_dout_3_67 |  |  |  |  | MeasC Pin = JTAG_TDO:12 "ocm_npms_t4_adc_dout_3_67"
|  | 1.411 | Capture 1-bit data - ocm_npms_t4_fsm_rdy_68 |  |  |  |  | MeasC Pin = JTAG_TDO:1 "ocm_npms_t4_fsm_rdy_68"
|  | 1.412 | Capture 24-bit data - ocm_npms_t4_fcnt_out_68 |  |  |  |  | MeasC Pin = JTAG_TDO:24 "ocm_npms_t4_fcnt_out_68"
|  | 1.413 | Capture 12-bit data - ocm_npms_t4_adc_dout_0_68 |  |  |  |  | MeasC Pin = JTAG_TDO:12 "ocm_npms_t4_adc_dout_0_68"
|  | 1.414 | Capture 12-bit data - ocm_npms_t4_adc_dout_1_68 |  |  |  |  | MeasC Pin = JTAG_TDO:12 "ocm_npms_t4_adc_dout_1_68"
|  | 1.415 | Capture 12-bit data - ocm_npms_t4_adc_dout_2_68 |  |  |  |  | MeasC Pin = JTAG_TDO:12 "ocm_npms_t4_adc_dout_2_68"
|  | 1.416 | Capture 12-bit data - ocm_npms_t4_adc_dout_3_68 |  |  |  |  | MeasC Pin = JTAG_TDO:12 "ocm_npms_t4_adc_dout_3_68"
|  | 1.417 | Capture 1-bit data - ocm_npms_t4_fsm_rdy_69 |  |  |  |  | MeasC Pin = JTAG_TDO:1 "ocm_npms_t4_fsm_rdy_69"
|  | 1.418 | Capture 24-bit data - ocm_npms_t4_fcnt_out_69 |  |  |  |  | MeasC Pin = JTAG_TDO:24 "ocm_npms_t4_fcnt_out_69"
|  | 1.419 | Capture 12-bit data - ocm_npms_t4_adc_dout_0_69 |  |  |  |  | MeasC Pin = JTAG_TDO:12 "ocm_npms_t4_adc_dout_0_69"
|  | 1.420 | Capture 12-bit data - ocm_npms_t4_adc_dout_1_69 |  |  |  |  | MeasC Pin = JTAG_TDO:12 "ocm_npms_t4_adc_dout_1_69"
|  | 1.421 | Capture 12-bit data - ocm_npms_t4_adc_dout_2_69 |  |  |  |  | MeasC Pin = JTAG_TDO:12 "ocm_npms_t4_adc_dout_2_69"
|  | 1.422 | Capture 12-bit data - ocm_npms_t4_adc_dout_3_69 |  |  |  |  | MeasC Pin = JTAG_TDO:12 "ocm_npms_t4_adc_dout_3_69"
|  | 1.423 | Capture 1-bit data - ocm_npms_t4_fsm_rdy_70 |  |  |  |  | MeasC Pin = JTAG_TDO:1 "ocm_npms_t4_fsm_rdy_70"
|  | 1.424 | Capture 24-bit data - ocm_npms_t4_fcnt_out_70 |  |  |  |  | MeasC Pin = JTAG_TDO:24 "ocm_npms_t4_fcnt_out_70"
|  | 1.425 | Capture 12-bit data - ocm_npms_t4_adc_dout_0_70 |  |  |  |  | MeasC Pin = JTAG_TDO:12 "ocm_npms_t4_adc_dout_0_70"
|  | 1.426 | Capture 12-bit data - ocm_npms_t4_adc_dout_1_70 |  |  |  |  | MeasC Pin = JTAG_TDO:12 "ocm_npms_t4_adc_dout_1_70"
|  | 1.427 | Capture 12-bit data - ocm_npms_t4_adc_dout_2_70 |  |  |  |  | MeasC Pin = JTAG_TDO:12 "ocm_npms_t4_adc_dout_2_70"
|  | 1.428 | Capture 12-bit data - ocm_npms_t4_adc_dout_3_70 |  |  |  |  | MeasC Pin = JTAG_TDO:12 "ocm_npms_t4_adc_dout_3_70"
|  | 1.429 | Capture 1-bit data - ocm_npms_t4_fsm_rdy_71 |  |  |  |  | MeasC Pin = JTAG_TDO:1 "ocm_npms_t4_fsm_rdy_71"
|  | 1.430 | Capture 24-bit data - ocm_npms_t4_fcnt_out_71 |  |  |  |  | MeasC Pin = JTAG_TDO:24 "ocm_npms_t4_fcnt_out_71"
|  | 1.431 | Capture 12-bit data - ocm_npms_t4_adc_dout_0_71 |  |  |  |  | MeasC Pin = JTAG_TDO:12 "ocm_npms_t4_adc_dout_0_71"
|  | 1.432 | Capture 12-bit data - ocm_npms_t4_adc_dout_1_71 |  |  |  |  | MeasC Pin = JTAG_TDO:12 "ocm_npms_t4_adc_dout_1_71"
|  | 1.433 | Capture 12-bit data - ocm_npms_t4_adc_dout_2_71 |  |  |  |  | MeasC Pin = JTAG_TDO:12 "ocm_npms_t4_adc_dout_2_71"
|  | 1.434 | Capture 12-bit data - ocm_npms_t4_adc_dout_3_71 |  |  |  |  | MeasC Pin = JTAG_TDO:12 "ocm_npms_t4_adc_dout_3_71"
|  | 1.435 | Capture 1-bit data - ocm_npms_t4_fsm_rdy_72 |  |  |  |  | MeasC Pin = JTAG_TDO:1 "ocm_npms_t4_fsm_rdy_72"
|  | 1.436 | Capture 24-bit data - ocm_npms_t4_fcnt_out_72 |  |  |  |  | MeasC Pin = JTAG_TDO:24 "ocm_npms_t4_fcnt_out_72"
|  | 1.437 | Capture 12-bit data - ocm_npms_t4_adc_dout_0_72 |  |  |  |  | MeasC Pin = JTAG_TDO:12 "ocm_npms_t4_adc_dout_0_72"
|  | 1.438 | Capture 12-bit data - ocm_npms_t4_adc_dout_1_72 |  |  |  |  | MeasC Pin = JTAG_TDO:12 "ocm_npms_t4_adc_dout_1_72"
|  | 1.439 | Capture 12-bit data - ocm_npms_t4_adc_dout_2_72 |  |  |  |  | MeasC Pin = JTAG_TDO:12 "ocm_npms_t4_adc_dout_2_72"
|  | 1.440 | Capture 12-bit data - ocm_npms_t4_adc_dout_3_72 |  |  |  |  | MeasC Pin = JTAG_TDO:12 "ocm_npms_t4_adc_dout_3_72"
|  | 1.441 | Capture 1-bit data - ocm_npms_t4_fsm_rdy_73 |  |  |  |  | MeasC Pin = JTAG_TDO:1 "ocm_npms_t4_fsm_rdy_73"
|  | 1.442 | Capture 24-bit data - ocm_npms_t4_fcnt_out_73 |  |  |  |  | MeasC Pin = JTAG_TDO:24 "ocm_npms_t4_fcnt_out_73"
|  | 1.443 | Capture 12-bit data - ocm_npms_t4_adc_dout_0_73 |  |  |  |  | MeasC Pin = JTAG_TDO:12 "ocm_npms_t4_adc_dout_0_73"
|  | 1.444 | Capture 12-bit data - ocm_npms_t4_adc_dout_1_73 |  |  |  |  | MeasC Pin = JTAG_TDO:12 "ocm_npms_t4_adc_dout_1_73"
|  | 1.445 | Capture 12-bit data - ocm_npms_t4_adc_dout_2_73 |  |  |  |  | MeasC Pin = JTAG_TDO:12 "ocm_npms_t4_adc_dout_2_73"
|  | 1.446 | Capture 12-bit data - ocm_npms_t4_adc_dout_3_73 |  |  |  |  | MeasC Pin = JTAG_TDO:12 "ocm_npms_t4_adc_dout_3_73"
|  | 1.447 | Capture 1-bit data - ocm_npms_t4_fsm_rdy_74 |  |  |  |  | MeasC Pin = JTAG_TDO:1 "ocm_npms_t4_fsm_rdy_74"
|  | 1.448 | Capture 24-bit data - ocm_npms_t4_fcnt_out_74 |  |  |  |  | MeasC Pin = JTAG_TDO:24 "ocm_npms_t4_fcnt_out_74"
|  | 1.449 | Capture 12-bit data - ocm_npms_t4_adc_dout_0_74 |  |  |  |  | MeasC Pin = JTAG_TDO:12 "ocm_npms_t4_adc_dout_0_74"
|  | 1.450 | Capture 12-bit data - ocm_npms_t4_adc_dout_1_74 |  |  |  |  | MeasC Pin = JTAG_TDO:12 "ocm_npms_t4_adc_dout_1_74"
|  | 1.451 | Capture 12-bit data - ocm_npms_t4_adc_dout_2_74 |  |  |  |  | MeasC Pin = JTAG_TDO:12 "ocm_npms_t4_adc_dout_2_74"
|  | 1.452 | Capture 12-bit data - ocm_npms_t4_adc_dout_3_74 |  |  |  |  | MeasC Pin = JTAG_TDO:12 "ocm_npms_t4_adc_dout_3_74"
|  | 1.453 | Capture 1-bit data - ocm_npms_t4_fsm_rdy_75 |  |  |  |  | MeasC Pin = JTAG_TDO:1 "ocm_npms_t4_fsm_rdy_75"
|  | 1.454 | Capture 24-bit data - ocm_npms_t4_fcnt_out_75 |  |  |  |  | MeasC Pin = JTAG_TDO:24 "ocm_npms_t4_fcnt_out_75"
|  | 1.455 | Capture 12-bit data - ocm_npms_t4_adc_dout_0_75 |  |  |  |  | MeasC Pin = JTAG_TDO:12 "ocm_npms_t4_adc_dout_0_75"
|  | 1.456 | Capture 12-bit data - ocm_npms_t4_adc_dout_1_75 |  |  |  |  | MeasC Pin = JTAG_TDO:12 "ocm_npms_t4_adc_dout_1_75"
|  | 1.457 | Capture 12-bit data - ocm_npms_t4_adc_dout_2_75 |  |  |  |  | MeasC Pin = JTAG_TDO:12 "ocm_npms_t4_adc_dout_2_75"
|  | 1.458 | Capture 12-bit data - ocm_npms_t4_adc_dout_3_75 |  |  |  |  | MeasC Pin = JTAG_TDO:12 "ocm_npms_t4_adc_dout_3_75"
|  | 1.459 | Capture 1-bit data - ocm_npms_t4_fsm_rdy_76 |  |  |  |  | MeasC Pin = JTAG_TDO:1 "ocm_npms_t4_fsm_rdy_76"
|  | 1.460 | Capture 24-bit data - ocm_npms_t4_fcnt_out_76 |  |  |  |  | MeasC Pin = JTAG_TDO:24 "ocm_npms_t4_fcnt_out_76"
|  | 1.461 | Capture 12-bit data - ocm_npms_t4_adc_dout_0_76 |  |  |  |  | MeasC Pin = JTAG_TDO:12 "ocm_npms_t4_adc_dout_0_76"
|  | 1.462 | Capture 12-bit data - ocm_npms_t4_adc_dout_1_76 |  |  |  |  | MeasC Pin = JTAG_TDO:12 "ocm_npms_t4_adc_dout_1_76"
|  | 1.463 | Capture 12-bit data - ocm_npms_t4_adc_dout_2_76 |  |  |  |  | MeasC Pin = JTAG_TDO:12 "ocm_npms_t4_adc_dout_2_76"
|  | 1.464 | Capture 12-bit data - ocm_npms_t4_adc_dout_3_76 |  |  |  |  | MeasC Pin = JTAG_TDO:12 "ocm_npms_t4_adc_dout_3_76"
|  | 1.465 | Capture 1-bit data - ocm_npms_t4_fsm_rdy_77 |  |  |  |  | MeasC Pin = JTAG_TDO:1 "ocm_npms_t4_fsm_rdy_77"
|  | 1.466 | Capture 24-bit data - ocm_npms_t4_fcnt_out_77 |  |  |  |  | MeasC Pin = JTAG_TDO:24 "ocm_npms_t4_fcnt_out_77"
|  | 1.467 | Capture 12-bit data - ocm_npms_t4_adc_dout_0_77 |  |  |  |  | MeasC Pin = JTAG_TDO:12 "ocm_npms_t4_adc_dout_0_77"
|  | 1.468 | Capture 12-bit data - ocm_npms_t4_adc_dout_1_77 |  |  |  |  | MeasC Pin = JTAG_TDO:12 "ocm_npms_t4_adc_dout_1_77"
|  | 1.469 | Capture 12-bit data - ocm_npms_t4_adc_dout_2_77 |  |  |  |  | MeasC Pin = JTAG_TDO:12 "ocm_npms_t4_adc_dout_2_77"
|  | 1.470 | Capture 12-bit data - ocm_npms_t4_adc_dout_3_77 |  |  |  |  | MeasC Pin = JTAG_TDO:12 "ocm_npms_t4_adc_dout_3_77"
|  | 1.471 | Capture 1-bit data - ocm_npms_t4_fsm_rdy_78 |  |  |  |  | MeasC Pin = JTAG_TDO:1 "ocm_npms_t4_fsm_rdy_78"
|  | 1.472 | Capture 24-bit data - ocm_npms_t4_fcnt_out_78 |  |  |  |  | MeasC Pin = JTAG_TDO:24 "ocm_npms_t4_fcnt_out_78"
|  | 1.473 | Capture 12-bit data - ocm_npms_t4_adc_dout_0_78 |  |  |  |  | MeasC Pin = JTAG_TDO:12 "ocm_npms_t4_adc_dout_0_78"
|  | 1.474 | Capture 12-bit data - ocm_npms_t4_adc_dout_1_78 |  |  |  |  | MeasC Pin = JTAG_TDO:12 "ocm_npms_t4_adc_dout_1_78"
|  | 1.475 | Capture 12-bit data - ocm_npms_t4_adc_dout_2_78 |  |  |  |  | MeasC Pin = JTAG_TDO:12 "ocm_npms_t4_adc_dout_2_78"
|  | 1.476 | Capture 12-bit data - ocm_npms_t4_adc_dout_3_78 |  |  |  |  | MeasC Pin = JTAG_TDO:12 "ocm_npms_t4_adc_dout_3_78"
|  | 1.477 | Capture 1-bit data - ocm_npms_t4_fsm_rdy_79 |  |  |  |  | MeasC Pin = JTAG_TDO:1 "ocm_npms_t4_fsm_rdy_79"
|  | 1.478 | Capture 24-bit data - ocm_npms_t4_fcnt_out_79 |  |  |  |  | MeasC Pin = JTAG_TDO:24 "ocm_npms_t4_fcnt_out_79"
|  | 1.479 | Capture 12-bit data - ocm_npms_t4_adc_dout_0_79 |  |  |  |  | MeasC Pin = JTAG_TDO:12 "ocm_npms_t4_adc_dout_0_79"
|  | 1.480 | Capture 12-bit data - ocm_npms_t4_adc_dout_1_79 |  |  |  |  | MeasC Pin = JTAG_TDO:12 "ocm_npms_t4_adc_dout_1_79"
|  | 1.481 | Capture 12-bit data - ocm_npms_t4_adc_dout_2_79 |  |  |  |  | MeasC Pin = JTAG_TDO:12 "ocm_npms_t4_adc_dout_2_79"
|  | 1.482 | Capture 12-bit data - ocm_npms_t4_adc_dout_3_79 |  |  |  |  | MeasC Pin = JTAG_TDO:12 "ocm_npms_t4_adc_dout_3_79"
|  | 1.483 | Capture 1-bit data - ocm_npms_t4_fsm_rdy_80 |  |  |  |  | MeasC Pin = JTAG_TDO:1 "ocm_npms_t4_fsm_rdy_80"
|  | 1.484 | Capture 24-bit data - ocm_npms_t4_fcnt_out_80 |  |  |  |  | MeasC Pin = JTAG_TDO:24 "ocm_npms_t4_fcnt_out_80"
|  | 1.485 | Capture 12-bit data - ocm_npms_t4_adc_dout_0_80 |  |  |  |  | MeasC Pin = JTAG_TDO:12 "ocm_npms_t4_adc_dout_0_80"
|  | 1.486 | Capture 12-bit data - ocm_npms_t4_adc_dout_1_80 |  |  |  |  | MeasC Pin = JTAG_TDO:12 "ocm_npms_t4_adc_dout_1_80"
|  | 1.487 | Capture 12-bit data - ocm_npms_t4_adc_dout_2_80 |  |  |  |  | MeasC Pin = JTAG_TDO:12 "ocm_npms_t4_adc_dout_2_80"
|  | 1.488 | Capture 12-bit data - ocm_npms_t4_adc_dout_3_80 |  |  |  |  | MeasC Pin = JTAG_TDO:12 "ocm_npms_t4_adc_dout_3_80"
|  | 1.489 | Capture 1-bit data - ocm_npms_t4_fsm_rdy_81 |  |  |  |  | MeasC Pin = JTAG_TDO:1 "ocm_npms_t4_fsm_rdy_81"
|  | 1.490 | Capture 24-bit data - ocm_npms_t4_fcnt_out_81 |  |  |  |  | MeasC Pin = JTAG_TDO:24 "ocm_npms_t4_fcnt_out_81"
|  | 1.491 | Capture 12-bit data - ocm_npms_t4_adc_dout_0_81 |  |  |  |  | MeasC Pin = JTAG_TDO:12 "ocm_npms_t4_adc_dout_0_81"
|  | 1.492 | Capture 12-bit data - ocm_npms_t4_adc_dout_1_81 |  |  |  |  | MeasC Pin = JTAG_TDO:12 "ocm_npms_t4_adc_dout_1_81"
|  | 1.493 | Capture 12-bit data - ocm_npms_t4_adc_dout_2_81 |  |  |  |  | MeasC Pin = JTAG_TDO:12 "ocm_npms_t4_adc_dout_2_81"
|  | 1.494 | Capture 12-bit data - ocm_npms_t4_adc_dout_3_81 |  |  |  |  | MeasC Pin = JTAG_TDO:12 "ocm_npms_t4_adc_dout_3_81"
|  | 1.495 | Capture 1-bit data - ocm_npms_t4_fsm_rdy_82 |  |  |  |  | MeasC Pin = JTAG_TDO:1 "ocm_npms_t4_fsm_rdy_82"
|  | 1.496 | Capture 24-bit data - ocm_npms_t4_fcnt_out_82 |  |  |  |  | MeasC Pin = JTAG_TDO:24 "ocm_npms_t4_fcnt_out_82"
|  | 1.497 | Capture 12-bit data - ocm_npms_t4_adc_dout_0_82 |  |  |  |  | MeasC Pin = JTAG_TDO:12 "ocm_npms_t4_adc_dout_0_82"
|  | 1.498 | Capture 12-bit data - ocm_npms_t4_adc_dout_1_82 |  |  |  |  | MeasC Pin = JTAG_TDO:12 "ocm_npms_t4_adc_dout_1_82"
|  | 1.499 | Capture 12-bit data - ocm_npms_t4_adc_dout_2_82 |  |  |  |  | MeasC Pin = JTAG_TDO:12 "ocm_npms_t4_adc_dout_2_82"
|  | 1.500 | Capture 12-bit data - ocm_npms_t4_adc_dout_3_82 |  |  |  |  | MeasC Pin = JTAG_TDO:12 "ocm_npms_t4_adc_dout_3_82"
|  | 1.501 | Capture 1-bit data - ocm_npms_t4_fsm_rdy_83 |  |  |  |  | MeasC Pin = JTAG_TDO:1 "ocm_npms_t4_fsm_rdy_83"
|  | 1.502 | Capture 24-bit data - ocm_npms_t4_fcnt_out_83 |  |  |  |  | MeasC Pin = JTAG_TDO:24 "ocm_npms_t4_fcnt_out_83"
|  | 1.503 | Capture 12-bit data - ocm_npms_t4_adc_dout_0_83 |  |  |  |  | MeasC Pin = JTAG_TDO:12 "ocm_npms_t4_adc_dout_0_83"
|  | 1.504 | Capture 12-bit data - ocm_npms_t4_adc_dout_1_83 |  |  |  |  | MeasC Pin = JTAG_TDO:12 "ocm_npms_t4_adc_dout_1_83"
|  | 1.505 | Capture 12-bit data - ocm_npms_t4_adc_dout_2_83 |  |  |  |  | MeasC Pin = JTAG_TDO:12 "ocm_npms_t4_adc_dout_2_83"
|  | 1.506 | Capture 12-bit data - ocm_npms_t4_adc_dout_3_83 |  |  |  |  | MeasC Pin = JTAG_TDO:12 "ocm_npms_t4_adc_dout_3_83"
|  | 1.507 | Capture 1-bit data - ocm_npms_t4_fsm_rdy_84 |  |  |  |  | MeasC Pin = JTAG_TDO:1 "ocm_npms_t4_fsm_rdy_84"
|  | 1.508 | Capture 24-bit data - ocm_npms_t4_fcnt_out_84 |  |  |  |  | MeasC Pin = JTAG_TDO:24 "ocm_npms_t4_fcnt_out_84"
|  | 1.509 | Capture 12-bit data - ocm_npms_t4_adc_dout_0_84 |  |  |  |  | MeasC Pin = JTAG_TDO:12 "ocm_npms_t4_adc_dout_0_84"
|  | 1.510 | Capture 12-bit data - ocm_npms_t4_adc_dout_1_84 |  |  |  |  | MeasC Pin = JTAG_TDO:12 "ocm_npms_t4_adc_dout_1_84"
|  | 1.511 | Capture 12-bit data - ocm_npms_t4_adc_dout_2_84 |  |  |  |  | MeasC Pin = JTAG_TDO:12 "ocm_npms_t4_adc_dout_2_84"
|  | 1.512 | Capture 12-bit data - ocm_npms_t4_adc_dout_3_84 |  |  |  |  | MeasC Pin = JTAG_TDO:12 "ocm_npms_t4_adc_dout_3_84"
|  | 1.513 | Capture 1-bit data - ocm_npms_t4_fsm_rdy_85 |  |  |  |  | MeasC Pin = JTAG_TDO:1 "ocm_npms_t4_fsm_rdy_85"
|  | 1.514 | Capture 24-bit data - ocm_npms_t4_fcnt_out_85 |  |  |  |  | MeasC Pin = JTAG_TDO:24 "ocm_npms_t4_fcnt_out_85"
|  | 1.515 | Capture 12-bit data - ocm_npms_t4_adc_dout_0_85 |  |  |  |  | MeasC Pin = JTAG_TDO:12 "ocm_npms_t4_adc_dout_0_85"
|  | 1.516 | Capture 12-bit data - ocm_npms_t4_adc_dout_1_85 |  |  |  |  | MeasC Pin = JTAG_TDO:12 "ocm_npms_t4_adc_dout_1_85"
|  | 1.517 | Capture 12-bit data - ocm_npms_t4_adc_dout_2_85 |  |  |  |  | MeasC Pin = JTAG_TDO:12 "ocm_npms_t4_adc_dout_2_85"
|  | 1.518 | Capture 12-bit data - ocm_npms_t4_adc_dout_3_85 |  |  |  |  | MeasC Pin = JTAG_TDO:12 "ocm_npms_t4_adc_dout_3_85"
|  | 1.519 | Capture 1-bit data - ocm_npms_t4_fsm_rdy_86 |  |  |  |  | MeasC Pin = JTAG_TDO:1 "ocm_npms_t4_fsm_rdy_86"
|  | 1.520 | Capture 24-bit data - ocm_npms_t4_fcnt_out_86 |  |  |  |  | MeasC Pin = JTAG_TDO:24 "ocm_npms_t4_fcnt_out_86"
|  | 1.521 | Capture 12-bit data - ocm_npms_t4_adc_dout_0_86 |  |  |  |  | MeasC Pin = JTAG_TDO:12 "ocm_npms_t4_adc_dout_0_86"
|  | 1.522 | Capture 12-bit data - ocm_npms_t4_adc_dout_1_86 |  |  |  |  | MeasC Pin = JTAG_TDO:12 "ocm_npms_t4_adc_dout_1_86"
|  | 1.523 | Capture 12-bit data - ocm_npms_t4_adc_dout_2_86 |  |  |  |  | MeasC Pin = JTAG_TDO:12 "ocm_npms_t4_adc_dout_2_86"
|  | 1.524 | Capture 12-bit data - ocm_npms_t4_adc_dout_3_86 |  |  |  |  | MeasC Pin = JTAG_TDO:12 "ocm_npms_t4_adc_dout_3_86"
|  | 1.525 | Capture 1-bit data - ocm_npms_t4_fsm_rdy_87 |  |  |  |  | MeasC Pin = JTAG_TDO:1 "ocm_npms_t4_fsm_rdy_87"
|  | 1.526 | Capture 24-bit data - ocm_npms_t4_fcnt_out_87 |  |  |  |  | MeasC Pin = JTAG_TDO:24 "ocm_npms_t4_fcnt_out_87"
|  | 1.527 | Capture 12-bit data - ocm_npms_t4_adc_dout_0_87 |  |  |  |  | MeasC Pin = JTAG_TDO:12 "ocm_npms_t4_adc_dout_0_87"
|  | 1.528 | Capture 12-bit data - ocm_npms_t4_adc_dout_1_87 |  |  |  |  | MeasC Pin = JTAG_TDO:12 "ocm_npms_t4_adc_dout_1_87"
|  | 1.529 | Capture 12-bit data - ocm_npms_t4_adc_dout_2_87 |  |  |  |  | MeasC Pin = JTAG_TDO:12 "ocm_npms_t4_adc_dout_2_87"
|  | 1.530 | Capture 12-bit data - ocm_npms_t4_adc_dout_3_87 |  |  |  |  | MeasC Pin = JTAG_TDO:12 "ocm_npms_t4_adc_dout_3_87"
|  | 1.531 | Capture 1-bit data - ocm_npms_t4_fsm_rdy_88 |  |  |  |  | MeasC Pin = JTAG_TDO:1 "ocm_npms_t4_fsm_rdy_88"
|  | 1.532 | Capture 24-bit data - ocm_npms_t4_fcnt_out_88 |  |  |  |  | MeasC Pin = JTAG_TDO:24 "ocm_npms_t4_fcnt_out_88"
|  | 1.533 | Capture 12-bit data - ocm_npms_t4_adc_dout_0_88 |  |  |  |  | MeasC Pin = JTAG_TDO:12 "ocm_npms_t4_adc_dout_0_88"
|  | 1.534 | Capture 12-bit data - ocm_npms_t4_adc_dout_1_88 |  |  |  |  | MeasC Pin = JTAG_TDO:12 "ocm_npms_t4_adc_dout_1_88"
|  | 1.535 | Capture 12-bit data - ocm_npms_t4_adc_dout_2_88 |  |  |  |  | MeasC Pin = JTAG_TDO:12 "ocm_npms_t4_adc_dout_2_88"
|  | 1.536 | Capture 12-bit data - ocm_npms_t4_adc_dout_3_88 |  |  |  |  | MeasC Pin = JTAG_TDO:12 "ocm_npms_t4_adc_dout_3_88"
|  | 1.537 | Capture 1-bit data - ocm_npms_t4_fsm_rdy_89 |  |  |  |  | MeasC Pin = JTAG_TDO:1 "ocm_npms_t4_fsm_rdy_89"
|  | 1.538 | Capture 24-bit data - ocm_npms_t4_fcnt_out_89 |  |  |  |  | MeasC Pin = JTAG_TDO:24 "ocm_npms_t4_fcnt_out_89"
|  | 1.539 | Capture 12-bit data - ocm_npms_t4_adc_dout_0_89 |  |  |  |  | MeasC Pin = JTAG_TDO:12 "ocm_npms_t4_adc_dout_0_89"
|  | 1.540 | Capture 12-bit data - ocm_npms_t4_adc_dout_1_89 |  |  |  |  | MeasC Pin = JTAG_TDO:12 "ocm_npms_t4_adc_dout_1_89"
|  | 1.541 | Capture 12-bit data - ocm_npms_t4_adc_dout_2_89 |  |  |  |  | MeasC Pin = JTAG_TDO:12 "ocm_npms_t4_adc_dout_2_89"
|  | 1.542 | Capture 12-bit data - ocm_npms_t4_adc_dout_3_89 |  |  |  |  | MeasC Pin = JTAG_TDO:12 "ocm_npms_t4_adc_dout_3_89"
|  | 1.543 | Capture 1-bit data - ocm_npms_t4_fsm_rdy_90 |  |  |  |  | MeasC Pin = JTAG_TDO:1 "ocm_npms_t4_fsm_rdy_90"
|  | 1.544 | Capture 24-bit data - ocm_npms_t4_fcnt_out_90 |  |  |  |  | MeasC Pin = JTAG_TDO:24 "ocm_npms_t4_fcnt_out_90"
|  | 1.545 | Capture 12-bit data - ocm_npms_t4_adc_dout_0_90 |  |  |  |  | MeasC Pin = JTAG_TDO:12 "ocm_npms_t4_adc_dout_0_90"
|  | 1.546 | Capture 12-bit data - ocm_npms_t4_adc_dout_1_90 |  |  |  |  | MeasC Pin = JTAG_TDO:12 "ocm_npms_t4_adc_dout_1_90"
|  | 1.547 | Capture 12-bit data - ocm_npms_t4_adc_dout_2_90 |  |  |  |  | MeasC Pin = JTAG_TDO:12 "ocm_npms_t4_adc_dout_2_90"
|  | 1.548 | Capture 12-bit data - ocm_npms_t4_adc_dout_3_90 |  |  |  |  | MeasC Pin = JTAG_TDO:12 "ocm_npms_t4_adc_dout_3_90"
|  | 1.549 | Capture 1-bit data - ocm_npms_t4_fsm_rdy_91 |  |  |  |  | MeasC Pin = JTAG_TDO:1 "ocm_npms_t4_fsm_rdy_91"
|  | 1.550 | Capture 24-bit data - ocm_npms_t4_fcnt_out_91 |  |  |  |  | MeasC Pin = JTAG_TDO:24 "ocm_npms_t4_fcnt_out_91"
|  | 1.551 | Capture 12-bit data - ocm_npms_t4_adc_dout_0_91 |  |  |  |  | MeasC Pin = JTAG_TDO:12 "ocm_npms_t4_adc_dout_0_91"
|  | 1.552 | Capture 12-bit data - ocm_npms_t4_adc_dout_1_91 |  |  |  |  | MeasC Pin = JTAG_TDO:12 "ocm_npms_t4_adc_dout_1_91"
|  | 1.553 | Capture 12-bit data - ocm_npms_t4_adc_dout_2_91 |  |  |  |  | MeasC Pin = JTAG_TDO:12 "ocm_npms_t4_adc_dout_2_91"
|  | 1.554 | Capture 12-bit data - ocm_npms_t4_adc_dout_3_91 |  |  |  |  | MeasC Pin = JTAG_TDO:12 "ocm_npms_t4_adc_dout_3_91"
|  | 1.555 | Capture 1-bit data - ocm_npms_t4_fsm_rdy_92 |  |  |  |  | MeasC Pin = JTAG_TDO:1 "ocm_npms_t4_fsm_rdy_92"
|  | 1.556 | Capture 24-bit data - ocm_npms_t4_fcnt_out_92 |  |  |  |  | MeasC Pin = JTAG_TDO:24 "ocm_npms_t4_fcnt_out_92"
|  | 1.557 | Capture 12-bit data - ocm_npms_t4_adc_dout_0_92 |  |  |  |  | MeasC Pin = JTAG_TDO:12 "ocm_npms_t4_adc_dout_0_92"
|  | 1.558 | Capture 12-bit data - ocm_npms_t4_adc_dout_1_92 |  |  |  |  | MeasC Pin = JTAG_TDO:12 "ocm_npms_t4_adc_dout_1_92"
|  | 1.559 | Capture 12-bit data - ocm_npms_t4_adc_dout_2_92 |  |  |  |  | MeasC Pin = JTAG_TDO:12 "ocm_npms_t4_adc_dout_2_92"
|  | 1.560 | Capture 12-bit data - ocm_npms_t4_adc_dout_3_92 |  |  |  |  | MeasC Pin = JTAG_TDO:12 "ocm_npms_t4_adc_dout_3_92"
|  | 1.561 | Capture 1-bit data - ocm_npms_t4_fsm_rdy_93 |  |  |  |  | MeasC Pin = JTAG_TDO:1 "ocm_npms_t4_fsm_rdy_93"
|  | 1.562 | Capture 24-bit data - ocm_npms_t4_fcnt_out_93 |  |  |  |  | MeasC Pin = JTAG_TDO:24 "ocm_npms_t4_fcnt_out_93"
|  | 1.563 | Capture 12-bit data - ocm_npms_t4_adc_dout_0_93 |  |  |  |  | MeasC Pin = JTAG_TDO:12 "ocm_npms_t4_adc_dout_0_93"
|  | 1.564 | Capture 12-bit data - ocm_npms_t4_adc_dout_1_93 |  |  |  |  | MeasC Pin = JTAG_TDO:12 "ocm_npms_t4_adc_dout_1_93"
|  | 1.565 | Capture 12-bit data - ocm_npms_t4_adc_dout_2_93 |  |  |  |  | MeasC Pin = JTAG_TDO:12 "ocm_npms_t4_adc_dout_2_93"
|  | 1.566 | Capture 12-bit data - ocm_npms_t4_adc_dout_3_93 |  |  |  |  | MeasC Pin = JTAG_TDO:12 "ocm_npms_t4_adc_dout_3_93"
|  | 1.567 | Capture 1-bit data - ocm_npms_t4_fsm_rdy_94 |  |  |  |  | MeasC Pin = JTAG_TDO:1 "ocm_npms_t4_fsm_rdy_94"
|  | 1.568 | Capture 24-bit data - ocm_npms_t4_fcnt_out_94 |  |  |  |  | MeasC Pin = JTAG_TDO:24 "ocm_npms_t4_fcnt_out_94"
|  | 1.569 | Capture 12-bit data - ocm_npms_t4_adc_dout_0_94 |  |  |  |  | MeasC Pin = JTAG_TDO:12 "ocm_npms_t4_adc_dout_0_94"
|  | 1.570 | Capture 12-bit data - ocm_npms_t4_adc_dout_1_94 |  |  |  |  | MeasC Pin = JTAG_TDO:12 "ocm_npms_t4_adc_dout_1_94"
|  | 1.571 | Capture 12-bit data - ocm_npms_t4_adc_dout_2_94 |  |  |  |  | MeasC Pin = JTAG_TDO:12 "ocm_npms_t4_adc_dout_2_94"
|  | 1.572 | Capture 12-bit data - ocm_npms_t4_adc_dout_3_94 |  |  |  |  | MeasC Pin = JTAG_TDO:12 "ocm_npms_t4_adc_dout_3_94"
|  | 1.573 | Capture 1-bit data - ocm_npms_t4_fsm_rdy_95 |  |  |  |  | MeasC Pin = JTAG_TDO:1 "ocm_npms_t4_fsm_rdy_95"
|  | 1.574 | Capture 24-bit data - ocm_npms_t4_fcnt_out_95 |  |  |  |  | MeasC Pin = JTAG_TDO:24 "ocm_npms_t4_fcnt_out_95"
|  | 1.575 | Capture 12-bit data - ocm_npms_t4_adc_dout_0_95 |  |  |  |  | MeasC Pin = JTAG_TDO:12 "ocm_npms_t4_adc_dout_0_95"
|  | 1.576 | Capture 12-bit data - ocm_npms_t4_adc_dout_1_95 |  |  |  |  | MeasC Pin = JTAG_TDO:12 "ocm_npms_t4_adc_dout_1_95"
|  | 1.577 | Capture 12-bit data - ocm_npms_t4_adc_dout_2_95 |  |  |  |  | MeasC Pin = JTAG_TDO:12 "ocm_npms_t4_adc_dout_2_95"
|  | 1.578 | Capture 12-bit data - ocm_npms_t4_adc_dout_3_95 |  |  |  |  | MeasC Pin = JTAG_TDO:12 "ocm_npms_t4_adc_dout_3_95"
|  | 1.579 | Capture 1-bit data - ocm_npms_t4_fsm_rdy_96 |  |  |  |  | MeasC Pin = JTAG_TDO:1 "ocm_npms_t4_fsm_rdy_96"
|  | 1.580 | Capture 24-bit data - ocm_npms_t4_fcnt_out_96 |  |  |  |  | MeasC Pin = JTAG_TDO:24 "ocm_npms_t4_fcnt_out_96"
|  | 1.581 | Capture 12-bit data - ocm_npms_t4_adc_dout_0_96 |  |  |  |  | MeasC Pin = JTAG_TDO:12 "ocm_npms_t4_adc_dout_0_96"
|  | 1.582 | Capture 12-bit data - ocm_npms_t4_adc_dout_1_96 |  |  |  |  | MeasC Pin = JTAG_TDO:12 "ocm_npms_t4_adc_dout_1_96"
|  | 1.583 | Capture 12-bit data - ocm_npms_t4_adc_dout_2_96 |  |  |  |  | MeasC Pin = JTAG_TDO:12 "ocm_npms_t4_adc_dout_2_96"
|  | 1.584 | Capture 12-bit data - ocm_npms_t4_adc_dout_3_96 |  |  |  |  | MeasC Pin = JTAG_TDO:12 "ocm_npms_t4_adc_dout_3_96"
|  | 1.585 | Capture 1-bit data - ocm_npms_t4_fsm_rdy_97 |  |  |  |  | MeasC Pin = JTAG_TDO:1 "ocm_npms_t4_fsm_rdy_97"
|  | 1.586 | Capture 24-bit data - ocm_npms_t4_fcnt_out_97 |  |  |  |  | MeasC Pin = JTAG_TDO:24 "ocm_npms_t4_fcnt_out_97"
|  | 1.587 | Capture 12-bit data - ocm_npms_t4_adc_dout_0_97 |  |  |  |  | MeasC Pin = JTAG_TDO:12 "ocm_npms_t4_adc_dout_0_97"
|  | 1.588 | Capture 12-bit data - ocm_npms_t4_adc_dout_1_97 |  |  |  |  | MeasC Pin = JTAG_TDO:12 "ocm_npms_t4_adc_dout_1_97"
|  | 1.589 | Capture 12-bit data - ocm_npms_t4_adc_dout_2_97 |  |  |  |  | MeasC Pin = JTAG_TDO:12 "ocm_npms_t4_adc_dout_2_97"
|  | 1.590 | Capture 12-bit data - ocm_npms_t4_adc_dout_3_97 |  |  |  |  | MeasC Pin = JTAG_TDO:12 "ocm_npms_t4_adc_dout_3_97"
|  | 1.591 | Capture 1-bit data - ocm_npms_t4_fsm_rdy_98 |  |  |  |  | MeasC Pin = JTAG_TDO:1 "ocm_npms_t4_fsm_rdy_98"
|  | 1.592 | Capture 24-bit data - ocm_npms_t4_fcnt_out_98 |  |  |  |  | MeasC Pin = JTAG_TDO:24 "ocm_npms_t4_fcnt_out_98"
|  | 1.593 | Capture 12-bit data - ocm_npms_t4_adc_dout_0_98 |  |  |  |  | MeasC Pin = JTAG_TDO:12 "ocm_npms_t4_adc_dout_0_98"
|  | 1.594 | Capture 12-bit data - ocm_npms_t4_adc_dout_1_98 |  |  |  |  | MeasC Pin = JTAG_TDO:12 "ocm_npms_t4_adc_dout_1_98"
|  | 1.595 | Capture 12-bit data - ocm_npms_t4_adc_dout_2_98 |  |  |  |  | MeasC Pin = JTAG_TDO:12 "ocm_npms_t4_adc_dout_2_98"
|  | 1.596 | Capture 12-bit data - ocm_npms_t4_adc_dout_3_98 |  |  |  |  | MeasC Pin = JTAG_TDO:12 "ocm_npms_t4_adc_dout_3_98"
|  | 1.597 | Capture 1-bit data - ocm_npms_t4_fsm_rdy_99 |  |  |  |  | MeasC Pin = JTAG_TDO:1 "ocm_npms_t4_fsm_rdy_99"
|  | 1.598 | Capture 24-bit data - ocm_npms_t4_fcnt_out_99 |  |  |  |  | MeasC Pin = JTAG_TDO:24 "ocm_npms_t4_fcnt_out_99"
|  | 1.599 | Capture 12-bit data - ocm_npms_t4_adc_dout_0_99 |  |  |  |  | MeasC Pin = JTAG_TDO:12 "ocm_npms_t4_adc_dout_0_99"
|  | 1.600 | Capture 12-bit data - ocm_npms_t4_adc_dout_1_99 |  |  |  |  | MeasC Pin = JTAG_TDO:12 "ocm_npms_t4_adc_dout_1_99"
|  | 1.601 | Capture 12-bit data - ocm_npms_t4_adc_dout_2_99 |  |  |  |  | MeasC Pin = JTAG_TDO:12 "ocm_npms_t4_adc_dout_2_99"
|  | 1.602 | Capture 12-bit data - ocm_npms_t4_adc_dout_3_99 |  |  |  |  | MeasC Pin = JTAG_TDO:12 "ocm_npms_t4_adc_dout_3_99"
|  | 1.603 | Capture 1-bit data - ocm_npms_t4_fsm_rdy_100 |  |  |  |  | MeasC Pin = JTAG_TDO:1 "ocm_npms_t4_fsm_rdy_100"
|  | 1.604 | Capture 24-bit data - ocm_npms_t4_fcnt_out_100 |  |  |  |  | MeasC Pin = JTAG_TDO:24 "ocm_npms_t4_fcnt_out_100"
|  | 1.605 | Capture 12-bit data - ocm_npms_t4_adc_dout_0_100 |  |  |  |  | MeasC Pin = JTAG_TDO:12 "ocm_npms_t4_adc_dout_0_100"
|  | 1.606 | Capture 12-bit data - ocm_npms_t4_adc_dout_1_100 |  |  |  |  | MeasC Pin = JTAG_TDO:12 "ocm_npms_t4_adc_dout_1_100"
|  | 1.607 | Capture 12-bit data - ocm_npms_t4_adc_dout_2_100 |  |  |  |  | MeasC Pin = JTAG_TDO:12 "ocm_npms_t4_adc_dout_2_100"
|  | 1.608 | Capture 12-bit data - ocm_npms_t4_adc_dout_3_100 |  |  |  |  | MeasC Pin = JTAG_TDO:12 "ocm_npms_t4_adc_dout_3_100"
|  | 1.609 | Capture 1-bit data - ocm_npms_t4_fsm_rdy_101 |  |  |  |  | MeasC Pin = JTAG_TDO:1 "ocm_npms_t4_fsm_rdy_101"
|  | 1.610 | Capture 24-bit data - ocm_npms_t4_fcnt_out_101 |  |  |  |  | MeasC Pin = JTAG_TDO:24 "ocm_npms_t4_fcnt_out_101"
|  | 1.611 | Capture 12-bit data - ocm_npms_t4_adc_dout_0_101 |  |  |  |  | MeasC Pin = JTAG_TDO:12 "ocm_npms_t4_adc_dout_0_101"
|  | 1.612 | Capture 12-bit data - ocm_npms_t4_adc_dout_1_101 |  |  |  |  | MeasC Pin = JTAG_TDO:12 "ocm_npms_t4_adc_dout_1_101"
|  | 1.613 | Capture 12-bit data - ocm_npms_t4_adc_dout_2_101 |  |  |  |  | MeasC Pin = JTAG_TDO:12 "ocm_npms_t4_adc_dout_2_101"
|  | 1.614 | Capture 12-bit data - ocm_npms_t4_adc_dout_3_101 |  |  |  |  | MeasC Pin = JTAG_TDO:12 "ocm_npms_t4_adc_dout_3_101"
|  | 1.615 | Capture 1-bit data - ocm_npms_t4_fsm_rdy_102 |  |  |  |  | MeasC Pin = JTAG_TDO:1 "ocm_npms_t4_fsm_rdy_102"
|  | 1.616 | Capture 24-bit data - ocm_npms_t4_fcnt_out_102 |  |  |  |  | MeasC Pin = JTAG_TDO:24 "ocm_npms_t4_fcnt_out_102"
|  | 1.617 | Capture 12-bit data - ocm_npms_t4_adc_dout_0_102 |  |  |  |  | MeasC Pin = JTAG_TDO:12 "ocm_npms_t4_adc_dout_0_102"
|  | 1.618 | Capture 12-bit data - ocm_npms_t4_adc_dout_1_102 |  |  |  |  | MeasC Pin = JTAG_TDO:12 "ocm_npms_t4_adc_dout_1_102"
|  | 1.619 | Capture 12-bit data - ocm_npms_t4_adc_dout_2_102 |  |  |  |  | MeasC Pin = JTAG_TDO:12 "ocm_npms_t4_adc_dout_2_102"
|  | 1.620 | Capture 12-bit data - ocm_npms_t4_adc_dout_3_102 |  |  |  |  | MeasC Pin = JTAG_TDO:12 "ocm_npms_t4_adc_dout_3_102"
|  | 1.621 | Capture 1-bit data - ocm_npms_t4_fsm_rdy_103 |  |  |  |  | MeasC Pin = JTAG_TDO:1 "ocm_npms_t4_fsm_rdy_103"
|  | 1.622 | Capture 24-bit data - ocm_npms_t4_fcnt_out_103 |  |  |  |  | MeasC Pin = JTAG_TDO:24 "ocm_npms_t4_fcnt_out_103"
|  | 1.623 | Capture 12-bit data - ocm_npms_t4_adc_dout_0_103 |  |  |  |  | MeasC Pin = JTAG_TDO:12 "ocm_npms_t4_adc_dout_0_103"
|  | 1.624 | Capture 12-bit data - ocm_npms_t4_adc_dout_1_103 |  |  |  |  | MeasC Pin = JTAG_TDO:12 "ocm_npms_t4_adc_dout_1_103"
|  | 1.625 | Capture 12-bit data - ocm_npms_t4_adc_dout_2_103 |  |  |  |  | MeasC Pin = JTAG_TDO:12 "ocm_npms_t4_adc_dout_2_103"
|  | 1.626 | Capture 12-bit data - ocm_npms_t4_adc_dout_3_103 |  |  |  |  | MeasC Pin = JTAG_TDO:12 "ocm_npms_t4_adc_dout_3_103"
|  | 1.627 | Capture 1-bit data - ocm_npms_t4_fsm_rdy_104 |  |  |  |  | MeasC Pin = JTAG_TDO:1 "ocm_npms_t4_fsm_rdy_104"
|  | 1.628 | Capture 24-bit data - ocm_npms_t4_fcnt_out_104 |  |  |  |  | MeasC Pin = JTAG_TDO:24 "ocm_npms_t4_fcnt_out_104"
|  | 1.629 | Capture 12-bit data - ocm_npms_t4_adc_dout_0_104 |  |  |  |  | MeasC Pin = JTAG_TDO:12 "ocm_npms_t4_adc_dout_0_104"
|  | 1.630 | Capture 12-bit data - ocm_npms_t4_adc_dout_1_104 |  |  |  |  | MeasC Pin = JTAG_TDO:12 "ocm_npms_t4_adc_dout_1_104"
|  | 1.631 | Capture 12-bit data - ocm_npms_t4_adc_dout_2_104 |  |  |  |  | MeasC Pin = JTAG_TDO:12 "ocm_npms_t4_adc_dout_2_104"
|  | 1.632 | Capture 12-bit data - ocm_npms_t4_adc_dout_3_104 |  |  |  |  | MeasC Pin = JTAG_TDO:12 "ocm_npms_t4_adc_dout_3_104"
|  | 1.633 | Capture 1-bit data - ocm_npms_t4_fsm_rdy_105 |  |  |  |  | MeasC Pin = JTAG_TDO:1 "ocm_npms_t4_fsm_rdy_105"
|  | 1.634 | Capture 24-bit data - ocm_npms_t4_fcnt_out_105 |  |  |  |  | MeasC Pin = JTAG_TDO:24 "ocm_npms_t4_fcnt_out_105"
|  | 1.635 | Capture 12-bit data - ocm_npms_t4_adc_dout_0_105 |  |  |  |  | MeasC Pin = JTAG_TDO:12 "ocm_npms_t4_adc_dout_0_105"
|  | 1.636 | Capture 12-bit data - ocm_npms_t4_adc_dout_1_105 |  |  |  |  | MeasC Pin = JTAG_TDO:12 "ocm_npms_t4_adc_dout_1_105"
|  | 1.637 | Capture 12-bit data - ocm_npms_t4_adc_dout_2_105 |  |  |  |  | MeasC Pin = JTAG_TDO:12 "ocm_npms_t4_adc_dout_2_105"
|  | 1.638 | Capture 12-bit data - ocm_npms_t4_adc_dout_3_105 |  |  |  |  | MeasC Pin = JTAG_TDO:12 "ocm_npms_t4_adc_dout_3_105"
|  | 1.639 | Capture 1-bit data - ocm_npms_t4_fsm_rdy_106 |  |  |  |  | MeasC Pin = JTAG_TDO:1 "ocm_npms_t4_fsm_rdy_106"
|  | 1.640 | Capture 24-bit data - ocm_npms_t4_fcnt_out_106 |  |  |  |  | MeasC Pin = JTAG_TDO:24 "ocm_npms_t4_fcnt_out_106"
|  | 1.641 | Capture 12-bit data - ocm_npms_t4_adc_dout_0_106 |  |  |  |  | MeasC Pin = JTAG_TDO:12 "ocm_npms_t4_adc_dout_0_106"
|  | 1.642 | Capture 12-bit data - ocm_npms_t4_adc_dout_1_106 |  |  |  |  | MeasC Pin = JTAG_TDO:12 "ocm_npms_t4_adc_dout_1_106"
|  | 1.643 | Capture 12-bit data - ocm_npms_t4_adc_dout_2_106 |  |  |  |  | MeasC Pin = JTAG_TDO:12 "ocm_npms_t4_adc_dout_2_106"
|  | 1.644 | Capture 12-bit data - ocm_npms_t4_adc_dout_3_106 |  |  |  |  | MeasC Pin = JTAG_TDO:12 "ocm_npms_t4_adc_dout_3_106"
|  | 1.645 | Capture 1-bit data - ocm_npms_t4_fsm_rdy_107 |  |  |  |  | MeasC Pin = JTAG_TDO:1 "ocm_npms_t4_fsm_rdy_107"
|  | 1.646 | Capture 24-bit data - ocm_npms_t4_fcnt_out_107 |  |  |  |  | MeasC Pin = JTAG_TDO:24 "ocm_npms_t4_fcnt_out_107"
|  | 1.647 | Capture 12-bit data - ocm_npms_t4_adc_dout_0_107 |  |  |  |  | MeasC Pin = JTAG_TDO:12 "ocm_npms_t4_adc_dout_0_107"
|  | 1.648 | Capture 12-bit data - ocm_npms_t4_adc_dout_1_107 |  |  |  |  | MeasC Pin = JTAG_TDO:12 "ocm_npms_t4_adc_dout_1_107"
|  | 1.649 | Capture 12-bit data - ocm_npms_t4_adc_dout_2_107 |  |  |  |  | MeasC Pin = JTAG_TDO:12 "ocm_npms_t4_adc_dout_2_107"
|  | 1.650 | Capture 12-bit data - ocm_npms_t4_adc_dout_3_107 |  |  |  |  | MeasC Pin = JTAG_TDO:12 "ocm_npms_t4_adc_dout_3_107"
|  | 1.651 | Capture 1-bit data - ocm_npms_t4_fsm_rdy_108 |  |  |  |  | MeasC Pin = JTAG_TDO:1 "ocm_npms_t4_fsm_rdy_108"
|  | 1.652 | Capture 24-bit data - ocm_npms_t4_fcnt_out_108 |  |  |  |  | MeasC Pin = JTAG_TDO:24 "ocm_npms_t4_fcnt_out_108"
|  | 1.653 | Capture 12-bit data - ocm_npms_t4_adc_dout_0_108 |  |  |  |  | MeasC Pin = JTAG_TDO:12 "ocm_npms_t4_adc_dout_0_108"
|  | 1.654 | Capture 12-bit data - ocm_npms_t4_adc_dout_1_108 |  |  |  |  | MeasC Pin = JTAG_TDO:12 "ocm_npms_t4_adc_dout_1_108"
|  | 1.655 | Capture 12-bit data - ocm_npms_t4_adc_dout_2_108 |  |  |  |  | MeasC Pin = JTAG_TDO:12 "ocm_npms_t4_adc_dout_2_108"
|  | 1.656 | Capture 12-bit data - ocm_npms_t4_adc_dout_3_108 |  |  |  |  | MeasC Pin = JTAG_TDO:12 "ocm_npms_t4_adc_dout_3_108"
|  | 1.657 | Capture 1-bit data - ocm_npms_t4_fsm_rdy_109 |  |  |  |  | MeasC Pin = JTAG_TDO:1 "ocm_npms_t4_fsm_rdy_109"
|  | 1.658 | Capture 24-bit data - ocm_npms_t4_fcnt_out_109 |  |  |  |  | MeasC Pin = JTAG_TDO:24 "ocm_npms_t4_fcnt_out_109"
|  | 1.659 | Capture 12-bit data - ocm_npms_t4_adc_dout_0_109 |  |  |  |  | MeasC Pin = JTAG_TDO:12 "ocm_npms_t4_adc_dout_0_109"
|  | 1.660 | Capture 12-bit data - ocm_npms_t4_adc_dout_1_109 |  |  |  |  | MeasC Pin = JTAG_TDO:12 "ocm_npms_t4_adc_dout_1_109"
|  | 1.661 | Capture 12-bit data - ocm_npms_t4_adc_dout_2_109 |  |  |  |  | MeasC Pin = JTAG_TDO:12 "ocm_npms_t4_adc_dout_2_109"
|  | 1.662 | Capture 12-bit data - ocm_npms_t4_adc_dout_3_109 |  |  |  |  | MeasC Pin = JTAG_TDO:12 "ocm_npms_t4_adc_dout_3_109"
|  | 1.663 | Capture 1-bit data - ocm_npms_t4_fsm_rdy_110 |  |  |  |  | MeasC Pin = JTAG_TDO:1 "ocm_npms_t4_fsm_rdy_110"
|  | 1.664 | Capture 24-bit data - ocm_npms_t4_fcnt_out_110 |  |  |  |  | MeasC Pin = JTAG_TDO:24 "ocm_npms_t4_fcnt_out_110"
|  | 1.665 | Capture 12-bit data - ocm_npms_t4_adc_dout_0_110 |  |  |  |  | MeasC Pin = JTAG_TDO:12 "ocm_npms_t4_adc_dout_0_110"
|  | 1.666 | Capture 12-bit data - ocm_npms_t4_adc_dout_1_110 |  |  |  |  | MeasC Pin = JTAG_TDO:12 "ocm_npms_t4_adc_dout_1_110"
|  | 1.667 | Capture 12-bit data - ocm_npms_t4_adc_dout_2_110 |  |  |  |  | MeasC Pin = JTAG_TDO:12 "ocm_npms_t4_adc_dout_2_110"
|  | 1.668 | Capture 12-bit data - ocm_npms_t4_adc_dout_3_110 |  |  |  |  | MeasC Pin = JTAG_TDO:12 "ocm_npms_t4_adc_dout_3_110"
|  | 1.669 | Capture 1-bit data - ocm_npms_t4_fsm_rdy_111 |  |  |  |  | MeasC Pin = JTAG_TDO:1 "ocm_npms_t4_fsm_rdy_111"
|  | 1.670 | Capture 24-bit data - ocm_npms_t4_fcnt_out_111 |  |  |  |  | MeasC Pin = JTAG_TDO:24 "ocm_npms_t4_fcnt_out_111"
|  | 1.671 | Capture 12-bit data - ocm_npms_t4_adc_dout_0_111 |  |  |  |  | MeasC Pin = JTAG_TDO:12 "ocm_npms_t4_adc_dout_0_111"
|  | 1.672 | Capture 12-bit data - ocm_npms_t4_adc_dout_1_111 |  |  |  |  | MeasC Pin = JTAG_TDO:12 "ocm_npms_t4_adc_dout_1_111"
|  | 1.673 | Capture 12-bit data - ocm_npms_t4_adc_dout_2_111 |  |  |  |  | MeasC Pin = JTAG_TDO:12 "ocm_npms_t4_adc_dout_2_111"
|  | 1.674 | Capture 12-bit data - ocm_npms_t4_adc_dout_3_111 |  |  |  |  | MeasC Pin = JTAG_TDO:12 "ocm_npms_t4_adc_dout_3_111"
|  | 1.675 | Capture 1-bit data - ocm_npms_t4_fsm_rdy_112 |  |  |  |  | MeasC Pin = JTAG_TDO:1 "ocm_npms_t4_fsm_rdy_112"
|  | 1.676 | Capture 24-bit data - ocm_npms_t4_fcnt_out_112 |  |  |  |  | MeasC Pin = JTAG_TDO:24 "ocm_npms_t4_fcnt_out_112"
|  | 1.677 | Capture 12-bit data - ocm_npms_t4_adc_dout_0_112 |  |  |  |  | MeasC Pin = JTAG_TDO:12 "ocm_npms_t4_adc_dout_0_112"
|  | 1.678 | Capture 12-bit data - ocm_npms_t4_adc_dout_1_112 |  |  |  |  | MeasC Pin = JTAG_TDO:12 "ocm_npms_t4_adc_dout_1_112"
|  | 1.679 | Capture 12-bit data - ocm_npms_t4_adc_dout_2_112 |  |  |  |  | MeasC Pin = JTAG_TDO:12 "ocm_npms_t4_adc_dout_2_112"
|  | 1.680 | Capture 12-bit data - ocm_npms_t4_adc_dout_3_112 |  |  |  |  | MeasC Pin = JTAG_TDO:12 "ocm_npms_t4_adc_dout_3_112"
|  | 1.681 | Capture 1-bit data - ocm_npms_t4_fsm_rdy_113 |  |  |  |  | MeasC Pin = JTAG_TDO:1 "ocm_npms_t4_fsm_rdy_113"
|  | 1.682 | Capture 24-bit data - ocm_npms_t4_fcnt_out_113 |  |  |  |  | MeasC Pin = JTAG_TDO:24 "ocm_npms_t4_fcnt_out_113"
|  | 1.683 | Capture 12-bit data - ocm_npms_t4_adc_dout_0_113 |  |  |  |  | MeasC Pin = JTAG_TDO:12 "ocm_npms_t4_adc_dout_0_113"
|  | 1.684 | Capture 12-bit data - ocm_npms_t4_adc_dout_1_113 |  |  |  |  | MeasC Pin = JTAG_TDO:12 "ocm_npms_t4_adc_dout_1_113"
|  | 1.685 | Capture 12-bit data - ocm_npms_t4_adc_dout_2_113 |  |  |  |  | MeasC Pin = JTAG_TDO:12 "ocm_npms_t4_adc_dout_2_113"
|  | 1.686 | Capture 12-bit data - ocm_npms_t4_adc_dout_3_113 |  |  |  |  | MeasC Pin = JTAG_TDO:12 "ocm_npms_t4_adc_dout_3_113"
|  | 1.687 | Capture 1-bit data - ocm_npms_t4_fsm_rdy_114 |  |  |  |  | MeasC Pin = JTAG_TDO:1 "ocm_npms_t4_fsm_rdy_114"
|  | 1.688 | Capture 24-bit data - ocm_npms_t4_fcnt_out_114 |  |  |  |  | MeasC Pin = JTAG_TDO:24 "ocm_npms_t4_fcnt_out_114"
|  | 1.689 | Capture 12-bit data - ocm_npms_t4_adc_dout_0_114 |  |  |  |  | MeasC Pin = JTAG_TDO:12 "ocm_npms_t4_adc_dout_0_114"
|  | 1.690 | Capture 12-bit data - ocm_npms_t4_adc_dout_1_114 |  |  |  |  | MeasC Pin = JTAG_TDO:12 "ocm_npms_t4_adc_dout_1_114"
|  | 1.691 | Capture 12-bit data - ocm_npms_t4_adc_dout_2_114 |  |  |  |  | MeasC Pin = JTAG_TDO:12 "ocm_npms_t4_adc_dout_2_114"
|  | 1.692 | Capture 12-bit data - ocm_npms_t4_adc_dout_3_114 |  |  |  |  | MeasC Pin = JTAG_TDO:12 "ocm_npms_t4_adc_dout_3_114"
|  | 1.693 | Capture 1-bit data - ocm_npms_t4_fsm_rdy_115 |  |  |  |  | MeasC Pin = JTAG_TDO:1 "ocm_npms_t4_fsm_rdy_115"
|  | 1.694 | Capture 24-bit data - ocm_npms_t4_fcnt_out_115 |  |  |  |  | MeasC Pin = JTAG_TDO:24 "ocm_npms_t4_fcnt_out_115"
|  | 1.695 | Capture 12-bit data - ocm_npms_t4_adc_dout_0_115 |  |  |  |  | MeasC Pin = JTAG_TDO:12 "ocm_npms_t4_adc_dout_0_115"
|  | 1.696 | Capture 12-bit data - ocm_npms_t4_adc_dout_1_115 |  |  |  |  | MeasC Pin = JTAG_TDO:12 "ocm_npms_t4_adc_dout_1_115"
|  | 1.697 | Capture 12-bit data - ocm_npms_t4_adc_dout_2_115 |  |  |  |  | MeasC Pin = JTAG_TDO:12 "ocm_npms_t4_adc_dout_2_115"
|  | 1.698 | Capture 12-bit data - ocm_npms_t4_adc_dout_3_115 |  |  |  |  | MeasC Pin = JTAG_TDO:12 "ocm_npms_t4_adc_dout_3_115"
|  | 1.699 | Capture 1-bit data - ocm_npms_t4_fsm_rdy_116 |  |  |  |  | MeasC Pin = JTAG_TDO:1 "ocm_npms_t4_fsm_rdy_116"
|  | 1.700 | Capture 24-bit data - ocm_npms_t4_fcnt_out_116 |  |  |  |  | MeasC Pin = JTAG_TDO:24 "ocm_npms_t4_fcnt_out_116"
|  | 1.701 | Capture 12-bit data - ocm_npms_t4_adc_dout_0_116 |  |  |  |  | MeasC Pin = JTAG_TDO:12 "ocm_npms_t4_adc_dout_0_116"
|  | 1.702 | Capture 12-bit data - ocm_npms_t4_adc_dout_1_116 |  |  |  |  | MeasC Pin = JTAG_TDO:12 "ocm_npms_t4_adc_dout_1_116"
|  | 1.703 | Capture 12-bit data - ocm_npms_t4_adc_dout_2_116 |  |  |  |  | MeasC Pin = JTAG_TDO:12 "ocm_npms_t4_adc_dout_2_116"
|  | 1.704 | Capture 12-bit data - ocm_npms_t4_adc_dout_3_116 |  |  |  |  | MeasC Pin = JTAG_TDO:12 "ocm_npms_t4_adc_dout_3_116"
|  | 1.705 | Capture 1-bit data - ocm_npms_t4_fsm_rdy_117 |  |  |  |  | MeasC Pin = JTAG_TDO:1 "ocm_npms_t4_fsm_rdy_117"
|  | 1.706 | Capture 24-bit data - ocm_npms_t4_fcnt_out_117 |  |  |  |  | MeasC Pin = JTAG_TDO:24 "ocm_npms_t4_fcnt_out_117"
|  | 1.707 | Capture 12-bit data - ocm_npms_t4_adc_dout_0_117 |  |  |  |  | MeasC Pin = JTAG_TDO:12 "ocm_npms_t4_adc_dout_0_117"
|  | 1.708 | Capture 12-bit data - ocm_npms_t4_adc_dout_1_117 |  |  |  |  | MeasC Pin = JTAG_TDO:12 "ocm_npms_t4_adc_dout_1_117"
|  | 1.709 | Capture 12-bit data - ocm_npms_t4_adc_dout_2_117 |  |  |  |  | MeasC Pin = JTAG_TDO:12 "ocm_npms_t4_adc_dout_2_117"
|  | 1.710 | Capture 12-bit data - ocm_npms_t4_adc_dout_3_117 |  |  |  |  | MeasC Pin = JTAG_TDO:12 "ocm_npms_t4_adc_dout_3_117"
|  | 1.711 | Capture 1-bit data - ocm_npms_t4_fsm_rdy_118 |  |  |  |  | MeasC Pin = JTAG_TDO:1 "ocm_npms_t4_fsm_rdy_118"
|  | 1.712 | Capture 24-bit data - ocm_npms_t4_fcnt_out_118 |  |  |  |  | MeasC Pin = JTAG_TDO:24 "ocm_npms_t4_fcnt_out_118"
|  | 1.713 | Capture 12-bit data - ocm_npms_t4_adc_dout_0_118 |  |  |  |  | MeasC Pin = JTAG_TDO:12 "ocm_npms_t4_adc_dout_0_118"
|  | 1.714 | Capture 12-bit data - ocm_npms_t4_adc_dout_1_118 |  |  |  |  | MeasC Pin = JTAG_TDO:12 "ocm_npms_t4_adc_dout_1_118"
|  | 1.715 | Capture 12-bit data - ocm_npms_t4_adc_dout_2_118 |  |  |  |  | MeasC Pin = JTAG_TDO:12 "ocm_npms_t4_adc_dout_2_118"
|  | 1.716 | Capture 12-bit data - ocm_npms_t4_adc_dout_3_118 |  |  |  |  | MeasC Pin = JTAG_TDO:12 "ocm_npms_t4_adc_dout_3_118"
|  | 1.717 | Capture 1-bit data - ocm_npms_t4_fsm_rdy_119 |  |  |  |  | MeasC Pin = JTAG_TDO:1 "ocm_npms_t4_fsm_rdy_119"
|  | 1.718 | Capture 24-bit data - ocm_npms_t4_fcnt_out_119 |  |  |  |  | MeasC Pin = JTAG_TDO:24 "ocm_npms_t4_fcnt_out_119"
|  | 1.719 | Capture 12-bit data - ocm_npms_t4_adc_dout_0_119 |  |  |  |  | MeasC Pin = JTAG_TDO:12 "ocm_npms_t4_adc_dout_0_119"
|  | 1.720 | Capture 12-bit data - ocm_npms_t4_adc_dout_1_119 |  |  |  |  | MeasC Pin = JTAG_TDO:12 "ocm_npms_t4_adc_dout_1_119"
|  | 1.721 | Capture 12-bit data - ocm_npms_t4_adc_dout_2_119 |  |  |  |  | MeasC Pin = JTAG_TDO:12 "ocm_npms_t4_adc_dout_2_119"
|  | 1.722 | Capture 12-bit data - ocm_npms_t4_adc_dout_3_119 |  |  |  |  | MeasC Pin = JTAG_TDO:12 "ocm_npms_t4_adc_dout_3_119"
|  | 1.723 | Capture 1-bit data - ocm_npms_t4_fsm_rdy_120 |  |  |  |  | MeasC Pin = JTAG_TDO:1 "ocm_npms_t4_fsm_rdy_120"
|  | 1.724 | Capture 24-bit data - ocm_npms_t4_fcnt_out_120 |  |  |  |  | MeasC Pin = JTAG_TDO:24 "ocm_npms_t4_fcnt_out_120"
|  | 1.725 | Capture 12-bit data - ocm_npms_t4_adc_dout_0_120 |  |  |  |  | MeasC Pin = JTAG_TDO:12 "ocm_npms_t4_adc_dout_0_120"
|  | 1.726 | Capture 12-bit data - ocm_npms_t4_adc_dout_1_120 |  |  |  |  | MeasC Pin = JTAG_TDO:12 "ocm_npms_t4_adc_dout_1_120"
|  | 1.727 | Capture 12-bit data - ocm_npms_t4_adc_dout_2_120 |  |  |  |  | MeasC Pin = JTAG_TDO:12 "ocm_npms_t4_adc_dout_2_120"
|  | 1.728 | Capture 12-bit data - ocm_npms_t4_adc_dout_3_120 |  |  |  |  | MeasC Pin = JTAG_TDO:12 "ocm_npms_t4_adc_dout_3_120"
|  | 1.729 | Capture 1-bit data - ocm_npms_t4_fsm_rdy_121 |  |  |  |  | MeasC Pin = JTAG_TDO:1 "ocm_npms_t4_fsm_rdy_121"
|  | 1.730 | Capture 24-bit data - ocm_npms_t4_fcnt_out_121 |  |  |  |  | MeasC Pin = JTAG_TDO:24 "ocm_npms_t4_fcnt_out_121"
|  | 1.731 | Capture 12-bit data - ocm_npms_t4_adc_dout_0_121 |  |  |  |  | MeasC Pin = JTAG_TDO:12 "ocm_npms_t4_adc_dout_0_121"
|  | 1.732 | Capture 12-bit data - ocm_npms_t4_adc_dout_1_121 |  |  |  |  | MeasC Pin = JTAG_TDO:12 "ocm_npms_t4_adc_dout_1_121"
|  | 1.733 | Capture 12-bit data - ocm_npms_t4_adc_dout_2_121 |  |  |  |  | MeasC Pin = JTAG_TDO:12 "ocm_npms_t4_adc_dout_2_121"
|  | 1.734 | Capture 12-bit data - ocm_npms_t4_adc_dout_3_121 |  |  |  |  | MeasC Pin = JTAG_TDO:12 "ocm_npms_t4_adc_dout_3_121"
|  | 1.735 | Capture 1-bit data - ocm_npms_t4_fsm_rdy_122 |  |  |  |  | MeasC Pin = JTAG_TDO:1 "ocm_npms_t4_fsm_rdy_122"
|  | 1.736 | Capture 24-bit data - ocm_npms_t4_fcnt_out_122 |  |  |  |  | MeasC Pin = JTAG_TDO:24 "ocm_npms_t4_fcnt_out_122"
|  | 1.737 | Capture 12-bit data - ocm_npms_t4_adc_dout_0_122 |  |  |  |  | MeasC Pin = JTAG_TDO:12 "ocm_npms_t4_adc_dout_0_122"
|  | 1.738 | Capture 12-bit data - ocm_npms_t4_adc_dout_1_122 |  |  |  |  | MeasC Pin = JTAG_TDO:12 "ocm_npms_t4_adc_dout_1_122"
|  | 1.739 | Capture 12-bit data - ocm_npms_t4_adc_dout_2_122 |  |  |  |  | MeasC Pin = JTAG_TDO:12 "ocm_npms_t4_adc_dout_2_122"
|  | 1.740 | Capture 12-bit data - ocm_npms_t4_adc_dout_3_122 |  |  |  |  | MeasC Pin = JTAG_TDO:12 "ocm_npms_t4_adc_dout_3_122"
|  | 1.741 | Capture 1-bit data - ocm_npms_t4_fsm_rdy_123 |  |  |  |  | MeasC Pin = JTAG_TDO:1 "ocm_npms_t4_fsm_rdy_123"
|  | 1.742 | Capture 24-bit data - ocm_npms_t4_fcnt_out_123 |  |  |  |  | MeasC Pin = JTAG_TDO:24 "ocm_npms_t4_fcnt_out_123"
|  | 1.743 | Capture 12-bit data - ocm_npms_t4_adc_dout_0_123 |  |  |  |  | MeasC Pin = JTAG_TDO:12 "ocm_npms_t4_adc_dout_0_123"
|  | 1.744 | Capture 12-bit data - ocm_npms_t4_adc_dout_1_123 |  |  |  |  | MeasC Pin = JTAG_TDO:12 "ocm_npms_t4_adc_dout_1_123"
|  | 1.745 | Capture 12-bit data - ocm_npms_t4_adc_dout_2_123 |  |  |  |  | MeasC Pin = JTAG_TDO:12 "ocm_npms_t4_adc_dout_2_123"
|  | 1.746 | Capture 12-bit data - ocm_npms_t4_adc_dout_3_123 |  |  |  |  | MeasC Pin = JTAG_TDO:12 "ocm_npms_t4_adc_dout_3_123"
|  | 1.747 | Capture 1-bit data - ocm_npms_t4_fsm_rdy_124 |  |  |  |  | MeasC Pin = JTAG_TDO:1 "ocm_npms_t4_fsm_rdy_124"
|  | 1.748 | Capture 24-bit data - ocm_npms_t4_fcnt_out_124 |  |  |  |  | MeasC Pin = JTAG_TDO:24 "ocm_npms_t4_fcnt_out_124"
|  | 1.749 | Capture 12-bit data - ocm_npms_t4_adc_dout_0_124 |  |  |  |  | MeasC Pin = JTAG_TDO:12 "ocm_npms_t4_adc_dout_0_124"
|  | 1.750 | Capture 12-bit data - ocm_npms_t4_adc_dout_1_124 |  |  |  |  | MeasC Pin = JTAG_TDO:12 "ocm_npms_t4_adc_dout_1_124"
|  | 1.751 | Capture 12-bit data - ocm_npms_t4_adc_dout_2_124 |  |  |  |  | MeasC Pin = JTAG_TDO:12 "ocm_npms_t4_adc_dout_2_124"
|  | 1.752 | Capture 12-bit data - ocm_npms_t4_adc_dout_3_124 |  |  |  |  | MeasC Pin = JTAG_TDO:12 "ocm_npms_t4_adc_dout_3_124"
|  | 1.753 | Capture 1-bit data - ocm_npms_t4_fsm_rdy_125 |  |  |  |  | MeasC Pin = JTAG_TDO:1 "ocm_npms_t4_fsm_rdy_125"
|  | 1.754 | Capture 24-bit data - ocm_npms_t4_fcnt_out_125 |  |  |  |  | MeasC Pin = JTAG_TDO:24 "ocm_npms_t4_fcnt_out_125"
|  | 1.755 | Capture 12-bit data - ocm_npms_t4_adc_dout_0_125 |  |  |  |  | MeasC Pin = JTAG_TDO:12 "ocm_npms_t4_adc_dout_0_125"
|  | 1.756 | Capture 12-bit data - ocm_npms_t4_adc_dout_1_125 |  |  |  |  | MeasC Pin = JTAG_TDO:12 "ocm_npms_t4_adc_dout_1_125"
|  | 1.757 | Capture 12-bit data - ocm_npms_t4_adc_dout_2_125 |  |  |  |  | MeasC Pin = JTAG_TDO:12 "ocm_npms_t4_adc_dout_2_125"
|  | 1.758 | Capture 12-bit data - ocm_npms_t4_adc_dout_3_125 |  |  |  |  | MeasC Pin = JTAG_TDO:12 "ocm_npms_t4_adc_dout_3_125"
|  | 1.759 | Capture 1-bit data - ocm_npms_t4_fsm_rdy_126 |  |  |  |  | MeasC Pin = JTAG_TDO:1 "ocm_npms_t4_fsm_rdy_126"
|  | 1.760 | Capture 24-bit data - ocm_npms_t4_fcnt_out_126 |  |  |  |  | MeasC Pin = JTAG_TDO:24 "ocm_npms_t4_fcnt_out_126"
|  | 1.761 | Capture 12-bit data - ocm_npms_t4_adc_dout_0_126 |  |  |  |  | MeasC Pin = JTAG_TDO:12 "ocm_npms_t4_adc_dout_0_126"
|  | 1.762 | Capture 12-bit data - ocm_npms_t4_adc_dout_1_126 |  |  |  |  | MeasC Pin = JTAG_TDO:12 "ocm_npms_t4_adc_dout_1_126"
|  | 1.763 | Capture 12-bit data - ocm_npms_t4_adc_dout_2_126 |  |  |  |  | MeasC Pin = JTAG_TDO:12 "ocm_npms_t4_adc_dout_2_126"
|  | 1.764 | Capture 12-bit data - ocm_npms_t4_adc_dout_3_126 |  |  |  |  | MeasC Pin = JTAG_TDO:12 "ocm_npms_t4_adc_dout_3_126"
|  | 1.765 | Capture 1-bit data - ocm_npms_t4_fsm_rdy_127 |  |  |  |  | MeasC Pin = JTAG_TDO:1 "ocm_npms_t4_fsm_rdy_127"
|  | 1.766 | Capture 24-bit data - ocm_npms_t4_fcnt_out_127 |  |  |  |  | MeasC Pin = JTAG_TDO:24 "ocm_npms_t4_fcnt_out_127"
|  | 1.767 | Capture 12-bit data - ocm_npms_t4_adc_dout_0_127 |  |  |  |  | MeasC Pin = JTAG_TDO:12 "ocm_npms_t4_adc_dout_0_127"
|  | 1.768 | Capture 12-bit data - ocm_npms_t4_adc_dout_1_127 |  |  |  |  | MeasC Pin = JTAG_TDO:12 "ocm_npms_t4_adc_dout_1_127"
|  | 1.769 | Capture 12-bit data - ocm_npms_t4_adc_dout_2_127 |  |  |  |  | MeasC Pin = JTAG_TDO:12 "ocm_npms_t4_adc_dout_2_127"
|  | 1.770 | Capture 12-bit data - ocm_npms_t4_adc_dout_3_127 |  |  |  |  | MeasC Pin = JTAG_TDO:12 "ocm_npms_t4_adc_dout_3_127"
|  | 1.771 | Capture 1-bit data - ocm_npms_t4_fsm_rdy_128 |  |  |  |  | MeasC Pin = JTAG_TDO:1 "ocm_npms_t4_fsm_rdy_128"
|  | 1.772 | Capture 24-bit data - ocm_npms_t4_fcnt_out_128 |  |  |  |  | MeasC Pin = JTAG_TDO:24 "ocm_npms_t4_fcnt_out_128"
|  | 1.773 | Capture 12-bit data - ocm_npms_t4_adc_dout_0_128 |  |  |  |  | MeasC Pin = JTAG_TDO:12 "ocm_npms_t4_adc_dout_0_128"
|  | 1.774 | Capture 12-bit data - ocm_npms_t4_adc_dout_1_128 |  |  |  |  | MeasC Pin = JTAG_TDO:12 "ocm_npms_t4_adc_dout_1_128"
|  | 1.775 | Capture 12-bit data - ocm_npms_t4_adc_dout_2_128 |  |  |  |  | MeasC Pin = JTAG_TDO:12 "ocm_npms_t4_adc_dout_2_128"
|  | 1.776 | Capture 12-bit data - ocm_npms_t4_adc_dout_3_128 |  |  |  |  | MeasC Pin = JTAG_TDO:12 "ocm_npms_t4_adc_dout_3_128"
|  | 1.777 | Capture 1-bit data - ocm_npms_t4_fsm_rdy_129 |  |  |  |  | MeasC Pin = JTAG_TDO:1 "ocm_npms_t4_fsm_rdy_129"
|  | 1.778 | Capture 24-bit data - ocm_npms_t4_fcnt_out_129 |  |  |  |  | MeasC Pin = JTAG_TDO:24 "ocm_npms_t4_fcnt_out_129"
|  | 1.779 | Capture 12-bit data - ocm_npms_t4_adc_dout_0_129 |  |  |  |  | MeasC Pin = JTAG_TDO:12 "ocm_npms_t4_adc_dout_0_129"
|  | 1.780 | Capture 12-bit data - ocm_npms_t4_adc_dout_1_129 |  |  |  |  | MeasC Pin = JTAG_TDO:12 "ocm_npms_t4_adc_dout_1_129"
|  | 1.781 | Capture 12-bit data - ocm_npms_t4_adc_dout_2_129 |  |  |  |  | MeasC Pin = JTAG_TDO:12 "ocm_npms_t4_adc_dout_2_129"
|  | 1.782 | Capture 12-bit data - ocm_npms_t4_adc_dout_3_129 |  |  |  |  | MeasC Pin = JTAG_TDO:12 "ocm_npms_t4_adc_dout_3_129"
|  | 1.783 | Capture 1-bit data - ocm_npms_t4_fsm_rdy_130 |  |  |  |  | MeasC Pin = JTAG_TDO:1 "ocm_npms_t4_fsm_rdy_130"
|  | 1.784 | Capture 24-bit data - ocm_npms_t4_fcnt_out_130 |  |  |  |  | MeasC Pin = JTAG_TDO:24 "ocm_npms_t4_fcnt_out_130"
|  | 1.785 | Capture 12-bit data - ocm_npms_t4_adc_dout_0_130 |  |  |  |  | MeasC Pin = JTAG_TDO:12 "ocm_npms_t4_adc_dout_0_130"
|  | 1.786 | Capture 12-bit data - ocm_npms_t4_adc_dout_1_130 |  |  |  |  | MeasC Pin = JTAG_TDO:12 "ocm_npms_t4_adc_dout_1_130"
|  | 1.787 | Capture 12-bit data - ocm_npms_t4_adc_dout_2_130 |  |  |  |  | MeasC Pin = JTAG_TDO:12 "ocm_npms_t4_adc_dout_2_130"
|  | 1.788 | Capture 12-bit data - ocm_npms_t4_adc_dout_3_130 |  |  |  |  | MeasC Pin = JTAG_TDO:12 "ocm_npms_t4_adc_dout_3_130"
|  | 1.789 | Capture 1-bit data - ocm_npms_t4_fsm_rdy_131 |  |  |  |  | MeasC Pin = JTAG_TDO:1 "ocm_npms_t4_fsm_rdy_131"
|  | 1.790 | Capture 24-bit data - ocm_npms_t4_fcnt_out_131 |  |  |  |  | MeasC Pin = JTAG_TDO:24 "ocm_npms_t4_fcnt_out_131"
|  | 1.791 | Capture 12-bit data - ocm_npms_t4_adc_dout_0_131 |  |  |  |  | MeasC Pin = JTAG_TDO:12 "ocm_npms_t4_adc_dout_0_131"
|  | 1.792 | Capture 12-bit data - ocm_npms_t4_adc_dout_1_131 |  |  |  |  | MeasC Pin = JTAG_TDO:12 "ocm_npms_t4_adc_dout_1_131"
|  | 1.793 | Capture 12-bit data - ocm_npms_t4_adc_dout_2_131 |  |  |  |  | MeasC Pin = JTAG_TDO:12 "ocm_npms_t4_adc_dout_2_131"
|  | 1.794 | Capture 12-bit data - ocm_npms_t4_adc_dout_3_131 |  |  |  |  | MeasC Pin = JTAG_TDO:12 "ocm_npms_t4_adc_dout_3_131"
|  | 1.795 | Capture 1-bit data - ocm_npms_t4_fsm_rdy_132 |  |  |  |  | MeasC Pin = JTAG_TDO:1 "ocm_npms_t4_fsm_rdy_132"
|  | 1.796 | Capture 24-bit data - ocm_npms_t4_fcnt_out_132 |  |  |  |  | MeasC Pin = JTAG_TDO:24 "ocm_npms_t4_fcnt_out_132"
|  | 1.797 | Capture 12-bit data - ocm_npms_t4_adc_dout_0_132 |  |  |  |  | MeasC Pin = JTAG_TDO:12 "ocm_npms_t4_adc_dout_0_132"
|  | 1.798 | Capture 12-bit data - ocm_npms_t4_adc_dout_1_132 |  |  |  |  | MeasC Pin = JTAG_TDO:12 "ocm_npms_t4_adc_dout_1_132"
|  | 1.799 | Capture 12-bit data - ocm_npms_t4_adc_dout_2_132 |  |  |  |  | MeasC Pin = JTAG_TDO:12 "ocm_npms_t4_adc_dout_2_132"
|  | 1.800 | Capture 12-bit data - ocm_npms_t4_adc_dout_3_132 |  |  |  |  | MeasC Pin = JTAG_TDO:12 "ocm_npms_t4_adc_dout_3_132"
|  | 1.801 | Capture 1-bit data - ocm_npms_t4_fsm_rdy_133 |  |  |  |  | MeasC Pin = JTAG_TDO:1 "ocm_npms_t4_fsm_rdy_133"
|  | 1.802 | Capture 24-bit data - ocm_npms_t4_fcnt_out_133 |  |  |  |  | MeasC Pin = JTAG_TDO:24 "ocm_npms_t4_fcnt_out_133"
|  | 1.803 | Capture 12-bit data - ocm_npms_t4_adc_dout_0_133 |  |  |  |  | MeasC Pin = JTAG_TDO:12 "ocm_npms_t4_adc_dout_0_133"
|  | 1.804 | Capture 12-bit data - ocm_npms_t4_adc_dout_1_133 |  |  |  |  | MeasC Pin = JTAG_TDO:12 "ocm_npms_t4_adc_dout_1_133"
|  | 1.805 | Capture 12-bit data - ocm_npms_t4_adc_dout_2_133 |  |  |  |  | MeasC Pin = JTAG_TDO:12 "ocm_npms_t4_adc_dout_2_133"
|  | 1.806 | Capture 12-bit data - ocm_npms_t4_adc_dout_3_133 |  |  |  |  | MeasC Pin = JTAG_TDO:12 "ocm_npms_t4_adc_dout_3_133"
|  | 1.807 | Capture 1-bit data - ocm_npms_t4_fsm_rdy_134 |  |  |  |  | MeasC Pin = JTAG_TDO:1 "ocm_npms_t4_fsm_rdy_134"
|  | 1.808 | Capture 24-bit data - ocm_npms_t4_fcnt_out_134 |  |  |  |  | MeasC Pin = JTAG_TDO:24 "ocm_npms_t4_fcnt_out_134"
|  | 1.809 | Capture 12-bit data - ocm_npms_t4_adc_dout_0_134 |  |  |  |  | MeasC Pin = JTAG_TDO:12 "ocm_npms_t4_adc_dout_0_134"
|  | 1.810 | Capture 12-bit data - ocm_npms_t4_adc_dout_1_134 |  |  |  |  | MeasC Pin = JTAG_TDO:12 "ocm_npms_t4_adc_dout_1_134"
|  | 1.811 | Capture 12-bit data - ocm_npms_t4_adc_dout_2_134 |  |  |  |  | MeasC Pin = JTAG_TDO:12 "ocm_npms_t4_adc_dout_2_134"
|  | 1.812 | Capture 12-bit data - ocm_npms_t4_adc_dout_3_134 |  |  |  |  | MeasC Pin = JTAG_TDO:12 "ocm_npms_t4_adc_dout_3_134"
|  | 1.813 | Capture 1-bit data - ocm_npms_t4_fsm_rdy_135 |  |  |  |  | MeasC Pin = JTAG_TDO:1 "ocm_npms_t4_fsm_rdy_135"
|  | 1.814 | Capture 24-bit data - ocm_npms_t4_fcnt_out_135 |  |  |  |  | MeasC Pin = JTAG_TDO:24 "ocm_npms_t4_fcnt_out_135"
|  | 1.815 | Capture 12-bit data - ocm_npms_t4_adc_dout_0_135 |  |  |  |  | MeasC Pin = JTAG_TDO:12 "ocm_npms_t4_adc_dout_0_135"
|  | 1.816 | Capture 12-bit data - ocm_npms_t4_adc_dout_1_135 |  |  |  |  | MeasC Pin = JTAG_TDO:12 "ocm_npms_t4_adc_dout_1_135"
|  | 1.817 | Capture 12-bit data - ocm_npms_t4_adc_dout_2_135 |  |  |  |  | MeasC Pin = JTAG_TDO:12 "ocm_npms_t4_adc_dout_2_135"
|  | 1.818 | Capture 12-bit data - ocm_npms_t4_adc_dout_3_135 |  |  |  |  | MeasC Pin = JTAG_TDO:12 "ocm_npms_t4_adc_dout_3_135"
|  | 1.819 | Capture 1-bit data - ocm_npms_t4_fsm_rdy_136 |  |  |  |  | MeasC Pin = JTAG_TDO:1 "ocm_npms_t4_fsm_rdy_136"
|  | 1.820 | Capture 24-bit data - ocm_npms_t4_fcnt_out_136 |  |  |  |  | MeasC Pin = JTAG_TDO:24 "ocm_npms_t4_fcnt_out_136"
|  | 1.821 | Capture 12-bit data - ocm_npms_t4_adc_dout_0_136 |  |  |  |  | MeasC Pin = JTAG_TDO:12 "ocm_npms_t4_adc_dout_0_136"
|  | 1.822 | Capture 12-bit data - ocm_npms_t4_adc_dout_1_136 |  |  |  |  | MeasC Pin = JTAG_TDO:12 "ocm_npms_t4_adc_dout_1_136"
|  | 1.823 | Capture 12-bit data - ocm_npms_t4_adc_dout_2_136 |  |  |  |  | MeasC Pin = JTAG_TDO:12 "ocm_npms_t4_adc_dout_2_136"
|  | 1.824 | Capture 12-bit data - ocm_npms_t4_adc_dout_3_136 |  |  |  |  | MeasC Pin = JTAG_TDO:12 "ocm_npms_t4_adc_dout_3_136"
|  | 1.825 | Capture 1-bit data - ocm_npms_t4_fsm_rdy_137 |  |  |  |  | MeasC Pin = JTAG_TDO:1 "ocm_npms_t4_fsm_rdy_137"
|  | 1.826 | Capture 24-bit data - ocm_npms_t4_fcnt_out_137 |  |  |  |  | MeasC Pin = JTAG_TDO:24 "ocm_npms_t4_fcnt_out_137"
|  | 1.827 | Capture 12-bit data - ocm_npms_t4_adc_dout_0_137 |  |  |  |  | MeasC Pin = JTAG_TDO:12 "ocm_npms_t4_adc_dout_0_137"
|  | 1.828 | Capture 12-bit data - ocm_npms_t4_adc_dout_1_137 |  |  |  |  | MeasC Pin = JTAG_TDO:12 "ocm_npms_t4_adc_dout_1_137"
|  | 1.829 | Capture 12-bit data - ocm_npms_t4_adc_dout_2_137 |  |  |  |  | MeasC Pin = JTAG_TDO:12 "ocm_npms_t4_adc_dout_2_137"
|  | 1.830 | Capture 12-bit data - ocm_npms_t4_adc_dout_3_137 |  |  |  |  | MeasC Pin = JTAG_TDO:12 "ocm_npms_t4_adc_dout_3_137"
|  | 1.831 | Capture 1-bit data - ocm_npms_t4_fsm_rdy_138 |  |  |  |  | MeasC Pin = JTAG_TDO:1 "ocm_npms_t4_fsm_rdy_138"
|  | 1.832 | Capture 24-bit data - ocm_npms_t4_fcnt_out_138 |  |  |  |  | MeasC Pin = JTAG_TDO:24 "ocm_npms_t4_fcnt_out_138"
|  | 1.833 | Capture 12-bit data - ocm_npms_t4_adc_dout_0_138 |  |  |  |  | MeasC Pin = JTAG_TDO:12 "ocm_npms_t4_adc_dout_0_138"
|  | 1.834 | Capture 12-bit data - ocm_npms_t4_adc_dout_1_138 |  |  |  |  | MeasC Pin = JTAG_TDO:12 "ocm_npms_t4_adc_dout_1_138"
|  | 1.835 | Capture 12-bit data - ocm_npms_t4_adc_dout_2_138 |  |  |  |  | MeasC Pin = JTAG_TDO:12 "ocm_npms_t4_adc_dout_2_138"
|  | 1.836 | Capture 12-bit data - ocm_npms_t4_adc_dout_3_138 |  |  |  |  | MeasC Pin = JTAG_TDO:12 "ocm_npms_t4_adc_dout_3_138"
|  | 1.837 | Capture 1-bit data - ocm_npms_t4_fsm_rdy_139 |  |  |  |  | MeasC Pin = JTAG_TDO:1 "ocm_npms_t4_fsm_rdy_139"
|  | 1.838 | Capture 24-bit data - ocm_npms_t4_fcnt_out_139 |  |  |  |  | MeasC Pin = JTAG_TDO:24 "ocm_npms_t4_fcnt_out_139"
|  | 1.839 | Capture 12-bit data - ocm_npms_t4_adc_dout_0_139 |  |  |  |  | MeasC Pin = JTAG_TDO:12 "ocm_npms_t4_adc_dout_0_139"
|  | 1.840 | Capture 12-bit data - ocm_npms_t4_adc_dout_1_139 |  |  |  |  | MeasC Pin = JTAG_TDO:12 "ocm_npms_t4_adc_dout_1_139"
|  | 1.841 | Capture 12-bit data - ocm_npms_t4_adc_dout_2_139 |  |  |  |  | MeasC Pin = JTAG_TDO:12 "ocm_npms_t4_adc_dout_2_139"
|  | 1.842 | Capture 12-bit data - ocm_npms_t4_adc_dout_3_139 |  |  |  |  | MeasC Pin = JTAG_TDO:12 "ocm_npms_t4_adc_dout_3_139"
|  | 1.843 | Capture 1-bit data - ocm_npms_t4_fsm_rdy_140 |  |  |  |  | MeasC Pin = JTAG_TDO:1 "ocm_npms_t4_fsm_rdy_140"
|  | 1.844 | Capture 24-bit data - ocm_npms_t4_fcnt_out_140 |  |  |  |  | MeasC Pin = JTAG_TDO:24 "ocm_npms_t4_fcnt_out_140"
|  | 1.845 | Capture 12-bit data - ocm_npms_t4_adc_dout_0_140 |  |  |  |  | MeasC Pin = JTAG_TDO:12 "ocm_npms_t4_adc_dout_0_140"
|  | 1.846 | Capture 12-bit data - ocm_npms_t4_adc_dout_1_140 |  |  |  |  | MeasC Pin = JTAG_TDO:12 "ocm_npms_t4_adc_dout_1_140"
|  | 1.847 | Capture 12-bit data - ocm_npms_t4_adc_dout_2_140 |  |  |  |  | MeasC Pin = JTAG_TDO:12 "ocm_npms_t4_adc_dout_2_140"
|  | 1.848 | Capture 12-bit data - ocm_npms_t4_adc_dout_3_140 |  |  |  |  | MeasC Pin = JTAG_TDO:12 "ocm_npms_t4_adc_dout_3_140"
|  | 1.849 | Capture 1-bit data - ocm_npms_t4_fsm_rdy_141 |  |  |  |  | MeasC Pin = JTAG_TDO:1 "ocm_npms_t4_fsm_rdy_141"
|  | 1.850 | Capture 24-bit data - ocm_npms_t4_fcnt_out_141 |  |  |  |  | MeasC Pin = JTAG_TDO:24 "ocm_npms_t4_fcnt_out_141"
|  | 1.851 | Capture 12-bit data - ocm_npms_t4_adc_dout_0_141 |  |  |  |  | MeasC Pin = JTAG_TDO:12 "ocm_npms_t4_adc_dout_0_141"
|  | 1.852 | Capture 12-bit data - ocm_npms_t4_adc_dout_1_141 |  |  |  |  | MeasC Pin = JTAG_TDO:12 "ocm_npms_t4_adc_dout_1_141"
|  | 1.853 | Capture 12-bit data - ocm_npms_t4_adc_dout_2_141 |  |  |  |  | MeasC Pin = JTAG_TDO:12 "ocm_npms_t4_adc_dout_2_141"
|  | 1.854 | Capture 12-bit data - ocm_npms_t4_adc_dout_3_141 |  |  |  |  | MeasC Pin = JTAG_TDO:12 "ocm_npms_t4_adc_dout_3_141"
|  | 1.855 | Capture 1-bit data - ocm_npms_t4_fsm_rdy_142 |  |  |  |  | MeasC Pin = JTAG_TDO:1 "ocm_npms_t4_fsm_rdy_142"
|  | 1.856 | Capture 24-bit data - ocm_npms_t4_fcnt_out_142 |  |  |  |  | MeasC Pin = JTAG_TDO:24 "ocm_npms_t4_fcnt_out_142"
|  | 1.857 | Capture 12-bit data - ocm_npms_t4_adc_dout_0_142 |  |  |  |  | MeasC Pin = JTAG_TDO:12 "ocm_npms_t4_adc_dout_0_142"
|  | 1.858 | Capture 12-bit data - ocm_npms_t4_adc_dout_1_142 |  |  |  |  | MeasC Pin = JTAG_TDO:12 "ocm_npms_t4_adc_dout_1_142"
|  | 1.859 | Capture 12-bit data - ocm_npms_t4_adc_dout_2_142 |  |  |  |  | MeasC Pin = JTAG_TDO:12 "ocm_npms_t4_adc_dout_2_142"
|  | 1.860 | Capture 12-bit data - ocm_npms_t4_adc_dout_3_142 |  |  |  |  | MeasC Pin = JTAG_TDO:12 "ocm_npms_t4_adc_dout_3_142"
|  | 1.861 | Capture 1-bit data - ocm_npms_t4_fsm_rdy_143 |  |  |  |  | MeasC Pin = JTAG_TDO:1 "ocm_npms_t4_fsm_rdy_143"
|  | 1.862 | Capture 24-bit data - ocm_npms_t4_fcnt_out_143 |  |  |  |  | MeasC Pin = JTAG_TDO:24 "ocm_npms_t4_fcnt_out_143"
|  | 1.863 | Capture 12-bit data - ocm_npms_t4_adc_dout_0_143 |  |  |  |  | MeasC Pin = JTAG_TDO:12 "ocm_npms_t4_adc_dout_0_143"
|  | 1.864 | Capture 12-bit data - ocm_npms_t4_adc_dout_1_143 |  |  |  |  | MeasC Pin = JTAG_TDO:12 "ocm_npms_t4_adc_dout_1_143"
|  | 1.865 | Capture 12-bit data - ocm_npms_t4_adc_dout_2_143 |  |  |  |  | MeasC Pin = JTAG_TDO:12 "ocm_npms_t4_adc_dout_2_143"
|  | 1.866 | Capture 12-bit data - ocm_npms_t4_adc_dout_3_143 |  |  |  |  | MeasC Pin = JTAG_TDO:12 "ocm_npms_t4_adc_dout_3_143"
|  | 1.867 | Capture 1-bit data - ocm_npms_t4_fsm_rdy_144 |  |  |  |  | MeasC Pin = JTAG_TDO:1 "ocm_npms_t4_fsm_rdy_144"
|  | 1.868 | Capture 24-bit data - ocm_npms_t4_fcnt_out_144 |  |  |  |  | MeasC Pin = JTAG_TDO:24 "ocm_npms_t4_fcnt_out_144"
|  | 1.869 | Capture 12-bit data - ocm_npms_t4_adc_dout_0_144 |  |  |  |  | MeasC Pin = JTAG_TDO:12 "ocm_npms_t4_adc_dout_0_144"
|  | 1.870 | Capture 12-bit data - ocm_npms_t4_adc_dout_1_144 |  |  |  |  | MeasC Pin = JTAG_TDO:12 "ocm_npms_t4_adc_dout_1_144"
|  | 1.871 | Capture 12-bit data - ocm_npms_t4_adc_dout_2_144 |  |  |  |  | MeasC Pin = JTAG_TDO:12 "ocm_npms_t4_adc_dout_2_144"
|  | 1.872 | Capture 12-bit data - ocm_npms_t4_adc_dout_3_144 |  |  |  |  | MeasC Pin = JTAG_TDO:12 "ocm_npms_t4_adc_dout_3_144"
|  | 1.873 | Capture 1-bit data - ocm_npms_t4_fsm_rdy_145 |  |  |  |  | MeasC Pin = JTAG_TDO:1 "ocm_npms_t4_fsm_rdy_145"
|  | 1.874 | Capture 24-bit data - ocm_npms_t4_fcnt_out_145 |  |  |  |  | MeasC Pin = JTAG_TDO:24 "ocm_npms_t4_fcnt_out_145"
|  | 1.875 | Capture 12-bit data - ocm_npms_t4_adc_dout_0_145 |  |  |  |  | MeasC Pin = JTAG_TDO:12 "ocm_npms_t4_adc_dout_0_145"
|  | 1.876 | Capture 12-bit data - ocm_npms_t4_adc_dout_1_145 |  |  |  |  | MeasC Pin = JTAG_TDO:12 "ocm_npms_t4_adc_dout_1_145"
|  | 1.877 | Capture 12-bit data - ocm_npms_t4_adc_dout_2_145 |  |  |  |  | MeasC Pin = JTAG_TDO:12 "ocm_npms_t4_adc_dout_2_145"
|  | 1.878 | Capture 12-bit data - ocm_npms_t4_adc_dout_3_145 |  |  |  |  | MeasC Pin = JTAG_TDO:12 "ocm_npms_t4_adc_dout_3_145"
|  | 1.879 | Capture 1-bit data - ocm_npms_t4_fsm_rdy_146 |  |  |  |  | MeasC Pin = JTAG_TDO:1 "ocm_npms_t4_fsm_rdy_146"
|  | 1.880 | Capture 24-bit data - ocm_npms_t4_fcnt_out_146 |  |  |  |  | MeasC Pin = JTAG_TDO:24 "ocm_npms_t4_fcnt_out_146"
|  | 1.881 | Capture 12-bit data - ocm_npms_t4_adc_dout_0_146 |  |  |  |  | MeasC Pin = JTAG_TDO:12 "ocm_npms_t4_adc_dout_0_146"
|  | 1.882 | Capture 12-bit data - ocm_npms_t4_adc_dout_1_146 |  |  |  |  | MeasC Pin = JTAG_TDO:12 "ocm_npms_t4_adc_dout_1_146"
|  | 1.883 | Capture 12-bit data - ocm_npms_t4_adc_dout_2_146 |  |  |  |  | MeasC Pin = JTAG_TDO:12 "ocm_npms_t4_adc_dout_2_146"
|  | 1.884 | Capture 12-bit data - ocm_npms_t4_adc_dout_3_146 |  |  |  |  | MeasC Pin = JTAG_TDO:12 "ocm_npms_t4_adc_dout_3_146"
|  | 1.885 | Capture 1-bit data - ocm_npms_t4_fsm_rdy_147 |  |  |  |  | MeasC Pin = JTAG_TDO:1 "ocm_npms_t4_fsm_rdy_147"
|  | 1.886 | Capture 24-bit data - ocm_npms_t4_fcnt_out_147 |  |  |  |  | MeasC Pin = JTAG_TDO:24 "ocm_npms_t4_fcnt_out_147"
|  | 1.887 | Capture 12-bit data - ocm_npms_t4_adc_dout_0_147 |  |  |  |  | MeasC Pin = JTAG_TDO:12 "ocm_npms_t4_adc_dout_0_147"
|  | 1.888 | Capture 12-bit data - ocm_npms_t4_adc_dout_1_147 |  |  |  |  | MeasC Pin = JTAG_TDO:12 "ocm_npms_t4_adc_dout_1_147"
|  | 1.889 | Capture 12-bit data - ocm_npms_t4_adc_dout_2_147 |  |  |  |  | MeasC Pin = JTAG_TDO:12 "ocm_npms_t4_adc_dout_2_147"
|  | 1.890 | Capture 12-bit data - ocm_npms_t4_adc_dout_3_147 |  |  |  |  | MeasC Pin = JTAG_TDO:12 "ocm_npms_t4_adc_dout_3_147"
|  | 1.891 | Capture 1-bit data - ocm_npms_t4_fsm_rdy_148 |  |  |  |  | MeasC Pin = JTAG_TDO:1 "ocm_npms_t4_fsm_rdy_148"
|  | 1.892 | Capture 24-bit data - ocm_npms_t4_fcnt_out_148 |  |  |  |  | MeasC Pin = JTAG_TDO:24 "ocm_npms_t4_fcnt_out_148"
|  | 1.893 | Capture 12-bit data - ocm_npms_t4_adc_dout_0_148 |  |  |  |  | MeasC Pin = JTAG_TDO:12 "ocm_npms_t4_adc_dout_0_148"
|  | 1.894 | Capture 12-bit data - ocm_npms_t4_adc_dout_1_148 |  |  |  |  | MeasC Pin = JTAG_TDO:12 "ocm_npms_t4_adc_dout_1_148"
|  | 1.895 | Capture 12-bit data - ocm_npms_t4_adc_dout_2_148 |  |  |  |  | MeasC Pin = JTAG_TDO:12 "ocm_npms_t4_adc_dout_2_148"
|  | 1.896 | Capture 12-bit data - ocm_npms_t4_adc_dout_3_148 |  |  |  |  | MeasC Pin = JTAG_TDO:12 "ocm_npms_t4_adc_dout_3_148"
|  | 1.897 | Capture 1-bit data - ocm_npms_t4_fsm_rdy_149 |  |  |  |  | MeasC Pin = JTAG_TDO:1 "ocm_npms_t4_fsm_rdy_149"
|  | 1.898 | Capture 24-bit data - ocm_npms_t4_fcnt_out_149 |  |  |  |  | MeasC Pin = JTAG_TDO:24 "ocm_npms_t4_fcnt_out_149"
|  | 1.899 | Capture 12-bit data - ocm_npms_t4_adc_dout_0_149 |  |  |  |  | MeasC Pin = JTAG_TDO:12 "ocm_npms_t4_adc_dout_0_149"
|  | 1.900 | Capture 12-bit data - ocm_npms_t4_adc_dout_1_149 |  |  |  |  | MeasC Pin = JTAG_TDO:12 "ocm_npms_t4_adc_dout_1_149"
|  | 1.901 | Capture 12-bit data - ocm_npms_t4_adc_dout_2_149 |  |  |  |  | MeasC Pin = JTAG_TDO:12 "ocm_npms_t4_adc_dout_2_149"
|  | 1.902 | Capture 12-bit data - ocm_npms_t4_adc_dout_3_149 |  |  |  |  | MeasC Pin = JTAG_TDO:12 "ocm_npms_t4_adc_dout_3_149"
|  | 1.903 | Capture 1-bit data - ocm_npms_t4_fsm_rdy_150 |  |  |  |  | MeasC Pin = JTAG_TDO:1 "ocm_npms_t4_fsm_rdy_150"
|  | 1.904 | Capture 24-bit data - ocm_npms_t4_fcnt_out_150 |  |  |  |  | MeasC Pin = JTAG_TDO:24 "ocm_npms_t4_fcnt_out_150"
|  | 1.905 | Capture 12-bit data - ocm_npms_t4_adc_dout_0_150 |  |  |  |  | MeasC Pin = JTAG_TDO:12 "ocm_npms_t4_adc_dout_0_150"
|  | 1.906 | Capture 12-bit data - ocm_npms_t4_adc_dout_1_150 |  |  |  |  | MeasC Pin = JTAG_TDO:12 "ocm_npms_t4_adc_dout_1_150"
|  | 1.907 | Capture 12-bit data - ocm_npms_t4_adc_dout_2_150 |  |  |  |  | MeasC Pin = JTAG_TDO:12 "ocm_npms_t4_adc_dout_2_150"
|  | 1.908 | Capture 12-bit data - ocm_npms_t4_adc_dout_3_150 |  |  |  |  | MeasC Pin = JTAG_TDO:12 "ocm_npms_t4_adc_dout_3_150"
|  | 1.909 | Capture 1-bit data - ocm_npms_t4_fsm_rdy_151 |  |  |  |  | MeasC Pin = JTAG_TDO:1 "ocm_npms_t4_fsm_rdy_151"
|  | 1.910 | Capture 24-bit data - ocm_npms_t4_fcnt_out_151 |  |  |  |  | MeasC Pin = JTAG_TDO:24 "ocm_npms_t4_fcnt_out_151"
|  | 1.911 | Capture 12-bit data - ocm_npms_t4_adc_dout_0_151 |  |  |  |  | MeasC Pin = JTAG_TDO:12 "ocm_npms_t4_adc_dout_0_151"
|  | 1.912 | Capture 12-bit data - ocm_npms_t4_adc_dout_1_151 |  |  |  |  | MeasC Pin = JTAG_TDO:12 "ocm_npms_t4_adc_dout_1_151"
|  | 1.913 | Capture 12-bit data - ocm_npms_t4_adc_dout_2_151 |  |  |  |  | MeasC Pin = JTAG_TDO:12 "ocm_npms_t4_adc_dout_2_151"
|  | 1.914 | Capture 12-bit data - ocm_npms_t4_adc_dout_3_151 |  |  |  |  | MeasC Pin = JTAG_TDO:12 "ocm_npms_t4_adc_dout_3_151"
|  | 1.915 | Capture 1-bit data - ocm_npms_t4_fsm_rdy_152 |  |  |  |  | MeasC Pin = JTAG_TDO:1 "ocm_npms_t4_fsm_rdy_152"
|  | 1.916 | Capture 24-bit data - ocm_npms_t4_fcnt_out_152 |  |  |  |  | MeasC Pin = JTAG_TDO:24 "ocm_npms_t4_fcnt_out_152"
|  | 1.917 | Capture 12-bit data - ocm_npms_t4_adc_dout_0_152 |  |  |  |  | MeasC Pin = JTAG_TDO:12 "ocm_npms_t4_adc_dout_0_152"
|  | 1.918 | Capture 12-bit data - ocm_npms_t4_adc_dout_1_152 |  |  |  |  | MeasC Pin = JTAG_TDO:12 "ocm_npms_t4_adc_dout_1_152"
|  | 1.919 | Capture 12-bit data - ocm_npms_t4_adc_dout_2_152 |  |  |  |  | MeasC Pin = JTAG_TDO:12 "ocm_npms_t4_adc_dout_2_152"
|  | 1.920 | Capture 12-bit data - ocm_npms_t4_adc_dout_3_152 |  |  |  |  | MeasC Pin = JTAG_TDO:12 "ocm_npms_t4_adc_dout_3_152"
|  | 1.921 | Capture 1-bit data - ocm_npms_t4_fsm_rdy_153 |  |  |  |  | MeasC Pin = JTAG_TDO:1 "ocm_npms_t4_fsm_rdy_153"
|  | 1.922 | Capture 24-bit data - ocm_npms_t4_fcnt_out_153 |  |  |  |  | MeasC Pin = JTAG_TDO:24 "ocm_npms_t4_fcnt_out_153"
|  | 1.923 | Capture 12-bit data - ocm_npms_t4_adc_dout_0_153 |  |  |  |  | MeasC Pin = JTAG_TDO:12 "ocm_npms_t4_adc_dout_0_153"
|  | 1.924 | Capture 12-bit data - ocm_npms_t4_adc_dout_1_153 |  |  |  |  | MeasC Pin = JTAG_TDO:12 "ocm_npms_t4_adc_dout_1_153"
|  | 1.925 | Capture 12-bit data - ocm_npms_t4_adc_dout_2_153 |  |  |  |  | MeasC Pin = JTAG_TDO:12 "ocm_npms_t4_adc_dout_2_153"
|  | 1.926 | Capture 12-bit data - ocm_npms_t4_adc_dout_3_153 |  |  |  |  | MeasC Pin = JTAG_TDO:12 "ocm_npms_t4_adc_dout_3_153"
|  | 1.927 | Capture 1-bit data - ocm_npms_t4_fsm_rdy_154 |  |  |  |  | MeasC Pin = JTAG_TDO:1 "ocm_npms_t4_fsm_rdy_154"
|  | 1.928 | Capture 24-bit data - ocm_npms_t4_fcnt_out_154 |  |  |  |  | MeasC Pin = JTAG_TDO:24 "ocm_npms_t4_fcnt_out_154"
|  | 1.929 | Capture 12-bit data - ocm_npms_t4_adc_dout_0_154 |  |  |  |  | MeasC Pin = JTAG_TDO:12 "ocm_npms_t4_adc_dout_0_154"
|  | 1.930 | Capture 12-bit data - ocm_npms_t4_adc_dout_1_154 |  |  |  |  | MeasC Pin = JTAG_TDO:12 "ocm_npms_t4_adc_dout_1_154"
|  | 1.931 | Capture 12-bit data - ocm_npms_t4_adc_dout_2_154 |  |  |  |  | MeasC Pin = JTAG_TDO:12 "ocm_npms_t4_adc_dout_2_154"
|  | 1.932 | Capture 12-bit data - ocm_npms_t4_adc_dout_3_154 |  |  |  |  | MeasC Pin = JTAG_TDO:12 "ocm_npms_t4_adc_dout_3_154"
|  | 1.933 | Capture 1-bit data - ocm_npms_t4_fsm_rdy_155 |  |  |  |  | MeasC Pin = JTAG_TDO:1 "ocm_npms_t4_fsm_rdy_155"
|  | 1.934 | Capture 24-bit data - ocm_npms_t4_fcnt_out_155 |  |  |  |  | MeasC Pin = JTAG_TDO:24 "ocm_npms_t4_fcnt_out_155"
|  | 1.935 | Capture 12-bit data - ocm_npms_t4_adc_dout_0_155 |  |  |  |  | MeasC Pin = JTAG_TDO:12 "ocm_npms_t4_adc_dout_0_155"
|  | 1.936 | Capture 12-bit data - ocm_npms_t4_adc_dout_1_155 |  |  |  |  | MeasC Pin = JTAG_TDO:12 "ocm_npms_t4_adc_dout_1_155"
|  | 1.937 | Capture 12-bit data - ocm_npms_t4_adc_dout_2_155 |  |  |  |  | MeasC Pin = JTAG_TDO:12 "ocm_npms_t4_adc_dout_2_155"
|  | 1.938 | Capture 12-bit data - ocm_npms_t4_adc_dout_3_155 |  |  |  |  | MeasC Pin = JTAG_TDO:12 "ocm_npms_t4_adc_dout_3_155"
|  | 1.939 | Capture 1-bit data - ocm_npms_t4_fsm_rdy_156 |  |  |  |  | MeasC Pin = JTAG_TDO:1 "ocm_npms_t4_fsm_rdy_156"
|  | 1.940 | Capture 24-bit data - ocm_npms_t4_fcnt_out_156 |  |  |  |  | MeasC Pin = JTAG_TDO:24 "ocm_npms_t4_fcnt_out_156"
|  | 1.941 | Capture 12-bit data - ocm_npms_t4_adc_dout_0_156 |  |  |  |  | MeasC Pin = JTAG_TDO:12 "ocm_npms_t4_adc_dout_0_156"
|  | 1.942 | Capture 12-bit data - ocm_npms_t4_adc_dout_1_156 |  |  |  |  | MeasC Pin = JTAG_TDO:12 "ocm_npms_t4_adc_dout_1_156"
|  | 1.943 | Capture 12-bit data - ocm_npms_t4_adc_dout_2_156 |  |  |  |  | MeasC Pin = JTAG_TDO:12 "ocm_npms_t4_adc_dout_2_156"
|  | 1.944 | Capture 12-bit data - ocm_npms_t4_adc_dout_3_156 |  |  |  |  | MeasC Pin = JTAG_TDO:12 "ocm_npms_t4_adc_dout_3_156"
|  | 1.945 | Capture 1-bit data - ocm_npms_t4_fsm_rdy_157 |  |  |  |  | MeasC Pin = JTAG_TDO:1 "ocm_npms_t4_fsm_rdy_157"
|  | 1.946 | Capture 24-bit data - ocm_npms_t4_fcnt_out_157 |  |  |  |  | MeasC Pin = JTAG_TDO:24 "ocm_npms_t4_fcnt_out_157"
|  | 1.947 | Capture 12-bit data - ocm_npms_t4_adc_dout_0_157 |  |  |  |  | MeasC Pin = JTAG_TDO:12 "ocm_npms_t4_adc_dout_0_157"
|  | 1.948 | Capture 12-bit data - ocm_npms_t4_adc_dout_1_157 |  |  |  |  | MeasC Pin = JTAG_TDO:12 "ocm_npms_t4_adc_dout_1_157"
|  | 1.949 | Capture 12-bit data - ocm_npms_t4_adc_dout_2_157 |  |  |  |  | MeasC Pin = JTAG_TDO:12 "ocm_npms_t4_adc_dout_2_157"
|  | 1.950 | Capture 12-bit data - ocm_npms_t4_adc_dout_3_157 |  |  |  |  | MeasC Pin = JTAG_TDO:12 "ocm_npms_t4_adc_dout_3_157"
|  | 1.951 | Capture 1-bit data - ocm_npms_t4_fsm_rdy_158 |  |  |  |  | MeasC Pin = JTAG_TDO:1 "ocm_npms_t4_fsm_rdy_158"
|  | 1.952 | Capture 24-bit data - ocm_npms_t4_fcnt_out_158 |  |  |  |  | MeasC Pin = JTAG_TDO:24 "ocm_npms_t4_fcnt_out_158"
|  | 1.953 | Capture 12-bit data - ocm_npms_t4_adc_dout_0_158 |  |  |  |  | MeasC Pin = JTAG_TDO:12 "ocm_npms_t4_adc_dout_0_158"
|  | 1.954 | Capture 12-bit data - ocm_npms_t4_adc_dout_1_158 |  |  |  |  | MeasC Pin = JTAG_TDO:12 "ocm_npms_t4_adc_dout_1_158"
|  | 1.955 | Capture 12-bit data - ocm_npms_t4_adc_dout_2_158 |  |  |  |  | MeasC Pin = JTAG_TDO:12 "ocm_npms_t4_adc_dout_2_158"
|  | 1.956 | Capture 12-bit data - ocm_npms_t4_adc_dout_3_158 |  |  |  |  | MeasC Pin = JTAG_TDO:12 "ocm_npms_t4_adc_dout_3_158"
|  | 1.957 | Capture 1-bit data - ocm_npms_t4_fsm_rdy_159 |  |  |  |  | MeasC Pin = JTAG_TDO:1 "ocm_npms_t4_fsm_rdy_159"
|  | 1.958 | Capture 24-bit data - ocm_npms_t4_fcnt_out_159 |  |  |  |  | MeasC Pin = JTAG_TDO:24 "ocm_npms_t4_fcnt_out_159"
|  | 1.959 | Capture 12-bit data - ocm_npms_t4_adc_dout_0_159 |  |  |  |  | MeasC Pin = JTAG_TDO:12 "ocm_npms_t4_adc_dout_0_159"
|  | 1.960 | Capture 12-bit data - ocm_npms_t4_adc_dout_1_159 |  |  |  |  | MeasC Pin = JTAG_TDO:12 "ocm_npms_t4_adc_dout_1_159"
|  | 1.961 | Capture 12-bit data - ocm_npms_t4_adc_dout_2_159 |  |  |  |  | MeasC Pin = JTAG_TDO:12 "ocm_npms_t4_adc_dout_2_159"
|  | 1.962 | Capture 12-bit data - ocm_npms_t4_adc_dout_3_159 |  |  |  |  | MeasC Pin = JTAG_TDO:12 "ocm_npms_t4_adc_dout_3_159"
|  | 1.963 | Capture 1-bit data - ocm_npms_t4_fsm_rdy_160 |  |  |  |  | MeasC Pin = JTAG_TDO:1 "ocm_npms_t4_fsm_rdy_160"
|  | 1.964 | Capture 24-bit data - ocm_npms_t4_fcnt_out_160 |  |  |  |  | MeasC Pin = JTAG_TDO:24 "ocm_npms_t4_fcnt_out_160"
|  | 1.965 | Capture 12-bit data - ocm_npms_t4_adc_dout_0_160 |  |  |  |  | MeasC Pin = JTAG_TDO:12 "ocm_npms_t4_adc_dout_0_160"
|  | 1.966 | Capture 12-bit data - ocm_npms_t4_adc_dout_1_160 |  |  |  |  | MeasC Pin = JTAG_TDO:12 "ocm_npms_t4_adc_dout_1_160"
|  | 1.967 | Capture 12-bit data - ocm_npms_t4_adc_dout_2_160 |  |  |  |  | MeasC Pin = JTAG_TDO:12 "ocm_npms_t4_adc_dout_2_160"
|  | 1.968 | Capture 12-bit data - ocm_npms_t4_adc_dout_3_160 |  |  |  |  | MeasC Pin = JTAG_TDO:12 "ocm_npms_t4_adc_dout_3_160"
|  | 1.969 | Capture 1-bit data - ocm_npms_t4_fsm_rdy_161 |  |  |  |  | MeasC Pin = JTAG_TDO:1 "ocm_npms_t4_fsm_rdy_161"
|  | 1.970 | Capture 24-bit data - ocm_npms_t4_fcnt_out_161 |  |  |  |  | MeasC Pin = JTAG_TDO:24 "ocm_npms_t4_fcnt_out_161"
|  | 1.971 | Capture 12-bit data - ocm_npms_t4_adc_dout_0_161 |  |  |  |  | MeasC Pin = JTAG_TDO:12 "ocm_npms_t4_adc_dout_0_161"
|  | 1.972 | Capture 12-bit data - ocm_npms_t4_adc_dout_1_161 |  |  |  |  | MeasC Pin = JTAG_TDO:12 "ocm_npms_t4_adc_dout_1_161"
|  | 1.973 | Capture 12-bit data - ocm_npms_t4_adc_dout_2_161 |  |  |  |  | MeasC Pin = JTAG_TDO:12 "ocm_npms_t4_adc_dout_2_161"
|  | 1.974 | Capture 12-bit data - ocm_npms_t4_adc_dout_3_161 |  |  |  |  | MeasC Pin = JTAG_TDO:12 "ocm_npms_t4_adc_dout_3_161"
|  | 1.975 | Capture 1-bit data - ocm_npms_t4_fsm_rdy_162 |  |  |  |  | MeasC Pin = JTAG_TDO:1 "ocm_npms_t4_fsm_rdy_162"
|  | 1.976 | Capture 24-bit data - ocm_npms_t4_fcnt_out_162 |  |  |  |  | MeasC Pin = JTAG_TDO:24 "ocm_npms_t4_fcnt_out_162"
|  | 1.977 | Capture 12-bit data - ocm_npms_t4_adc_dout_0_162 |  |  |  |  | MeasC Pin = JTAG_TDO:12 "ocm_npms_t4_adc_dout_0_162"
|  | 1.978 | Capture 12-bit data - ocm_npms_t4_adc_dout_1_162 |  |  |  |  | MeasC Pin = JTAG_TDO:12 "ocm_npms_t4_adc_dout_1_162"
|  | 1.979 | Capture 12-bit data - ocm_npms_t4_adc_dout_2_162 |  |  |  |  | MeasC Pin = JTAG_TDO:12 "ocm_npms_t4_adc_dout_2_162"
|  | 1.980 | Capture 12-bit data - ocm_npms_t4_adc_dout_3_162 |  |  |  |  | MeasC Pin = JTAG_TDO:12 "ocm_npms_t4_adc_dout_3_162"
|  | 1.981 | Capture 1-bit data - ocm_npms_t4_fsm_rdy_163 |  |  |  |  | MeasC Pin = JTAG_TDO:1 "ocm_npms_t4_fsm_rdy_163"
|  | 1.982 | Capture 24-bit data - ocm_npms_t4_fcnt_out_163 |  |  |  |  | MeasC Pin = JTAG_TDO:24 "ocm_npms_t4_fcnt_out_163"
|  | 1.983 | Capture 12-bit data - ocm_npms_t4_adc_dout_0_163 |  |  |  |  | MeasC Pin = JTAG_TDO:12 "ocm_npms_t4_adc_dout_0_163"
|  | 1.984 | Capture 12-bit data - ocm_npms_t4_adc_dout_1_163 |  |  |  |  | MeasC Pin = JTAG_TDO:12 "ocm_npms_t4_adc_dout_1_163"
|  | 1.985 | Capture 12-bit data - ocm_npms_t4_adc_dout_2_163 |  |  |  |  | MeasC Pin = JTAG_TDO:12 "ocm_npms_t4_adc_dout_2_163"
|  | 1.986 | Capture 12-bit data - ocm_npms_t4_adc_dout_3_163 |  |  |  |  | MeasC Pin = JTAG_TDO:12 "ocm_npms_t4_adc_dout_3_163"
|  | 1.987 | Capture 1-bit data - ocm_npms_t4_fsm_rdy_164 |  |  |  |  | MeasC Pin = JTAG_TDO:1 "ocm_npms_t4_fsm_rdy_164"
|  | 1.988 | Capture 24-bit data - ocm_npms_t4_fcnt_out_164 |  |  |  |  | MeasC Pin = JTAG_TDO:24 "ocm_npms_t4_fcnt_out_164"
|  | 1.989 | Capture 12-bit data - ocm_npms_t4_adc_dout_0_164 |  |  |  |  | MeasC Pin = JTAG_TDO:12 "ocm_npms_t4_adc_dout_0_164"
|  | 1.990 | Capture 12-bit data - ocm_npms_t4_adc_dout_1_164 |  |  |  |  | MeasC Pin = JTAG_TDO:12 "ocm_npms_t4_adc_dout_1_164"
|  | 1.991 | Capture 12-bit data - ocm_npms_t4_adc_dout_2_164 |  |  |  |  | MeasC Pin = JTAG_TDO:12 "ocm_npms_t4_adc_dout_2_164"
|  | 1.992 | Capture 12-bit data - ocm_npms_t4_adc_dout_3_164 |  |  |  |  | MeasC Pin = JTAG_TDO:12 "ocm_npms_t4_adc_dout_3_164"
|  | 1.993 | Capture 1-bit data - ocm_npms_t4_fsm_rdy_165 |  |  |  |  | MeasC Pin = JTAG_TDO:1 "ocm_npms_t4_fsm_rdy_165"
|  | 1.994 | Capture 24-bit data - ocm_npms_t4_fcnt_out_165 |  |  |  |  | MeasC Pin = JTAG_TDO:24 "ocm_npms_t4_fcnt_out_165"
|  | 1.995 | Capture 12-bit data - ocm_npms_t4_adc_dout_0_165 |  |  |  |  | MeasC Pin = JTAG_TDO:12 "ocm_npms_t4_adc_dout_0_165"
|  | 1.996 | Capture 12-bit data - ocm_npms_t4_adc_dout_1_165 |  |  |  |  | MeasC Pin = JTAG_TDO:12 "ocm_npms_t4_adc_dout_1_165"
|  | 1.997 | Capture 12-bit data - ocm_npms_t4_adc_dout_2_165 |  |  |  |  | MeasC Pin = JTAG_TDO:12 "ocm_npms_t4_adc_dout_2_165"
|  | 1.998 | Capture 12-bit data - ocm_npms_t4_adc_dout_3_165 |  |  |  |  | MeasC Pin = JTAG_TDO:12 "ocm_npms_t4_adc_dout_3_165"
|  | 1.999 | Capture 1-bit data - ocm_npms_t4_fsm_rdy_166 |  |  |  |  | MeasC Pin = JTAG_TDO:1 "ocm_npms_t4_fsm_rdy_166"
|  | 1.1000 | Capture 24-bit data - ocm_npms_t4_fcnt_out_166 |  |  |  |  | MeasC Pin = JTAG_TDO:24 "ocm_npms_t4_fcnt_out_166"
|  | 1.1001 | Capture 12-bit data - ocm_npms_t4_adc_dout_0_166 |  |  |  |  | MeasC Pin = JTAG_TDO:12 "ocm_npms_t4_adc_dout_0_166"
|  | 1.1002 | Capture 12-bit data - ocm_npms_t4_adc_dout_1_166 |  |  |  |  | MeasC Pin = JTAG_TDO:12 "ocm_npms_t4_adc_dout_1_166"
|  | 1.1003 | Capture 12-bit data - ocm_npms_t4_adc_dout_2_166 |  |  |  |  | MeasC Pin = JTAG_TDO:12 "ocm_npms_t4_adc_dout_2_166"
|  | 1.1004 | Capture 12-bit data - ocm_npms_t4_adc_dout_3_166 |  |  |  |  | MeasC Pin = JTAG_TDO:12 "ocm_npms_t4_adc_dout_3_166"
|  | 1.1005 | Capture 1-bit data - ocm_npms_t4_fsm_rdy_167 |  |  |  |  | MeasC Pin = JTAG_TDO:1 "ocm_npms_t4_fsm_rdy_167"
|  | 1.1006 | Capture 24-bit data - ocm_npms_t4_fcnt_out_167 |  |  |  |  | MeasC Pin = JTAG_TDO:24 "ocm_npms_t4_fcnt_out_167"
|  | 1.1007 | Capture 12-bit data - ocm_npms_t4_adc_dout_0_167 |  |  |  |  | MeasC Pin = JTAG_TDO:12 "ocm_npms_t4_adc_dout_0_167"
|  | 1.1008 | Capture 12-bit data - ocm_npms_t4_adc_dout_1_167 |  |  |  |  | MeasC Pin = JTAG_TDO:12 "ocm_npms_t4_adc_dout_1_167"
|  | 1.1009 | Capture 12-bit data - ocm_npms_t4_adc_dout_2_167 |  |  |  |  | MeasC Pin = JTAG_TDO:12 "ocm_npms_t4_adc_dout_2_167"
|  | 1.1010 | Capture 12-bit data - ocm_npms_t4_adc_dout_3_167 |  |  |  |  | MeasC Pin = JTAG_TDO:12 "ocm_npms_t4_adc_dout_3_167"
|  | 1.1011 | Capture 1-bit data - ocm_npms_t4_fsm_rdy_168 |  |  |  |  | MeasC Pin = JTAG_TDO:1 "ocm_npms_t4_fsm_rdy_168"
|  | 1.1012 | Capture 24-bit data - ocm_npms_t4_fcnt_out_168 |  |  |  |  | MeasC Pin = JTAG_TDO:24 "ocm_npms_t4_fcnt_out_168"
|  | 1.1013 | Capture 12-bit data - ocm_npms_t4_adc_dout_0_168 |  |  |  |  | MeasC Pin = JTAG_TDO:12 "ocm_npms_t4_adc_dout_0_168"
|  | 1.1014 | Capture 12-bit data - ocm_npms_t4_adc_dout_1_168 |  |  |  |  | MeasC Pin = JTAG_TDO:12 "ocm_npms_t4_adc_dout_1_168"
|  | 1.1015 | Capture 12-bit data - ocm_npms_t4_adc_dout_2_168 |  |  |  |  | MeasC Pin = JTAG_TDO:12 "ocm_npms_t4_adc_dout_2_168"
|  | 1.1016 | Capture 12-bit data - ocm_npms_t4_adc_dout_3_168 |  |  |  |  | MeasC Pin = JTAG_TDO:12 "ocm_npms_t4_adc_dout_3_168"
|  | 1.1017 | Capture 1-bit data - ocm_npms_t4_fsm_rdy_169 |  |  |  |  | MeasC Pin = JTAG_TDO:1 "ocm_npms_t4_fsm_rdy_169"
|  | 1.1018 | Capture 24-bit data - ocm_npms_t4_fcnt_out_169 |  |  |  |  | MeasC Pin = JTAG_TDO:24 "ocm_npms_t4_fcnt_out_169"
|  | 1.1019 | Capture 12-bit data - ocm_npms_t4_adc_dout_0_169 |  |  |  |  | MeasC Pin = JTAG_TDO:12 "ocm_npms_t4_adc_dout_0_169"
|  | 1.1020 | Capture 12-bit data - ocm_npms_t4_adc_dout_1_169 |  |  |  |  | MeasC Pin = JTAG_TDO:12 "ocm_npms_t4_adc_dout_1_169"
|  | 1.1021 | Capture 12-bit data - ocm_npms_t4_adc_dout_2_169 |  |  |  |  | MeasC Pin = JTAG_TDO:12 "ocm_npms_t4_adc_dout_2_169"
|  | 1.1022 | Capture 12-bit data - ocm_npms_t4_adc_dout_3_169 |  |  |  |  | MeasC Pin = JTAG_TDO:12 "ocm_npms_t4_adc_dout_3_169"
|  | 1.1023 | Capture 1-bit data - ocm_npms_t4_fsm_rdy_170 |  |  |  |  | MeasC Pin = JTAG_TDO:1 "ocm_npms_t4_fsm_rdy_170"
|  | 1.1024 | Capture 24-bit data - ocm_npms_t4_fcnt_out_170 |  |  |  |  | MeasC Pin = JTAG_TDO:24 "ocm_npms_t4_fcnt_out_170"
|  | 1.1025 | Capture 12-bit data - ocm_npms_t4_adc_dout_0_170 |  |  |  |  | MeasC Pin = JTAG_TDO:12 "ocm_npms_t4_adc_dout_0_170"
|  | 1.1026 | Capture 12-bit data - ocm_npms_t4_adc_dout_1_170 |  |  |  |  | MeasC Pin = JTAG_TDO:12 "ocm_npms_t4_adc_dout_1_170"
|  | 1.1027 | Capture 12-bit data - ocm_npms_t4_adc_dout_2_170 |  |  |  |  | MeasC Pin = JTAG_TDO:12 "ocm_npms_t4_adc_dout_2_170"
|  | 1.1028 | Capture 12-bit data - ocm_npms_t4_adc_dout_3_170 |  |  |  |  | MeasC Pin = JTAG_TDO:12 "ocm_npms_t4_adc_dout_3_170"
|  | 1.1029 | Capture 1-bit data - ocm_npms_t4_fsm_rdy_171 |  |  |  |  | MeasC Pin = JTAG_TDO:1 "ocm_npms_t4_fsm_rdy_171"
|  | 1.1030 | Capture 24-bit data - ocm_npms_t4_fcnt_out_171 |  |  |  |  | MeasC Pin = JTAG_TDO:24 "ocm_npms_t4_fcnt_out_171"
|  | 1.1031 | Capture 12-bit data - ocm_npms_t4_adc_dout_0_171 |  |  |  |  | MeasC Pin = JTAG_TDO:12 "ocm_npms_t4_adc_dout_0_171"
|  | 1.1032 | Capture 12-bit data - ocm_npms_t4_adc_dout_1_171 |  |  |  |  | MeasC Pin = JTAG_TDO:12 "ocm_npms_t4_adc_dout_1_171"
|  | 1.1033 | Capture 12-bit data - ocm_npms_t4_adc_dout_2_171 |  |  |  |  | MeasC Pin = JTAG_TDO:12 "ocm_npms_t4_adc_dout_2_171"
|  | 1.1034 | Capture 12-bit data - ocm_npms_t4_adc_dout_3_171 |  |  |  |  | MeasC Pin = JTAG_TDO:12 "ocm_npms_t4_adc_dout_3_171"
|  | 1.1035 | Capture 1-bit data - ocm_npms_t4_fsm_rdy_172 |  |  |  |  | MeasC Pin = JTAG_TDO:1 "ocm_npms_t4_fsm_rdy_172"
|  | 1.1036 | Capture 24-bit data - ocm_npms_t4_fcnt_out_172 |  |  |  |  | MeasC Pin = JTAG_TDO:24 "ocm_npms_t4_fcnt_out_172"
|  | 1.1037 | Capture 12-bit data - ocm_npms_t4_adc_dout_0_172 |  |  |  |  | MeasC Pin = JTAG_TDO:12 "ocm_npms_t4_adc_dout_0_172"
|  | 1.1038 | Capture 12-bit data - ocm_npms_t4_adc_dout_1_172 |  |  |  |  | MeasC Pin = JTAG_TDO:12 "ocm_npms_t4_adc_dout_1_172"
|  | 1.1039 | Capture 12-bit data - ocm_npms_t4_adc_dout_2_172 |  |  |  |  | MeasC Pin = JTAG_TDO:12 "ocm_npms_t4_adc_dout_2_172"
|  | 1.1040 | Capture 12-bit data - ocm_npms_t4_adc_dout_3_172 |  |  |  |  | MeasC Pin = JTAG_TDO:12 "ocm_npms_t4_adc_dout_3_172"
|  | 1.1041 | Capture 1-bit data - ocm_npms_t4_fsm_rdy_173 |  |  |  |  | MeasC Pin = JTAG_TDO:1 "ocm_npms_t4_fsm_rdy_173"
|  | 1.1042 | Capture 24-bit data - ocm_npms_t4_fcnt_out_173 |  |  |  |  | MeasC Pin = JTAG_TDO:24 "ocm_npms_t4_fcnt_out_173"
|  | 1.1043 | Capture 12-bit data - ocm_npms_t4_adc_dout_0_173 |  |  |  |  | MeasC Pin = JTAG_TDO:12 "ocm_npms_t4_adc_dout_0_173"
|  | 1.1044 | Capture 12-bit data - ocm_npms_t4_adc_dout_1_173 |  |  |  |  | MeasC Pin = JTAG_TDO:12 "ocm_npms_t4_adc_dout_1_173"
|  | 1.1045 | Capture 12-bit data - ocm_npms_t4_adc_dout_2_173 |  |  |  |  | MeasC Pin = JTAG_TDO:12 "ocm_npms_t4_adc_dout_2_173"
|  | 1.1046 | Capture 12-bit data - ocm_npms_t4_adc_dout_3_173 |  |  |  |  | MeasC Pin = JTAG_TDO:12 "ocm_npms_t4_adc_dout_3_173"
|  | 1.1047 | Capture 1-bit data - ocm_npms_t4_fsm_rdy_174 |  |  |  |  | MeasC Pin = JTAG_TDO:1 "ocm_npms_t4_fsm_rdy_174"
|  | 1.1048 | Capture 24-bit data - ocm_npms_t4_fcnt_out_174 |  |  |  |  | MeasC Pin = JTAG_TDO:24 "ocm_npms_t4_fcnt_out_174"
|  | 1.1049 | Capture 12-bit data - ocm_npms_t4_adc_dout_0_174 |  |  |  |  | MeasC Pin = JTAG_TDO:12 "ocm_npms_t4_adc_dout_0_174"
|  | 1.1050 | Capture 12-bit data - ocm_npms_t4_adc_dout_1_174 |  |  |  |  | MeasC Pin = JTAG_TDO:12 "ocm_npms_t4_adc_dout_1_174"
|  | 1.1051 | Capture 12-bit data - ocm_npms_t4_adc_dout_2_174 |  |  |  |  | MeasC Pin = JTAG_TDO:12 "ocm_npms_t4_adc_dout_2_174"
|  | 1.1052 | Capture 12-bit data - ocm_npms_t4_adc_dout_3_174 |  |  |  |  | MeasC Pin = JTAG_TDO:12 "ocm_npms_t4_adc_dout_3_174"
|  | 1.1053 | Capture 1-bit data - ocm_npms_t4_fsm_rdy_175 |  |  |  |  | MeasC Pin = JTAG_TDO:1 "ocm_npms_t4_fsm_rdy_175"
|  | 1.1054 | Capture 24-bit data - ocm_npms_t4_fcnt_out_175 |  |  |  |  | MeasC Pin = JTAG_TDO:24 "ocm_npms_t4_fcnt_out_175"
|  | 1.1055 | Capture 12-bit data - ocm_npms_t4_adc_dout_0_175 |  |  |  |  | MeasC Pin = JTAG_TDO:12 "ocm_npms_t4_adc_dout_0_175"
|  | 1.1056 | Capture 12-bit data - ocm_npms_t4_adc_dout_1_175 |  |  |  |  | MeasC Pin = JTAG_TDO:12 "ocm_npms_t4_adc_dout_1_175"
|  | 1.1057 | Capture 12-bit data - ocm_npms_t4_adc_dout_2_175 |  |  |  |  | MeasC Pin = JTAG_TDO:12 "ocm_npms_t4_adc_dout_2_175"
|  | 1.1058 | Capture 12-bit data - ocm_npms_t4_adc_dout_3_175 |  |  |  |  | MeasC Pin = JTAG_TDO:12 "ocm_npms_t4_adc_dout_3_175"
|  | 1.1059 | Capture 1-bit data - ocm_npms_t4_fsm_rdy_176 |  |  |  |  | MeasC Pin = JTAG_TDO:1 "ocm_npms_t4_fsm_rdy_176"
|  | 1.1060 | Capture 24-bit data - ocm_npms_t4_fcnt_out_176 |  |  |  |  | MeasC Pin = JTAG_TDO:24 "ocm_npms_t4_fcnt_out_176"
|  | 1.1061 | Capture 12-bit data - ocm_npms_t4_adc_dout_0_176 |  |  |  |  | MeasC Pin = JTAG_TDO:12 "ocm_npms_t4_adc_dout_0_176"
|  | 1.1062 | Capture 12-bit data - ocm_npms_t4_adc_dout_1_176 |  |  |  |  | MeasC Pin = JTAG_TDO:12 "ocm_npms_t4_adc_dout_1_176"
|  | 1.1063 | Capture 12-bit data - ocm_npms_t4_adc_dout_2_176 |  |  |  |  | MeasC Pin = JTAG_TDO:12 "ocm_npms_t4_adc_dout_2_176"
|  | 1.1064 | Capture 12-bit data - ocm_npms_t4_adc_dout_3_176 |  |  |  |  | MeasC Pin = JTAG_TDO:12 "ocm_npms_t4_adc_dout_3_176"
|  | 1.1065 | Capture 1-bit data - ocm_npms_t4_fsm_rdy_177 |  |  |  |  | MeasC Pin = JTAG_TDO:1 "ocm_npms_t4_fsm_rdy_177"
|  | 1.1066 | Capture 24-bit data - ocm_npms_t4_fcnt_out_177 |  |  |  |  | MeasC Pin = JTAG_TDO:24 "ocm_npms_t4_fcnt_out_177"
|  | 1.1067 | Capture 12-bit data - ocm_npms_t4_adc_dout_0_177 |  |  |  |  | MeasC Pin = JTAG_TDO:12 "ocm_npms_t4_adc_dout_0_177"
|  | 1.1068 | Capture 12-bit data - ocm_npms_t4_adc_dout_1_177 |  |  |  |  | MeasC Pin = JTAG_TDO:12 "ocm_npms_t4_adc_dout_1_177"
|  | 1.1069 | Capture 12-bit data - ocm_npms_t4_adc_dout_2_177 |  |  |  |  | MeasC Pin = JTAG_TDO:12 "ocm_npms_t4_adc_dout_2_177"
|  | 1.1070 | Capture 12-bit data - ocm_npms_t4_adc_dout_3_177 |  |  |  |  | MeasC Pin = JTAG_TDO:12 "ocm_npms_t4_adc_dout_3_177"
|  | 1.1071 | Capture 1-bit data - ocm_npms_t4_fsm_rdy_178 |  |  |  |  | MeasC Pin = JTAG_TDO:1 "ocm_npms_t4_fsm_rdy_178"
|  | 1.1072 | Capture 24-bit data - ocm_npms_t4_fcnt_out_178 |  |  |  |  | MeasC Pin = JTAG_TDO:24 "ocm_npms_t4_fcnt_out_178"
|  | 1.1073 | Capture 12-bit data - ocm_npms_t4_adc_dout_0_178 |  |  |  |  | MeasC Pin = JTAG_TDO:12 "ocm_npms_t4_adc_dout_0_178"
|  | 1.1074 | Capture 12-bit data - ocm_npms_t4_adc_dout_1_178 |  |  |  |  | MeasC Pin = JTAG_TDO:12 "ocm_npms_t4_adc_dout_1_178"
|  | 1.1075 | Capture 12-bit data - ocm_npms_t4_adc_dout_2_178 |  |  |  |  | MeasC Pin = JTAG_TDO:12 "ocm_npms_t4_adc_dout_2_178"
|  | 1.1076 | Capture 12-bit data - ocm_npms_t4_adc_dout_3_178 |  |  |  |  | MeasC Pin = JTAG_TDO:12 "ocm_npms_t4_adc_dout_3_178"
|  | 1.1077 | Capture 1-bit data - ocm_npms_t4_fsm_rdy_179 |  |  |  |  | MeasC Pin = JTAG_TDO:1 "ocm_npms_t4_fsm_rdy_179"
|  | 1.1078 | Capture 24-bit data - ocm_npms_t4_fcnt_out_179 |  |  |  |  | MeasC Pin = JTAG_TDO:24 "ocm_npms_t4_fcnt_out_179"
|  | 1.1079 | Capture 12-bit data - ocm_npms_t4_adc_dout_0_179 |  |  |  |  | MeasC Pin = JTAG_TDO:12 "ocm_npms_t4_adc_dout_0_179"
|  | 1.1080 | Capture 12-bit data - ocm_npms_t4_adc_dout_1_179 |  |  |  |  | MeasC Pin = JTAG_TDO:12 "ocm_npms_t4_adc_dout_1_179"
|  | 1.1081 | Capture 12-bit data - ocm_npms_t4_adc_dout_2_179 |  |  |  |  | MeasC Pin = JTAG_TDO:12 "ocm_npms_t4_adc_dout_2_179"
|  | 1.1082 | Capture 12-bit data - ocm_npms_t4_adc_dout_3_179 |  |  |  |  | MeasC Pin = JTAG_TDO:12 "ocm_npms_t4_adc_dout_3_179"
|  | 1.1083 | Capture 1-bit data - ocm_npms_t4_fsm_rdy_180 |  |  |  |  | MeasC Pin = JTAG_TDO:1 "ocm_npms_t4_fsm_rdy_180"
|  | 1.1084 | Capture 24-bit data - ocm_npms_t4_fcnt_out_180 |  |  |  |  | MeasC Pin = JTAG_TDO:24 "ocm_npms_t4_fcnt_out_180"
|  | 1.1085 | Capture 12-bit data - ocm_npms_t4_adc_dout_0_180 |  |  |  |  | MeasC Pin = JTAG_TDO:12 "ocm_npms_t4_adc_dout_0_180"
|  | 1.1086 | Capture 12-bit data - ocm_npms_t4_adc_dout_1_180 |  |  |  |  | MeasC Pin = JTAG_TDO:12 "ocm_npms_t4_adc_dout_1_180"
|  | 1.1087 | Capture 12-bit data - ocm_npms_t4_adc_dout_2_180 |  |  |  |  | MeasC Pin = JTAG_TDO:12 "ocm_npms_t4_adc_dout_2_180"
|  | 1.1088 | Capture 12-bit data - ocm_npms_t4_adc_dout_3_180 |  |  |  |  | MeasC Pin = JTAG_TDO:12 "ocm_npms_t4_adc_dout_3_180"
|  | 1.1089 | Capture 1-bit data - ocm_npms_t4_fsm_rdy_181 |  |  |  |  | MeasC Pin = JTAG_TDO:1 "ocm_npms_t4_fsm_rdy_181"
|  | 1.1090 | Capture 24-bit data - ocm_npms_t4_fcnt_out_181 |  |  |  |  | MeasC Pin = JTAG_TDO:24 "ocm_npms_t4_fcnt_out_181"
|  | 1.1091 | Capture 12-bit data - ocm_npms_t4_adc_dout_0_181 |  |  |  |  | MeasC Pin = JTAG_TDO:12 "ocm_npms_t4_adc_dout_0_181"
|  | 1.1092 | Capture 12-bit data - ocm_npms_t4_adc_dout_1_181 |  |  |  |  | MeasC Pin = JTAG_TDO:12 "ocm_npms_t4_adc_dout_1_181"
|  | 1.1093 | Capture 12-bit data - ocm_npms_t4_adc_dout_2_181 |  |  |  |  | MeasC Pin = JTAG_TDO:12 "ocm_npms_t4_adc_dout_2_181"
|  | 1.1094 | Capture 12-bit data - ocm_npms_t4_adc_dout_3_181 |  |  |  |  | MeasC Pin = JTAG_TDO:12 "ocm_npms_t4_adc_dout_3_181"
|  | 1.1095 | Capture 1-bit data - ocm_npms_t4_fsm_rdy_182 |  |  |  |  | MeasC Pin = JTAG_TDO:1 "ocm_npms_t4_fsm_rdy_182"
|  | 1.1096 | Capture 24-bit data - ocm_npms_t4_fcnt_out_182 |  |  |  |  | MeasC Pin = JTAG_TDO:24 "ocm_npms_t4_fcnt_out_182"
|  | 1.1097 | Capture 12-bit data - ocm_npms_t4_adc_dout_0_182 |  |  |  |  | MeasC Pin = JTAG_TDO:12 "ocm_npms_t4_adc_dout_0_182"
|  | 1.1098 | Capture 12-bit data - ocm_npms_t4_adc_dout_1_182 |  |  |  |  | MeasC Pin = JTAG_TDO:12 "ocm_npms_t4_adc_dout_1_182"
|  | 1.1099 | Capture 12-bit data - ocm_npms_t4_adc_dout_2_182 |  |  |  |  | MeasC Pin = JTAG_TDO:12 "ocm_npms_t4_adc_dout_2_182"
|  | 1.1100 | Capture 12-bit data - ocm_npms_t4_adc_dout_3_182 |  |  |  |  | MeasC Pin = JTAG_TDO:12 "ocm_npms_t4_adc_dout_3_182"
|  | 1.1101 | Capture 1-bit data - ocm_npms_t4_fsm_rdy_183 |  |  |  |  | MeasC Pin = JTAG_TDO:1 "ocm_npms_t4_fsm_rdy_183"
|  | 1.1102 | Capture 24-bit data - ocm_npms_t4_fcnt_out_183 |  |  |  |  | MeasC Pin = JTAG_TDO:24 "ocm_npms_t4_fcnt_out_183"
|  | 1.1103 | Capture 12-bit data - ocm_npms_t4_adc_dout_0_183 |  |  |  |  | MeasC Pin = JTAG_TDO:12 "ocm_npms_t4_adc_dout_0_183"
|  | 1.1104 | Capture 12-bit data - ocm_npms_t4_adc_dout_1_183 |  |  |  |  | MeasC Pin = JTAG_TDO:12 "ocm_npms_t4_adc_dout_1_183"
|  | 1.1105 | Capture 12-bit data - ocm_npms_t4_adc_dout_2_183 |  |  |  |  | MeasC Pin = JTAG_TDO:12 "ocm_npms_t4_adc_dout_2_183"
|  | 1.1106 | Capture 12-bit data - ocm_npms_t4_adc_dout_3_183 |  |  |  |  | MeasC Pin = JTAG_TDO:12 "ocm_npms_t4_adc_dout_3_183"
|  | 1.1107 | Capture 1-bit data - ocm_npms_t4_fsm_rdy_184 |  |  |  |  | MeasC Pin = JTAG_TDO:1 "ocm_npms_t4_fsm_rdy_184"
|  | 1.1108 | Capture 24-bit data - ocm_npms_t4_fcnt_out_184 |  |  |  |  | MeasC Pin = JTAG_TDO:24 "ocm_npms_t4_fcnt_out_184"
|  | 1.1109 | Capture 12-bit data - ocm_npms_t4_adc_dout_0_184 |  |  |  |  | MeasC Pin = JTAG_TDO:12 "ocm_npms_t4_adc_dout_0_184"
|  | 1.1110 | Capture 12-bit data - ocm_npms_t4_adc_dout_1_184 |  |  |  |  | MeasC Pin = JTAG_TDO:12 "ocm_npms_t4_adc_dout_1_184"
|  | 1.1111 | Capture 12-bit data - ocm_npms_t4_adc_dout_2_184 |  |  |  |  | MeasC Pin = JTAG_TDO:12 "ocm_npms_t4_adc_dout_2_184"
|  | 1.1112 | Capture 12-bit data - ocm_npms_t4_adc_dout_3_184 |  |  |  |  | MeasC Pin = JTAG_TDO:12 "ocm_npms_t4_adc_dout_3_184"
|  | 1.1113 | Capture 1-bit data - ocm_npms_t4_fsm_rdy_185 |  |  |  |  | MeasC Pin = JTAG_TDO:1 "ocm_npms_t4_fsm_rdy_185"
|  | 1.1114 | Capture 24-bit data - ocm_npms_t4_fcnt_out_185 |  |  |  |  | MeasC Pin = JTAG_TDO:24 "ocm_npms_t4_fcnt_out_185"
|  | 1.1115 | Capture 12-bit data - ocm_npms_t4_adc_dout_0_185 |  |  |  |  | MeasC Pin = JTAG_TDO:12 "ocm_npms_t4_adc_dout_0_185"
|  | 1.1116 | Capture 12-bit data - ocm_npms_t4_adc_dout_1_185 |  |  |  |  | MeasC Pin = JTAG_TDO:12 "ocm_npms_t4_adc_dout_1_185"
|  | 1.1117 | Capture 12-bit data - ocm_npms_t4_adc_dout_2_185 |  |  |  |  | MeasC Pin = JTAG_TDO:12 "ocm_npms_t4_adc_dout_2_185"
|  | 1.1118 | Capture 12-bit data - ocm_npms_t4_adc_dout_3_185 |  |  |  |  | MeasC Pin = JTAG_TDO:12 "ocm_npms_t4_adc_dout_3_185"
|  | 1.1119 | Capture 1-bit data - ocm_npms_t4_fsm_rdy_186 |  |  |  |  | MeasC Pin = JTAG_TDO:1 "ocm_npms_t4_fsm_rdy_186"
|  | 1.1120 | Capture 24-bit data - ocm_npms_t4_fcnt_out_186 |  |  |  |  | MeasC Pin = JTAG_TDO:24 "ocm_npms_t4_fcnt_out_186"
|  | 1.1121 | Capture 12-bit data - ocm_npms_t4_adc_dout_0_186 |  |  |  |  | MeasC Pin = JTAG_TDO:12 "ocm_npms_t4_adc_dout_0_186"
|  | 1.1122 | Capture 12-bit data - ocm_npms_t4_adc_dout_1_186 |  |  |  |  | MeasC Pin = JTAG_TDO:12 "ocm_npms_t4_adc_dout_1_186"
|  | 1.1123 | Capture 12-bit data - ocm_npms_t4_adc_dout_2_186 |  |  |  |  | MeasC Pin = JTAG_TDO:12 "ocm_npms_t4_adc_dout_2_186"
|  | 1.1124 | Capture 12-bit data - ocm_npms_t4_adc_dout_3_186 |  |  |  |  | MeasC Pin = JTAG_TDO:12 "ocm_npms_t4_adc_dout_3_186"
|  | 1.1125 | Capture 1-bit data - ocm_npms_t4_fsm_rdy_187 |  |  |  |  | MeasC Pin = JTAG_TDO:1 "ocm_npms_t4_fsm_rdy_187"
|  | 1.1126 | Capture 24-bit data - ocm_npms_t4_fcnt_out_187 |  |  |  |  | MeasC Pin = JTAG_TDO:24 "ocm_npms_t4_fcnt_out_187"
|  | 1.1127 | Capture 12-bit data - ocm_npms_t4_adc_dout_0_187 |  |  |  |  | MeasC Pin = JTAG_TDO:12 "ocm_npms_t4_adc_dout_0_187"
|  | 1.1128 | Capture 12-bit data - ocm_npms_t4_adc_dout_1_187 |  |  |  |  | MeasC Pin = JTAG_TDO:12 "ocm_npms_t4_adc_dout_1_187"
|  | 1.1129 | Capture 12-bit data - ocm_npms_t4_adc_dout_2_187 |  |  |  |  | MeasC Pin = JTAG_TDO:12 "ocm_npms_t4_adc_dout_2_187"
|  | 1.1130 | Capture 12-bit data - ocm_npms_t4_adc_dout_3_187 |  |  |  |  | MeasC Pin = JTAG_TDO:12 "ocm_npms_t4_adc_dout_3_187"
|  | 1.1131 | Capture 1-bit data - ocm_npms_t4_fsm_rdy_188 |  |  |  |  | MeasC Pin = JTAG_TDO:1 "ocm_npms_t4_fsm_rdy_188"
|  | 1.1132 | Capture 24-bit data - ocm_npms_t4_fcnt_out_188 |  |  |  |  | MeasC Pin = JTAG_TDO:24 "ocm_npms_t4_fcnt_out_188"
|  | 1.1133 | Capture 12-bit data - ocm_npms_t4_adc_dout_0_188 |  |  |  |  | MeasC Pin = JTAG_TDO:12 "ocm_npms_t4_adc_dout_0_188"
|  | 1.1134 | Capture 12-bit data - ocm_npms_t4_adc_dout_1_188 |  |  |  |  | MeasC Pin = JTAG_TDO:12 "ocm_npms_t4_adc_dout_1_188"
|  | 1.1135 | Capture 12-bit data - ocm_npms_t4_adc_dout_2_188 |  |  |  |  | MeasC Pin = JTAG_TDO:12 "ocm_npms_t4_adc_dout_2_188"
|  | 1.1136 | Capture 12-bit data - ocm_npms_t4_adc_dout_3_188 |  |  |  |  | MeasC Pin = JTAG_TDO:12 "ocm_npms_t4_adc_dout_3_188"
|  | 1.1137 | Capture 1-bit data - ocm_npms_t4_fsm_rdy_189 |  |  |  |  | MeasC Pin = JTAG_TDO:1 "ocm_npms_t4_fsm_rdy_189"
|  | 1.1138 | Capture 24-bit data - ocm_npms_t4_fcnt_out_189 |  |  |  |  | MeasC Pin = JTAG_TDO:24 "ocm_npms_t4_fcnt_out_189"
|  | 1.1139 | Capture 12-bit data - ocm_npms_t4_adc_dout_0_189 |  |  |  |  | MeasC Pin = JTAG_TDO:12 "ocm_npms_t4_adc_dout_0_189"
|  | 1.1140 | Capture 12-bit data - ocm_npms_t4_adc_dout_1_189 |  |  |  |  | MeasC Pin = JTAG_TDO:12 "ocm_npms_t4_adc_dout_1_189"
|  | 1.1141 | Capture 12-bit data - ocm_npms_t4_adc_dout_2_189 |  |  |  |  | MeasC Pin = JTAG_TDO:12 "ocm_npms_t4_adc_dout_2_189"
|  | 1.1142 | Capture 12-bit data - ocm_npms_t4_adc_dout_3_189 |  |  |  |  | MeasC Pin = JTAG_TDO:12 "ocm_npms_t4_adc_dout_3_189"
|  | 1.1143 | Capture 1-bit data - ocm_npms_t4_fsm_rdy_190 |  |  |  |  | MeasC Pin = JTAG_TDO:1 "ocm_npms_t4_fsm_rdy_190"
|  | 1.1144 | Capture 24-bit data - ocm_npms_t4_fcnt_out_190 |  |  |  |  | MeasC Pin = JTAG_TDO:24 "ocm_npms_t4_fcnt_out_190"
|  | 1.1145 | Capture 12-bit data - ocm_npms_t4_adc_dout_0_190 |  |  |  |  | MeasC Pin = JTAG_TDO:12 "ocm_npms_t4_adc_dout_0_190"
|  | 1.1146 | Capture 12-bit data - ocm_npms_t4_adc_dout_1_190 |  |  |  |  | MeasC Pin = JTAG_TDO:12 "ocm_npms_t4_adc_dout_1_190"
|  | 1.1147 | Capture 12-bit data - ocm_npms_t4_adc_dout_2_190 |  |  |  |  | MeasC Pin = JTAG_TDO:12 "ocm_npms_t4_adc_dout_2_190"
|  | 1.1148 | Capture 12-bit data - ocm_npms_t4_adc_dout_3_190 |  |  |  |  | MeasC Pin = JTAG_TDO:12 "ocm_npms_t4_adc_dout_3_190"
|  | 1.1149 | Capture 1-bit data - ocm_npms_t4_fsm_rdy_191 |  |  |  |  | MeasC Pin = JTAG_TDO:1 "ocm_npms_t4_fsm_rdy_191"
|  | 1.1150 | Capture 24-bit data - ocm_npms_t4_fcnt_out_191 |  |  |  |  | MeasC Pin = JTAG_TDO:24 "ocm_npms_t4_fcnt_out_191"
|  | 1.1151 | Capture 12-bit data - ocm_npms_t4_adc_dout_0_191 |  |  |  |  | MeasC Pin = JTAG_TDO:12 "ocm_npms_t4_adc_dout_0_191"
|  | 1.1152 | Capture 12-bit data - ocm_npms_t4_adc_dout_1_191 |  |  |  |  | MeasC Pin = JTAG_TDO:12 "ocm_npms_t4_adc_dout_1_191"
|  | 1.1153 | Capture 12-bit data - ocm_npms_t4_adc_dout_2_191 |  |  |  |  | MeasC Pin = JTAG_TDO:12 "ocm_npms_t4_adc_dout_2_191"
|  | 1.1154 | Capture 12-bit data - ocm_npms_t4_adc_dout_3_191 |  |  |  |  | MeasC Pin = JTAG_TDO:12 "ocm_npms_t4_adc_dout_3_191"
|  | 1.1155 | Capture 1-bit data - ocm_npms_t4_fsm_rdy_192 |  |  |  |  | MeasC Pin = JTAG_TDO:1 "ocm_npms_t4_fsm_rdy_192"
|  | 1.1156 | Capture 24-bit data - ocm_npms_t4_fcnt_out_192 |  |  |  |  | MeasC Pin = JTAG_TDO:24 "ocm_npms_t4_fcnt_out_192"
|  | 1.1157 | Capture 12-bit data - ocm_npms_t4_adc_dout_0_192 |  |  |  |  | MeasC Pin = JTAG_TDO:12 "ocm_npms_t4_adc_dout_0_192"
|  | 1.1158 | Capture 12-bit data - ocm_npms_t4_adc_dout_1_192 |  |  |  |  | MeasC Pin = JTAG_TDO:12 "ocm_npms_t4_adc_dout_1_192"
|  | 1.1159 | Capture 12-bit data - ocm_npms_t4_adc_dout_2_192 |  |  |  |  | MeasC Pin = JTAG_TDO:12 "ocm_npms_t4_adc_dout_2_192"
|  | 1.1160 | Capture 12-bit data - ocm_npms_t4_adc_dout_3_192 |  |  |  |  | MeasC Pin = JTAG_TDO:12 "ocm_npms_t4_adc_dout_3_192"
|  | 1.1161 | Capture 1-bit data - ocm_npms_t4_fsm_rdy_193 |  |  |  |  | MeasC Pin = JTAG_TDO:1 "ocm_npms_t4_fsm_rdy_193"
|  | 1.1162 | Capture 24-bit data - ocm_npms_t4_fcnt_out_193 |  |  |  |  | MeasC Pin = JTAG_TDO:24 "ocm_npms_t4_fcnt_out_193"
|  | 1.1163 | Capture 12-bit data - ocm_npms_t4_adc_dout_0_193 |  |  |  |  | MeasC Pin = JTAG_TDO:12 "ocm_npms_t4_adc_dout_0_193"
|  | 1.1164 | Capture 12-bit data - ocm_npms_t4_adc_dout_1_193 |  |  |  |  | MeasC Pin = JTAG_TDO:12 "ocm_npms_t4_adc_dout_1_193"
|  | 1.1165 | Capture 12-bit data - ocm_npms_t4_adc_dout_2_193 |  |  |  |  | MeasC Pin = JTAG_TDO:12 "ocm_npms_t4_adc_dout_2_193"
|  | 1.1166 | Capture 12-bit data - ocm_npms_t4_adc_dout_3_193 |  |  |  |  | MeasC Pin = JTAG_TDO:12 "ocm_npms_t4_adc_dout_3_193"
|  | 1.1167 | Capture 1-bit data - ocm_npms_t4_fsm_rdy_194 |  |  |  |  | MeasC Pin = JTAG_TDO:1 "ocm_npms_t4_fsm_rdy_194"
|  | 1.1168 | Capture 24-bit data - ocm_npms_t4_fcnt_out_194 |  |  |  |  | MeasC Pin = JTAG_TDO:24 "ocm_npms_t4_fcnt_out_194"
|  | 1.1169 | Capture 12-bit data - ocm_npms_t4_adc_dout_0_194 |  |  |  |  | MeasC Pin = JTAG_TDO:12 "ocm_npms_t4_adc_dout_0_194"
|  | 1.1170 | Capture 12-bit data - ocm_npms_t4_adc_dout_1_194 |  |  |  |  | MeasC Pin = JTAG_TDO:12 "ocm_npms_t4_adc_dout_1_194"
|  | 1.1171 | Capture 12-bit data - ocm_npms_t4_adc_dout_2_194 |  |  |  |  | MeasC Pin = JTAG_TDO:12 "ocm_npms_t4_adc_dout_2_194"
|  | 1.1172 | Capture 12-bit data - ocm_npms_t4_adc_dout_3_194 |  |  |  |  | MeasC Pin = JTAG_TDO:12 "ocm_npms_t4_adc_dout_3_194"
|  | 1.1173 | Capture 1-bit data - ocm_npms_t4_fsm_rdy_195 |  |  |  |  | MeasC Pin = JTAG_TDO:1 "ocm_npms_t4_fsm_rdy_195"
|  | 1.1174 | Capture 24-bit data - ocm_npms_t4_fcnt_out_195 |  |  |  |  | MeasC Pin = JTAG_TDO:24 "ocm_npms_t4_fcnt_out_195"
|  | 1.1175 | Capture 12-bit data - ocm_npms_t4_adc_dout_0_195 |  |  |  |  | MeasC Pin = JTAG_TDO:12 "ocm_npms_t4_adc_dout_0_195"
|  | 1.1176 | Capture 12-bit data - ocm_npms_t4_adc_dout_1_195 |  |  |  |  | MeasC Pin = JTAG_TDO:12 "ocm_npms_t4_adc_dout_1_195"
|  | 1.1177 | Capture 12-bit data - ocm_npms_t4_adc_dout_2_195 |  |  |  |  | MeasC Pin = JTAG_TDO:12 "ocm_npms_t4_adc_dout_2_195"
|  | 1.1178 | Capture 12-bit data - ocm_npms_t4_adc_dout_3_195 |  |  |  |  | MeasC Pin = JTAG_TDO:12 "ocm_npms_t4_adc_dout_3_195"
|  | 1.1179 | Capture 1-bit data - ocm_npms_t4_fsm_rdy_196 |  |  |  |  | MeasC Pin = JTAG_TDO:1 "ocm_npms_t4_fsm_rdy_196"
|  | 1.1180 | Capture 24-bit data - ocm_npms_t4_fcnt_out_196 |  |  |  |  | MeasC Pin = JTAG_TDO:24 "ocm_npms_t4_fcnt_out_196"
|  | 1.1181 | Capture 12-bit data - ocm_npms_t4_adc_dout_0_196 |  |  |  |  | MeasC Pin = JTAG_TDO:12 "ocm_npms_t4_adc_dout_0_196"
|  | 1.1182 | Capture 12-bit data - ocm_npms_t4_adc_dout_1_196 |  |  |  |  | MeasC Pin = JTAG_TDO:12 "ocm_npms_t4_adc_dout_1_196"
|  | 1.1183 | Capture 12-bit data - ocm_npms_t4_adc_dout_2_196 |  |  |  |  | MeasC Pin = JTAG_TDO:12 "ocm_npms_t4_adc_dout_2_196"
|  | 1.1184 | Capture 12-bit data - ocm_npms_t4_adc_dout_3_196 |  |  |  |  | MeasC Pin = JTAG_TDO:12 "ocm_npms_t4_adc_dout_3_196"
|  | 1.1185 | Capture 1-bit data - ocm_npms_t4_fsm_rdy_197 |  |  |  |  | MeasC Pin = JTAG_TDO:1 "ocm_npms_t4_fsm_rdy_197"
|  | 1.1186 | Capture 24-bit data - ocm_npms_t4_fcnt_out_197 |  |  |  |  | MeasC Pin = JTAG_TDO:24 "ocm_npms_t4_fcnt_out_197"
|  | 1.1187 | Capture 12-bit data - ocm_npms_t4_adc_dout_0_197 |  |  |  |  | MeasC Pin = JTAG_TDO:12 "ocm_npms_t4_adc_dout_0_197"
|  | 1.1188 | Capture 12-bit data - ocm_npms_t4_adc_dout_1_197 |  |  |  |  | MeasC Pin = JTAG_TDO:12 "ocm_npms_t4_adc_dout_1_197"
|  | 1.1189 | Capture 12-bit data - ocm_npms_t4_adc_dout_2_197 |  |  |  |  | MeasC Pin = JTAG_TDO:12 "ocm_npms_t4_adc_dout_2_197"
|  | 1.1190 | Capture 12-bit data - ocm_npms_t4_adc_dout_3_197 |  |  |  |  | MeasC Pin = JTAG_TDO:12 "ocm_npms_t4_adc_dout_3_197"
|  | 1.1191 | Capture 1-bit data - ocm_npms_t4_fsm_rdy_198 |  |  |  |  | MeasC Pin = JTAG_TDO:1 "ocm_npms_t4_fsm_rdy_198"
|  | 1.1192 | Capture 24-bit data - ocm_npms_t4_fcnt_out_198 |  |  |  |  | MeasC Pin = JTAG_TDO:24 "ocm_npms_t4_fcnt_out_198"
|  | 1.1193 | Capture 12-bit data - ocm_npms_t4_adc_dout_0_198 |  |  |  |  | MeasC Pin = JTAG_TDO:12 "ocm_npms_t4_adc_dout_0_198"
|  | 1.1194 | Capture 12-bit data - ocm_npms_t4_adc_dout_1_198 |  |  |  |  | MeasC Pin = JTAG_TDO:12 "ocm_npms_t4_adc_dout_1_198"
|  | 1.1195 | Capture 12-bit data - ocm_npms_t4_adc_dout_2_198 |  |  |  |  | MeasC Pin = JTAG_TDO:12 "ocm_npms_t4_adc_dout_2_198"
|  | 1.1196 | Capture 12-bit data - ocm_npms_t4_adc_dout_3_198 |  |  |  |  | MeasC Pin = JTAG_TDO:12 "ocm_npms_t4_adc_dout_3_198"
|  | 1.1197 | Capture 1-bit data - ocm_npms_t4_fsm_rdy_199 |  |  |  |  | MeasC Pin = JTAG_TDO:1 "ocm_npms_t4_fsm_rdy_199"
|  | 1.1198 | Capture 24-bit data - ocm_npms_t4_fcnt_out_199 |  |  |  |  | MeasC Pin = JTAG_TDO:24 "ocm_npms_t4_fcnt_out_199"
|  | 1.1199 | Capture 12-bit data - ocm_npms_t4_adc_dout_0_199 |  |  |  |  | MeasC Pin = JTAG_TDO:12 "ocm_npms_t4_adc_dout_0_199"
|  | 1.1200 | Capture 12-bit data - ocm_npms_t4_adc_dout_1_199 |  |  |  |  | MeasC Pin = JTAG_TDO:12 "ocm_npms_t4_adc_dout_1_199"
|  | 1.1201 | Capture 12-bit data - ocm_npms_t4_adc_dout_2_199 |  |  |  |  | MeasC Pin = JTAG_TDO:12 "ocm_npms_t4_adc_dout_2_199"
|  | 1.1202 | Capture 12-bit data - ocm_npms_t4_adc_dout_3_199 |  |  |  |  | MeasC Pin = JTAG_TDO:12 "ocm_npms_t4_adc_dout_3_199"
|  | 1.1203 | Capture 1-bit data - ocm_npms_t4_fsm_rdy_200 |  |  |  |  | MeasC Pin = JTAG_TDO:1 "ocm_npms_t4_fsm_rdy_200"
|  | 1.1204 | Capture 24-bit data - ocm_npms_t4_fcnt_out_200 |  |  |  |  | MeasC Pin = JTAG_TDO:24 "ocm_npms_t4_fcnt_out_200"
|  | 1.1205 | Capture 12-bit data - ocm_npms_t4_adc_dout_0_200 |  |  |  |  | MeasC Pin = JTAG_TDO:12 "ocm_npms_t4_adc_dout_0_200"
|  | 1.1206 | Capture 12-bit data - ocm_npms_t4_adc_dout_1_200 |  |  |  |  | MeasC Pin = JTAG_TDO:12 "ocm_npms_t4_adc_dout_1_200"
|  | 1.1207 | Capture 12-bit data - ocm_npms_t4_adc_dout_2_200 |  |  |  |  | MeasC Pin = JTAG_TDO:12 "ocm_npms_t4_adc_dout_2_200"
|  | 1.1208 | Capture 12-bit data - ocm_npms_t4_adc_dout_3_200 |  |  |  |  | MeasC Pin = JTAG_TDO:12 "ocm_npms_t4_adc_dout_3_200"
|  | 1.1209 | Capture 1-bit data - ocm_npms_t4_fsm_rdy_201 |  |  |  |  | MeasC Pin = JTAG_TDO:1 "ocm_npms_t4_fsm_rdy_201"
|  | 1.1210 | Capture 24-bit data - ocm_npms_t4_fcnt_out_201 |  |  |  |  | MeasC Pin = JTAG_TDO:24 "ocm_npms_t4_fcnt_out_201"
|  | 1.1211 | Capture 12-bit data - ocm_npms_t4_adc_dout_0_201 |  |  |  |  | MeasC Pin = JTAG_TDO:12 "ocm_npms_t4_adc_dout_0_201"
|  | 1.1212 | Capture 12-bit data - ocm_npms_t4_adc_dout_1_201 |  |  |  |  | MeasC Pin = JTAG_TDO:12 "ocm_npms_t4_adc_dout_1_201"
|  | 1.1213 | Capture 12-bit data - ocm_npms_t4_adc_dout_2_201 |  |  |  |  | MeasC Pin = JTAG_TDO:12 "ocm_npms_t4_adc_dout_2_201"
|  | 1.1214 | Capture 12-bit data - ocm_npms_t4_adc_dout_3_201 |  |  |  |  | MeasC Pin = JTAG_TDO:12 "ocm_npms_t4_adc_dout_3_201"
|  | 1.1215 | Capture 1-bit data - ocm_npms_t4_fsm_rdy_202 |  |  |  |  | MeasC Pin = JTAG_TDO:1 "ocm_npms_t4_fsm_rdy_202"
|  | 1.1216 | Capture 24-bit data - ocm_npms_t4_fcnt_out_202 |  |  |  |  | MeasC Pin = JTAG_TDO:24 "ocm_npms_t4_fcnt_out_202"
|  | 1.1217 | Capture 12-bit data - ocm_npms_t4_adc_dout_0_202 |  |  |  |  | MeasC Pin = JTAG_TDO:12 "ocm_npms_t4_adc_dout_0_202"
|  | 1.1218 | Capture 12-bit data - ocm_npms_t4_adc_dout_1_202 |  |  |  |  | MeasC Pin = JTAG_TDO:12 "ocm_npms_t4_adc_dout_1_202"
|  | 1.1219 | Capture 12-bit data - ocm_npms_t4_adc_dout_2_202 |  |  |  |  | MeasC Pin = JTAG_TDO:12 "ocm_npms_t4_adc_dout_2_202"
|  | 1.1220 | Capture 12-bit data - ocm_npms_t4_adc_dout_3_202 |  |  |  |  | MeasC Pin = JTAG_TDO:12 "ocm_npms_t4_adc_dout_3_202"
|  | 1.1221 | Capture 1-bit data - ocm_npms_t4_fsm_rdy_203 |  |  |  |  | MeasC Pin = JTAG_TDO:1 "ocm_npms_t4_fsm_rdy_203"
|  | 1.1222 | Capture 24-bit data - ocm_npms_t4_fcnt_out_203 |  |  |  |  | MeasC Pin = JTAG_TDO:24 "ocm_npms_t4_fcnt_out_203"
|  | 1.1223 | Capture 12-bit data - ocm_npms_t4_adc_dout_0_203 |  |  |  |  | MeasC Pin = JTAG_TDO:12 "ocm_npms_t4_adc_dout_0_203"
|  | 1.1224 | Capture 12-bit data - ocm_npms_t4_adc_dout_1_203 |  |  |  |  | MeasC Pin = JTAG_TDO:12 "ocm_npms_t4_adc_dout_1_203"
|  | 1.1225 | Capture 12-bit data - ocm_npms_t4_adc_dout_2_203 |  |  |  |  | MeasC Pin = JTAG_TDO:12 "ocm_npms_t4_adc_dout_2_203"
|  | 1.1226 | Capture 12-bit data - ocm_npms_t4_adc_dout_3_203 |  |  |  |  | MeasC Pin = JTAG_TDO:12 "ocm_npms_t4_adc_dout_3_203"
|  | 1.1227 | Capture 1-bit data - ocm_npms_t4_fsm_rdy_204 |  |  |  |  | MeasC Pin = JTAG_TDO:1 "ocm_npms_t4_fsm_rdy_204"
|  | 1.1228 | Capture 24-bit data - ocm_npms_t4_fcnt_out_204 |  |  |  |  | MeasC Pin = JTAG_TDO:24 "ocm_npms_t4_fcnt_out_204"
|  | 1.1229 | Capture 12-bit data - ocm_npms_t4_adc_dout_0_204 |  |  |  |  | MeasC Pin = JTAG_TDO:12 "ocm_npms_t4_adc_dout_0_204"
|  | 1.1230 | Capture 12-bit data - ocm_npms_t4_adc_dout_1_204 |  |  |  |  | MeasC Pin = JTAG_TDO:12 "ocm_npms_t4_adc_dout_1_204"
|  | 1.1231 | Capture 12-bit data - ocm_npms_t4_adc_dout_2_204 |  |  |  |  | MeasC Pin = JTAG_TDO:12 "ocm_npms_t4_adc_dout_2_204"
|  | 1.1232 | Capture 12-bit data - ocm_npms_t4_adc_dout_3_204 |  |  |  |  | MeasC Pin = JTAG_TDO:12 "ocm_npms_t4_adc_dout_3_204"
|  | 1.1233 | Capture 1-bit data - ocm_npms_t4_fsm_rdy_205 |  |  |  |  | MeasC Pin = JTAG_TDO:1 "ocm_npms_t4_fsm_rdy_205"
|  | 1.1234 | Capture 24-bit data - ocm_npms_t4_fcnt_out_205 |  |  |  |  | MeasC Pin = JTAG_TDO:24 "ocm_npms_t4_fcnt_out_205"
|  | 1.1235 | Capture 12-bit data - ocm_npms_t4_adc_dout_0_205 |  |  |  |  | MeasC Pin = JTAG_TDO:12 "ocm_npms_t4_adc_dout_0_205"
|  | 1.1236 | Capture 12-bit data - ocm_npms_t4_adc_dout_1_205 |  |  |  |  | MeasC Pin = JTAG_TDO:12 "ocm_npms_t4_adc_dout_1_205"
|  | 1.1237 | Capture 12-bit data - ocm_npms_t4_adc_dout_2_205 |  |  |  |  | MeasC Pin = JTAG_TDO:12 "ocm_npms_t4_adc_dout_2_205"
|  | 1.1238 | Capture 12-bit data - ocm_npms_t4_adc_dout_3_205 |  |  |  |  | MeasC Pin = JTAG_TDO:12 "ocm_npms_t4_adc_dout_3_205"
|  | 1.1239 | Capture 1-bit data - ocm_npms_t4_fsm_rdy_206 |  |  |  |  | MeasC Pin = JTAG_TDO:1 "ocm_npms_t4_fsm_rdy_206"
|  | 1.1240 | Capture 24-bit data - ocm_npms_t4_fcnt_out_206 |  |  |  |  | MeasC Pin = JTAG_TDO:24 "ocm_npms_t4_fcnt_out_206"
|  | 1.1241 | Capture 12-bit data - ocm_npms_t4_adc_dout_0_206 |  |  |  |  | MeasC Pin = JTAG_TDO:12 "ocm_npms_t4_adc_dout_0_206"
|  | 1.1242 | Capture 12-bit data - ocm_npms_t4_adc_dout_1_206 |  |  |  |  | MeasC Pin = JTAG_TDO:12 "ocm_npms_t4_adc_dout_1_206"
|  | 1.1243 | Capture 12-bit data - ocm_npms_t4_adc_dout_2_206 |  |  |  |  | MeasC Pin = JTAG_TDO:12 "ocm_npms_t4_adc_dout_2_206"
|  | 1.1244 | Capture 12-bit data - ocm_npms_t4_adc_dout_3_206 |  |  |  |  | MeasC Pin = JTAG_TDO:12 "ocm_npms_t4_adc_dout_3_206"
|  | 1.1245 | Capture 1-bit data - ocm_npms_t4_fsm_rdy_207 |  |  |  |  | MeasC Pin = JTAG_TDO:1 "ocm_npms_t4_fsm_rdy_207"
|  | 1.1246 | Capture 24-bit data - ocm_npms_t4_fcnt_out_207 |  |  |  |  | MeasC Pin = JTAG_TDO:24 "ocm_npms_t4_fcnt_out_207"
|  | 1.1247 | Capture 12-bit data - ocm_npms_t4_adc_dout_0_207 |  |  |  |  | MeasC Pin = JTAG_TDO:12 "ocm_npms_t4_adc_dout_0_207"
|  | 1.1248 | Capture 12-bit data - ocm_npms_t4_adc_dout_1_207 |  |  |  |  | MeasC Pin = JTAG_TDO:12 "ocm_npms_t4_adc_dout_1_207"
|  | 1.1249 | Capture 12-bit data - ocm_npms_t4_adc_dout_2_207 |  |  |  |  | MeasC Pin = JTAG_TDO:12 "ocm_npms_t4_adc_dout_2_207"
|  | 1.1250 | Capture 12-bit data - ocm_npms_t4_adc_dout_3_207 |  |  |  |  | MeasC Pin = JTAG_TDO:12 "ocm_npms_t4_adc_dout_3_207"
|  | 1.1251 | Capture 1-bit data - ocm_npms_t4_fsm_rdy_208 |  |  |  |  | MeasC Pin = JTAG_TDO:1 "ocm_npms_t4_fsm_rdy_208"
|  | 1.1252 | Capture 24-bit data - ocm_npms_t4_fcnt_out_208 |  |  |  |  | MeasC Pin = JTAG_TDO:24 "ocm_npms_t4_fcnt_out_208"
|  | 1.1253 | Capture 12-bit data - ocm_npms_t4_adc_dout_0_208 |  |  |  |  | MeasC Pin = JTAG_TDO:12 "ocm_npms_t4_adc_dout_0_208"
|  | 1.1254 | Capture 12-bit data - ocm_npms_t4_adc_dout_1_208 |  |  |  |  | MeasC Pin = JTAG_TDO:12 "ocm_npms_t4_adc_dout_1_208"
|  | 1.1255 | Capture 12-bit data - ocm_npms_t4_adc_dout_2_208 |  |  |  |  | MeasC Pin = JTAG_TDO:12 "ocm_npms_t4_adc_dout_2_208"
|  | 1.1256 | Capture 12-bit data - ocm_npms_t4_adc_dout_3_208 |  |  |  |  | MeasC Pin = JTAG_TDO:12 "ocm_npms_t4_adc_dout_3_208"
|  | 1.1257 | Capture 1-bit data - ocm_npms_t4_fsm_rdy_209 |  |  |  |  | MeasC Pin = JTAG_TDO:1 "ocm_npms_t4_fsm_rdy_209"
|  | 1.1258 | Capture 24-bit data - ocm_npms_t4_fcnt_out_209 |  |  |  |  | MeasC Pin = JTAG_TDO:24 "ocm_npms_t4_fcnt_out_209"
|  | 1.1259 | Capture 12-bit data - ocm_npms_t4_adc_dout_0_209 |  |  |  |  | MeasC Pin = JTAG_TDO:12 "ocm_npms_t4_adc_dout_0_209"
|  | 1.1260 | Capture 12-bit data - ocm_npms_t4_adc_dout_1_209 |  |  |  |  | MeasC Pin = JTAG_TDO:12 "ocm_npms_t4_adc_dout_1_209"
|  | 1.1261 | Capture 12-bit data - ocm_npms_t4_adc_dout_2_209 |  |  |  |  | MeasC Pin = JTAG_TDO:12 "ocm_npms_t4_adc_dout_2_209"
|  | 1.1262 | Capture 12-bit data - ocm_npms_t4_adc_dout_3_209 |  |  |  |  | MeasC Pin = JTAG_TDO:12 "ocm_npms_t4_adc_dout_3_209"
|  | 1.1263 | Capture 1-bit data - ocm_npms_t4_fsm_rdy_210 |  |  |  |  | MeasC Pin = JTAG_TDO:1 "ocm_npms_t4_fsm_rdy_210"
|  | 1.1264 | Capture 24-bit data - ocm_npms_t4_fcnt_out_210 |  |  |  |  | MeasC Pin = JTAG_TDO:24 "ocm_npms_t4_fcnt_out_210"
|  | 1.1265 | Capture 12-bit data - ocm_npms_t4_adc_dout_0_210 |  |  |  |  | MeasC Pin = JTAG_TDO:12 "ocm_npms_t4_adc_dout_0_210"
|  | 1.1266 | Capture 12-bit data - ocm_npms_t4_adc_dout_1_210 |  |  |  |  | MeasC Pin = JTAG_TDO:12 "ocm_npms_t4_adc_dout_1_210"
|  | 1.1267 | Capture 12-bit data - ocm_npms_t4_adc_dout_2_210 |  |  |  |  | MeasC Pin = JTAG_TDO:12 "ocm_npms_t4_adc_dout_2_210"
|  | 1.1268 | Capture 12-bit data - ocm_npms_t4_adc_dout_3_210 |  |  |  |  | MeasC Pin = JTAG_TDO:12 "ocm_npms_t4_adc_dout_3_210"
|  | 1.1269 | Capture 1-bit data - ocm_npms_t4_fsm_rdy_211 |  |  |  |  | MeasC Pin = JTAG_TDO:1 "ocm_npms_t4_fsm_rdy_211"
|  | 1.1270 | Capture 24-bit data - ocm_npms_t4_fcnt_out_211 |  |  |  |  | MeasC Pin = JTAG_TDO:24 "ocm_npms_t4_fcnt_out_211"
|  | 1.1271 | Capture 12-bit data - ocm_npms_t4_adc_dout_0_211 |  |  |  |  | MeasC Pin = JTAG_TDO:12 "ocm_npms_t4_adc_dout_0_211"
|  | 1.1272 | Capture 12-bit data - ocm_npms_t4_adc_dout_1_211 |  |  |  |  | MeasC Pin = JTAG_TDO:12 "ocm_npms_t4_adc_dout_1_211"
|  | 1.1273 | Capture 12-bit data - ocm_npms_t4_adc_dout_2_211 |  |  |  |  | MeasC Pin = JTAG_TDO:12 "ocm_npms_t4_adc_dout_2_211"
|  | 1.1274 | Capture 12-bit data - ocm_npms_t4_adc_dout_3_211 |  |  |  |  | MeasC Pin = JTAG_TDO:12 "ocm_npms_t4_adc_dout_3_211"
|  | 1.1275 | Capture 1-bit data - ocm_npms_t4_fsm_rdy_212 |  |  |  |  | MeasC Pin = JTAG_TDO:1 "ocm_npms_t4_fsm_rdy_212"
|  | 1.1276 | Capture 24-bit data - ocm_npms_t4_fcnt_out_212 |  |  |  |  | MeasC Pin = JTAG_TDO:24 "ocm_npms_t4_fcnt_out_212"
|  | 1.1277 | Capture 12-bit data - ocm_npms_t4_adc_dout_0_212 |  |  |  |  | MeasC Pin = JTAG_TDO:12 "ocm_npms_t4_adc_dout_0_212"
|  | 1.1278 | Capture 12-bit data - ocm_npms_t4_adc_dout_1_212 |  |  |  |  | MeasC Pin = JTAG_TDO:12 "ocm_npms_t4_adc_dout_1_212"
|  | 1.1279 | Capture 12-bit data - ocm_npms_t4_adc_dout_2_212 |  |  |  |  | MeasC Pin = JTAG_TDO:12 "ocm_npms_t4_adc_dout_2_212"
|  | 1.1280 | Capture 12-bit data - ocm_npms_t4_adc_dout_3_212 |  |  |  |  | MeasC Pin = JTAG_TDO:12 "ocm_npms_t4_adc_dout_3_212"
|  | 1.1281 | Capture 1-bit data - ocm_npms_t4_fsm_rdy_213 |  |  |  |  | MeasC Pin = JTAG_TDO:1 "ocm_npms_t4_fsm_rdy_213"
|  | 1.1282 | Capture 24-bit data - ocm_npms_t4_fcnt_out_213 |  |  |  |  | MeasC Pin = JTAG_TDO:24 "ocm_npms_t4_fcnt_out_213"
|  | 1.1283 | Capture 12-bit data - ocm_npms_t4_adc_dout_0_213 |  |  |  |  | MeasC Pin = JTAG_TDO:12 "ocm_npms_t4_adc_dout_0_213"
|  | 1.1284 | Capture 12-bit data - ocm_npms_t4_adc_dout_1_213 |  |  |  |  | MeasC Pin = JTAG_TDO:12 "ocm_npms_t4_adc_dout_1_213"
|  | 1.1285 | Capture 12-bit data - ocm_npms_t4_adc_dout_2_213 |  |  |  |  | MeasC Pin = JTAG_TDO:12 "ocm_npms_t4_adc_dout_2_213"
|  | 1.1286 | Capture 12-bit data - ocm_npms_t4_adc_dout_3_213 |  |  |  |  | MeasC Pin = JTAG_TDO:12 "ocm_npms_t4_adc_dout_3_213"
|  | 1.1287 | Capture 1-bit data - ocm_npms_t4_fsm_rdy_214 |  |  |  |  | MeasC Pin = JTAG_TDO:1 "ocm_npms_t4_fsm_rdy_214"
|  | 1.1288 | Capture 24-bit data - ocm_npms_t4_fcnt_out_214 |  |  |  |  | MeasC Pin = JTAG_TDO:24 "ocm_npms_t4_fcnt_out_214"
|  | 1.1289 | Capture 12-bit data - ocm_npms_t4_adc_dout_0_214 |  |  |  |  | MeasC Pin = JTAG_TDO:12 "ocm_npms_t4_adc_dout_0_214"
|  | 1.1290 | Capture 12-bit data - ocm_npms_t4_adc_dout_1_214 |  |  |  |  | MeasC Pin = JTAG_TDO:12 "ocm_npms_t4_adc_dout_1_214"
|  | 1.1291 | Capture 12-bit data - ocm_npms_t4_adc_dout_2_214 |  |  |  |  | MeasC Pin = JTAG_TDO:12 "ocm_npms_t4_adc_dout_2_214"
|  | 1.1292 | Capture 12-bit data - ocm_npms_t4_adc_dout_3_214 |  |  |  |  | MeasC Pin = JTAG_TDO:12 "ocm_npms_t4_adc_dout_3_214"
|  | 1.1293 | Capture 1-bit data - ocm_npms_t4_fsm_rdy_215 |  |  |  |  | MeasC Pin = JTAG_TDO:1 "ocm_npms_t4_fsm_rdy_215"
|  | 1.1294 | Capture 24-bit data - ocm_npms_t4_fcnt_out_215 |  |  |  |  | MeasC Pin = JTAG_TDO:24 "ocm_npms_t4_fcnt_out_215"
|  | 1.1295 | Capture 12-bit data - ocm_npms_t4_adc_dout_0_215 |  |  |  |  | MeasC Pin = JTAG_TDO:12 "ocm_npms_t4_adc_dout_0_215"
|  | 1.1296 | Capture 12-bit data - ocm_npms_t4_adc_dout_1_215 |  |  |  |  | MeasC Pin = JTAG_TDO:12 "ocm_npms_t4_adc_dout_1_215"
|  | 1.1297 | Capture 12-bit data - ocm_npms_t4_adc_dout_2_215 |  |  |  |  | MeasC Pin = JTAG_TDO:12 "ocm_npms_t4_adc_dout_2_215"
|  | 1.1298 | Capture 12-bit data - ocm_npms_t4_adc_dout_3_215 |  |  |  |  | MeasC Pin = JTAG_TDO:12 "ocm_npms_t4_adc_dout_3_215"
|  | 1.1299 | Capture 1-bit data - ocm_npms_t4_fsm_rdy_216 |  |  |  |  | MeasC Pin = JTAG_TDO:1 "ocm_npms_t4_fsm_rdy_216"
|  | 1.1300 | Capture 24-bit data - ocm_npms_t4_fcnt_out_216 |  |  |  |  | MeasC Pin = JTAG_TDO:24 "ocm_npms_t4_fcnt_out_216"
|  | 1.1301 | Capture 12-bit data - ocm_npms_t4_adc_dout_0_216 |  |  |  |  | MeasC Pin = JTAG_TDO:12 "ocm_npms_t4_adc_dout_0_216"
|  | 1.1302 | Capture 12-bit data - ocm_npms_t4_adc_dout_1_216 |  |  |  |  | MeasC Pin = JTAG_TDO:12 "ocm_npms_t4_adc_dout_1_216"
|  | 1.1303 | Capture 12-bit data - ocm_npms_t4_adc_dout_2_216 |  |  |  |  | MeasC Pin = JTAG_TDO:12 "ocm_npms_t4_adc_dout_2_216"
|  | 1.1304 | Capture 12-bit data - ocm_npms_t4_adc_dout_3_216 |  |  |  |  | MeasC Pin = JTAG_TDO:12 "ocm_npms_t4_adc_dout_3_216"
|  | 1.1305 | Capture 1-bit data - ocm_npms_t4_fsm_rdy_217 |  |  |  |  | MeasC Pin = JTAG_TDO:1 "ocm_npms_t4_fsm_rdy_217"
|  | 1.1306 | Capture 24-bit data - ocm_npms_t4_fcnt_out_217 |  |  |  |  | MeasC Pin = JTAG_TDO:24 "ocm_npms_t4_fcnt_out_217"
|  | 1.1307 | Capture 12-bit data - ocm_npms_t4_adc_dout_0_217 |  |  |  |  | MeasC Pin = JTAG_TDO:12 "ocm_npms_t4_adc_dout_0_217"
|  | 1.1308 | Capture 12-bit data - ocm_npms_t4_adc_dout_1_217 |  |  |  |  | MeasC Pin = JTAG_TDO:12 "ocm_npms_t4_adc_dout_1_217"
|  | 1.1309 | Capture 12-bit data - ocm_npms_t4_adc_dout_2_217 |  |  |  |  | MeasC Pin = JTAG_TDO:12 "ocm_npms_t4_adc_dout_2_217"
|  | 1.1310 | Capture 12-bit data - ocm_npms_t4_adc_dout_3_217 |  |  |  |  | MeasC Pin = JTAG_TDO:12 "ocm_npms_t4_adc_dout_3_217"
|  | 1.1311 | Capture 1-bit data - ocm_npms_t4_fsm_rdy_218 |  |  |  |  | MeasC Pin = JTAG_TDO:1 "ocm_npms_t4_fsm_rdy_218"
|  | 1.1312 | Capture 24-bit data - ocm_npms_t4_fcnt_out_218 |  |  |  |  | MeasC Pin = JTAG_TDO:24 "ocm_npms_t4_fcnt_out_218"
|  | 1.1313 | Capture 12-bit data - ocm_npms_t4_adc_dout_0_218 |  |  |  |  | MeasC Pin = JTAG_TDO:12 "ocm_npms_t4_adc_dout_0_218"
|  | 1.1314 | Capture 12-bit data - ocm_npms_t4_adc_dout_1_218 |  |  |  |  | MeasC Pin = JTAG_TDO:12 "ocm_npms_t4_adc_dout_1_218"
|  | 1.1315 | Capture 12-bit data - ocm_npms_t4_adc_dout_2_218 |  |  |  |  | MeasC Pin = JTAG_TDO:12 "ocm_npms_t4_adc_dout_2_218"
|  | 1.1316 | Capture 12-bit data - ocm_npms_t4_adc_dout_3_218 |  |  |  |  | MeasC Pin = JTAG_TDO:12 "ocm_npms_t4_adc_dout_3_218"
|  | 1.1317 | Capture 1-bit data - ocm_npms_t4_fsm_rdy_219 |  |  |  |  | MeasC Pin = JTAG_TDO:1 "ocm_npms_t4_fsm_rdy_219"
|  | 1.1318 | Capture 24-bit data - ocm_npms_t4_fcnt_out_219 |  |  |  |  | MeasC Pin = JTAG_TDO:24 "ocm_npms_t4_fcnt_out_219"
|  | 1.1319 | Capture 12-bit data - ocm_npms_t4_adc_dout_0_219 |  |  |  |  | MeasC Pin = JTAG_TDO:12 "ocm_npms_t4_adc_dout_0_219"
|  | 1.1320 | Capture 12-bit data - ocm_npms_t4_adc_dout_1_219 |  |  |  |  | MeasC Pin = JTAG_TDO:12 "ocm_npms_t4_adc_dout_1_219"
|  | 1.1321 | Capture 12-bit data - ocm_npms_t4_adc_dout_2_219 |  |  |  |  | MeasC Pin = JTAG_TDO:12 "ocm_npms_t4_adc_dout_2_219"
|  | 1.1322 | Capture 12-bit data - ocm_npms_t4_adc_dout_3_219 |  |  |  |  | MeasC Pin = JTAG_TDO:12 "ocm_npms_t4_adc_dout_3_219"
|  | 1.1323 | Capture 1-bit data - ocm_npms_t4_fsm_rdy_220 |  |  |  |  | MeasC Pin = JTAG_TDO:1 "ocm_npms_t4_fsm_rdy_220"
|  | 1.1324 | Capture 24-bit data - ocm_npms_t4_fcnt_out_220 |  |  |  |  | MeasC Pin = JTAG_TDO:24 "ocm_npms_t4_fcnt_out_220"
|  | 1.1325 | Capture 12-bit data - ocm_npms_t4_adc_dout_0_220 |  |  |  |  | MeasC Pin = JTAG_TDO:12 "ocm_npms_t4_adc_dout_0_220"
|  | 1.1326 | Capture 12-bit data - ocm_npms_t4_adc_dout_1_220 |  |  |  |  | MeasC Pin = JTAG_TDO:12 "ocm_npms_t4_adc_dout_1_220"
|  | 1.1327 | Capture 12-bit data - ocm_npms_t4_adc_dout_2_220 |  |  |  |  | MeasC Pin = JTAG_TDO:12 "ocm_npms_t4_adc_dout_2_220"
|  | 1.1328 | Capture 12-bit data - ocm_npms_t4_adc_dout_3_220 |  |  |  |  | MeasC Pin = JTAG_TDO:12 "ocm_npms_t4_adc_dout_3_220"
|  | 1.1329 | Capture 1-bit data - ocm_npms_t4_fsm_rdy_221 |  |  |  |  | MeasC Pin = JTAG_TDO:1 "ocm_npms_t4_fsm_rdy_221"
|  | 1.1330 | Capture 24-bit data - ocm_npms_t4_fcnt_out_221 |  |  |  |  | MeasC Pin = JTAG_TDO:24 "ocm_npms_t4_fcnt_out_221"
|  | 1.1331 | Capture 12-bit data - ocm_npms_t4_adc_dout_0_221 |  |  |  |  | MeasC Pin = JTAG_TDO:12 "ocm_npms_t4_adc_dout_0_221"
|  | 1.1332 | Capture 12-bit data - ocm_npms_t4_adc_dout_1_221 |  |  |  |  | MeasC Pin = JTAG_TDO:12 "ocm_npms_t4_adc_dout_1_221"
|  | 1.1333 | Capture 12-bit data - ocm_npms_t4_adc_dout_2_221 |  |  |  |  | MeasC Pin = JTAG_TDO:12 "ocm_npms_t4_adc_dout_2_221"
|  | 1.1334 | Capture 12-bit data - ocm_npms_t4_adc_dout_3_221 |  |  |  |  | MeasC Pin = JTAG_TDO:12 "ocm_npms_t4_adc_dout_3_221"
NPMS_T3, V1, 2504211855, DigSrc bits: 0
|  | 1.0 | Run the pattern provided | MN_BRNA0_S_FULP_AN_NPMS_FRQ_JTG_COD_ALLFRV_SI_NPMS_T3 | VDD_SOC:V:NestSweep1[0.53,0.65,0.75,0.9,1.1] |  | SubBlock:MN_NPMS_T3; Run_NV_Flow_Only; | [15 empty] | Cycle count: 9489868
|  | 1.1 | Capture 1-bit data - ocm_npms_t3_fcnt_clkin_live |  |  |  |  | MeasC Pin = JTAG_TDO:1 "ocm_npms_t3_fcnt_clkin_live"
|  | 1.2 | Capture 1-bit data - ocm_npms_t3_fcnt_refclk_live |  |  |  |  | MeasC Pin = JTAG_TDO:1 "ocm_npms_t3_fcnt_refclk_live"
|  | 1.3 | Capture 1-bit data - ocm_npms_t3_fsm_rdy_0 |  |  |  |  | MeasC Pin = JTAG_TDO:1 "ocm_npms_t3_fsm_rdy_0"
|  | 1.4 | Capture 24-bit data - ocm_npms_t3_fcnt_out_0 |  |  |  |  | MeasC Pin = JTAG_TDO:24 "ocm_npms_t3_fcnt_out_0"
|  | 1.5 | Capture 12-bit data - ocm_npms_t3_adc_dout_0_0 |  |  |  |  | MeasC Pin = JTAG_TDO:12 "ocm_npms_t3_adc_dout_0_0"
|  | 1.6 | Capture 12-bit data - ocm_npms_t3_adc_dout_1_0 |  |  |  |  | MeasC Pin = JTAG_TDO:12 "ocm_npms_t3_adc_dout_1_0"
|  | 1.7 | Capture 12-bit data - ocm_npms_t3_adc_dout_2_0 |  |  |  |  | MeasC Pin = JTAG_TDO:12 "ocm_npms_t3_adc_dout_2_0"
|  | 1.8 | Capture 12-bit data - ocm_npms_t3_adc_dout_3_0 |  |  |  |  | MeasC Pin = JTAG_TDO:12 "ocm_npms_t3_adc_dout_3_0"
|  | 1.9 | Capture 1-bit data - ocm_npms_t3_fsm_rdy_1 |  |  |  |  | MeasC Pin = JTAG_TDO:1 "ocm_npms_t3_fsm_rdy_1"
|  | 1.10 | Capture 24-bit data - ocm_npms_t3_fcnt_out_1 |  |  |  |  | MeasC Pin = JTAG_TDO:24 "ocm_npms_t3_fcnt_out_1"
|  | 1.11 | Capture 12-bit data - ocm_npms_t3_adc_dout_0_1 |  |  |  |  | MeasC Pin = JTAG_TDO:12 "ocm_npms_t3_adc_dout_0_1"
|  | 1.12 | Capture 12-bit data - ocm_npms_t3_adc_dout_1_1 |  |  |  |  | MeasC Pin = JTAG_TDO:12 "ocm_npms_t3_adc_dout_1_1"
|  | 1.13 | Capture 12-bit data - ocm_npms_t3_adc_dout_2_1 |  |  |  |  | MeasC Pin = JTAG_TDO:12 "ocm_npms_t3_adc_dout_2_1"
|  | 1.14 | Capture 12-bit data - ocm_npms_t3_adc_dout_3_1 |  |  |  |  | MeasC Pin = JTAG_TDO:12 "ocm_npms_t3_adc_dout_3_1"
|  | 1.15 | Capture 1-bit data - ocm_npms_t3_fsm_rdy_2 |  |  |  |  | MeasC Pin = JTAG_TDO:1 "ocm_npms_t3_fsm_rdy_2"
|  | 1.16 | Capture 24-bit data - ocm_npms_t3_fcnt_out_2 |  |  |  |  | MeasC Pin = JTAG_TDO:24 "ocm_npms_t3_fcnt_out_2"
|  | 1.17 | Capture 12-bit data - ocm_npms_t3_adc_dout_0_2 |  |  |  |  | MeasC Pin = JTAG_TDO:12 "ocm_npms_t3_adc_dout_0_2"
|  | 1.18 | Capture 12-bit data - ocm_npms_t3_adc_dout_1_2 |  |  |  |  | MeasC Pin = JTAG_TDO:12 "ocm_npms_t3_adc_dout_1_2"
|  | 1.19 | Capture 12-bit data - ocm_npms_t3_adc_dout_2_2 |  |  |  |  | MeasC Pin = JTAG_TDO:12 "ocm_npms_t3_adc_dout_2_2"
|  | 1.20 | Capture 12-bit data - ocm_npms_t3_adc_dout_3_2 |  |  |  |  | MeasC Pin = JTAG_TDO:12 "ocm_npms_t3_adc_dout_3_2"
|  | 1.21 | Capture 1-bit data - ocm_npms_t3_fsm_rdy_3 |  |  |  |  | MeasC Pin = JTAG_TDO:1 "ocm_npms_t3_fsm_rdy_3"
|  | 1.22 | Capture 24-bit data - ocm_npms_t3_fcnt_out_3 |  |  |  |  | MeasC Pin = JTAG_TDO:24 "ocm_npms_t3_fcnt_out_3"
|  | 1.23 | Capture 12-bit data - ocm_npms_t3_adc_dout_0_3 |  |  |  |  | MeasC Pin = JTAG_TDO:12 "ocm_npms_t3_adc_dout_0_3"
|  | 1.24 | Capture 12-bit data - ocm_npms_t3_adc_dout_1_3 |  |  |  |  | MeasC Pin = JTAG_TDO:12 "ocm_npms_t3_adc_dout_1_3"
|  | 1.25 | Capture 12-bit data - ocm_npms_t3_adc_dout_2_3 |  |  |  |  | MeasC Pin = JTAG_TDO:12 "ocm_npms_t3_adc_dout_2_3"
|  | 1.26 | Capture 12-bit data - ocm_npms_t3_adc_dout_3_3 |  |  |  |  | MeasC Pin = JTAG_TDO:12 "ocm_npms_t3_adc_dout_3_3"
|  | 1.27 | Capture 1-bit data - ocm_npms_t3_fsm_rdy_4 |  |  |  |  | MeasC Pin = JTAG_TDO:1 "ocm_npms_t3_fsm_rdy_4"
|  | 1.28 | Capture 24-bit data - ocm_npms_t3_fcnt_out_4 |  |  |  |  | MeasC Pin = JTAG_TDO:24 "ocm_npms_t3_fcnt_out_4"
|  | 1.29 | Capture 12-bit data - ocm_npms_t3_adc_dout_0_4 |  |  |  |  | MeasC Pin = JTAG_TDO:12 "ocm_npms_t3_adc_dout_0_4"
|  | 1.30 | Capture 12-bit data - ocm_npms_t3_adc_dout_1_4 |  |  |  |  | MeasC Pin = JTAG_TDO:12 "ocm_npms_t3_adc_dout_1_4"
|  | 1.31 | Capture 12-bit data - ocm_npms_t3_adc_dout_2_4 |  |  |  |  | MeasC Pin = JTAG_TDO:12 "ocm_npms_t3_adc_dout_2_4"
|  | 1.32 | Capture 12-bit data - ocm_npms_t3_adc_dout_3_4 |  |  |  |  | MeasC Pin = JTAG_TDO:12 "ocm_npms_t3_adc_dout_3_4"
|  | 1.33 | Capture 1-bit data - ocm_npms_t3_fsm_rdy_5 |  |  |  |  | MeasC Pin = JTAG_TDO:1 "ocm_npms_t3_fsm_rdy_5"
|  | 1.34 | Capture 24-bit data - ocm_npms_t3_fcnt_out_5 |  |  |  |  | MeasC Pin = JTAG_TDO:24 "ocm_npms_t3_fcnt_out_5"
|  | 1.35 | Capture 12-bit data - ocm_npms_t3_adc_dout_0_5 |  |  |  |  | MeasC Pin = JTAG_TDO:12 "ocm_npms_t3_adc_dout_0_5"
|  | 1.36 | Capture 12-bit data - ocm_npms_t3_adc_dout_1_5 |  |  |  |  | MeasC Pin = JTAG_TDO:12 "ocm_npms_t3_adc_dout_1_5"
|  | 1.37 | Capture 12-bit data - ocm_npms_t3_adc_dout_2_5 |  |  |  |  | MeasC Pin = JTAG_TDO:12 "ocm_npms_t3_adc_dout_2_5"
|  | 1.38 | Capture 12-bit data - ocm_npms_t3_adc_dout_3_5 |  |  |  |  | MeasC Pin = JTAG_TDO:12 "ocm_npms_t3_adc_dout_3_5"
|  | 1.39 | Capture 1-bit data - ocm_npms_t3_fsm_rdy_6 |  |  |  |  | MeasC Pin = JTAG_TDO:1 "ocm_npms_t3_fsm_rdy_6"
|  | 1.40 | Capture 24-bit data - ocm_npms_t3_fcnt_out_6 |  |  |  |  | MeasC Pin = JTAG_TDO:24 "ocm_npms_t3_fcnt_out_6"
|  | 1.41 | Capture 12-bit data - ocm_npms_t3_adc_dout_0_6 |  |  |  |  | MeasC Pin = JTAG_TDO:12 "ocm_npms_t3_adc_dout_0_6"
|  | 1.42 | Capture 12-bit data - ocm_npms_t3_adc_dout_1_6 |  |  |  |  | MeasC Pin = JTAG_TDO:12 "ocm_npms_t3_adc_dout_1_6"
|  | 1.43 | Capture 12-bit data - ocm_npms_t3_adc_dout_2_6 |  |  |  |  | MeasC Pin = JTAG_TDO:12 "ocm_npms_t3_adc_dout_2_6"
|  | 1.44 | Capture 12-bit data - ocm_npms_t3_adc_dout_3_6 |  |  |  |  | MeasC Pin = JTAG_TDO:12 "ocm_npms_t3_adc_dout_3_6"
|  | 1.45 | Capture 1-bit data - ocm_npms_t3_fsm_rdy_7 |  |  |  |  | MeasC Pin = JTAG_TDO:1 "ocm_npms_t3_fsm_rdy_7"
|  | 1.46 | Capture 24-bit data - ocm_npms_t3_fcnt_out_7 |  |  |  |  | MeasC Pin = JTAG_TDO:24 "ocm_npms_t3_fcnt_out_7"
|  | 1.47 | Capture 12-bit data - ocm_npms_t3_adc_dout_0_7 |  |  |  |  | MeasC Pin = JTAG_TDO:12 "ocm_npms_t3_adc_dout_0_7"
|  | 1.48 | Capture 12-bit data - ocm_npms_t3_adc_dout_1_7 |  |  |  |  | MeasC Pin = JTAG_TDO:12 "ocm_npms_t3_adc_dout_1_7"
|  | 1.49 | Capture 12-bit data - ocm_npms_t3_adc_dout_2_7 |  |  |  |  | MeasC Pin = JTAG_TDO:12 "ocm_npms_t3_adc_dout_2_7"
|  | 1.50 | Capture 12-bit data - ocm_npms_t3_adc_dout_3_7 |  |  |  |  | MeasC Pin = JTAG_TDO:12 "ocm_npms_t3_adc_dout_3_7"
|  | 1.51 | Capture 1-bit data - ocm_npms_t3_fsm_rdy_8 |  |  |  |  | MeasC Pin = JTAG_TDO:1 "ocm_npms_t3_fsm_rdy_8"
|  | 1.52 | Capture 24-bit data - ocm_npms_t3_fcnt_out_8 |  |  |  |  | MeasC Pin = JTAG_TDO:24 "ocm_npms_t3_fcnt_out_8"
|  | 1.53 | Capture 12-bit data - ocm_npms_t3_adc_dout_0_8 |  |  |  |  | MeasC Pin = JTAG_TDO:12 "ocm_npms_t3_adc_dout_0_8"
|  | 1.54 | Capture 12-bit data - ocm_npms_t3_adc_dout_1_8 |  |  |  |  | MeasC Pin = JTAG_TDO:12 "ocm_npms_t3_adc_dout_1_8"
|  | 1.55 | Capture 12-bit data - ocm_npms_t3_adc_dout_2_8 |  |  |  |  | MeasC Pin = JTAG_TDO:12 "ocm_npms_t3_adc_dout_2_8"
|  | 1.56 | Capture 12-bit data - ocm_npms_t3_adc_dout_3_8 |  |  |  |  | MeasC Pin = JTAG_TDO:12 "ocm_npms_t3_adc_dout_3_8"
|  | 1.57 | Capture 1-bit data - ocm_npms_t3_fsm_rdy_9 |  |  |  |  | MeasC Pin = JTAG_TDO:1 "ocm_npms_t3_fsm_rdy_9"
|  | 1.58 | Capture 24-bit data - ocm_npms_t3_fcnt_out_9 |  |  |  |  | MeasC Pin = JTAG_TDO:24 "ocm_npms_t3_fcnt_out_9"
|  | 1.59 | Capture 12-bit data - ocm_npms_t3_adc_dout_0_9 |  |  |  |  | MeasC Pin = JTAG_TDO:12 "ocm_npms_t3_adc_dout_0_9"
|  | 1.60 | Capture 12-bit data - ocm_npms_t3_adc_dout_1_9 |  |  |  |  | MeasC Pin = JTAG_TDO:12 "ocm_npms_t3_adc_dout_1_9"
|  | 1.61 | Capture 12-bit data - ocm_npms_t3_adc_dout_2_9 |  |  |  |  | MeasC Pin = JTAG_TDO:12 "ocm_npms_t3_adc_dout_2_9"
|  | 1.62 | Capture 12-bit data - ocm_npms_t3_adc_dout_3_9 |  |  |  |  | MeasC Pin = JTAG_TDO:12 "ocm_npms_t3_adc_dout_3_9"
|  | 1.63 | Capture 1-bit data - ocm_npms_t3_fsm_rdy_10 |  |  |  |  | MeasC Pin = JTAG_TDO:1 "ocm_npms_t3_fsm_rdy_10"
|  | 1.64 | Capture 24-bit data - ocm_npms_t3_fcnt_out_10 |  |  |  |  | MeasC Pin = JTAG_TDO:24 "ocm_npms_t3_fcnt_out_10"
|  | 1.65 | Capture 12-bit data - ocm_npms_t3_adc_dout_0_10 |  |  |  |  | MeasC Pin = JTAG_TDO:12 "ocm_npms_t3_adc_dout_0_10"
|  | 1.66 | Capture 12-bit data - ocm_npms_t3_adc_dout_1_10 |  |  |  |  | MeasC Pin = JTAG_TDO:12 "ocm_npms_t3_adc_dout_1_10"
|  | 1.67 | Capture 12-bit data - ocm_npms_t3_adc_dout_2_10 |  |  |  |  | MeasC Pin = JTAG_TDO:12 "ocm_npms_t3_adc_dout_2_10"
|  | 1.68 | Capture 12-bit data - ocm_npms_t3_adc_dout_3_10 |  |  |  |  | MeasC Pin = JTAG_TDO:12 "ocm_npms_t3_adc_dout_3_10"
|  | 1.69 | Capture 1-bit data - ocm_npms_t3_fsm_rdy_11 |  |  |  |  | MeasC Pin = JTAG_TDO:1 "ocm_npms_t3_fsm_rdy_11"
|  | 1.70 | Capture 24-bit data - ocm_npms_t3_fcnt_out_11 |  |  |  |  | MeasC Pin = JTAG_TDO:24 "ocm_npms_t3_fcnt_out_11"
|  | 1.71 | Capture 12-bit data - ocm_npms_t3_adc_dout_0_11 |  |  |  |  | MeasC Pin = JTAG_TDO:12 "ocm_npms_t3_adc_dout_0_11"
|  | 1.72 | Capture 12-bit data - ocm_npms_t3_adc_dout_1_11 |  |  |  |  | MeasC Pin = JTAG_TDO:12 "ocm_npms_t3_adc_dout_1_11"
|  | 1.73 | Capture 12-bit data - ocm_npms_t3_adc_dout_2_11 |  |  |  |  | MeasC Pin = JTAG_TDO:12 "ocm_npms_t3_adc_dout_2_11"
|  | 1.74 | Capture 12-bit data - ocm_npms_t3_adc_dout_3_11 |  |  |  |  | MeasC Pin = JTAG_TDO:12 "ocm_npms_t3_adc_dout_3_11"
|  | 1.75 | Capture 1-bit data - ocm_npms_t3_fsm_rdy_12 |  |  |  |  | MeasC Pin = JTAG_TDO:1 "ocm_npms_t3_fsm_rdy_12"
|  | 1.76 | Capture 24-bit data - ocm_npms_t3_fcnt_out_12 |  |  |  |  | MeasC Pin = JTAG_TDO:24 "ocm_npms_t3_fcnt_out_12"
|  | 1.77 | Capture 12-bit data - ocm_npms_t3_adc_dout_0_12 |  |  |  |  | MeasC Pin = JTAG_TDO:12 "ocm_npms_t3_adc_dout_0_12"
|  | 1.78 | Capture 12-bit data - ocm_npms_t3_adc_dout_1_12 |  |  |  |  | MeasC Pin = JTAG_TDO:12 "ocm_npms_t3_adc_dout_1_12"
|  | 1.79 | Capture 12-bit data - ocm_npms_t3_adc_dout_2_12 |  |  |  |  | MeasC Pin = JTAG_TDO:12 "ocm_npms_t3_adc_dout_2_12"
|  | 1.80 | Capture 12-bit data - ocm_npms_t3_adc_dout_3_12 |  |  |  |  | MeasC Pin = JTAG_TDO:12 "ocm_npms_t3_adc_dout_3_12"
|  | 1.81 | Capture 1-bit data - ocm_npms_t3_fsm_rdy_13 |  |  |  |  | MeasC Pin = JTAG_TDO:1 "ocm_npms_t3_fsm_rdy_13"
|  | 1.82 | Capture 24-bit data - ocm_npms_t3_fcnt_out_13 |  |  |  |  | MeasC Pin = JTAG_TDO:24 "ocm_npms_t3_fcnt_out_13"
|  | 1.83 | Capture 12-bit data - ocm_npms_t3_adc_dout_0_13 |  |  |  |  | MeasC Pin = JTAG_TDO:12 "ocm_npms_t3_adc_dout_0_13"
|  | 1.84 | Capture 12-bit data - ocm_npms_t3_adc_dout_1_13 |  |  |  |  | MeasC Pin = JTAG_TDO:12 "ocm_npms_t3_adc_dout_1_13"
|  | 1.85 | Capture 12-bit data - ocm_npms_t3_adc_dout_2_13 |  |  |  |  | MeasC Pin = JTAG_TDO:12 "ocm_npms_t3_adc_dout_2_13"
|  | 1.86 | Capture 12-bit data - ocm_npms_t3_adc_dout_3_13 |  |  |  |  | MeasC Pin = JTAG_TDO:12 "ocm_npms_t3_adc_dout_3_13"
|  | 1.87 | Capture 1-bit data - ocm_npms_t3_fsm_rdy_14 |  |  |  |  | MeasC Pin = JTAG_TDO:1 "ocm_npms_t3_fsm_rdy_14"
|  | 1.88 | Capture 24-bit data - ocm_npms_t3_fcnt_out_14 |  |  |  |  | MeasC Pin = JTAG_TDO:24 "ocm_npms_t3_fcnt_out_14"
|  | 1.89 | Capture 12-bit data - ocm_npms_t3_adc_dout_0_14 |  |  |  |  | MeasC Pin = JTAG_TDO:12 "ocm_npms_t3_adc_dout_0_14"
|  | 1.90 | Capture 12-bit data - ocm_npms_t3_adc_dout_1_14 |  |  |  |  | MeasC Pin = JTAG_TDO:12 "ocm_npms_t3_adc_dout_1_14"
|  | 1.91 | Capture 12-bit data - ocm_npms_t3_adc_dout_2_14 |  |  |  |  | MeasC Pin = JTAG_TDO:12 "ocm_npms_t3_adc_dout_2_14"
|  | 1.92 | Capture 12-bit data - ocm_npms_t3_adc_dout_3_14 |  |  |  |  | MeasC Pin = JTAG_TDO:12 "ocm_npms_t3_adc_dout_3_14"
|  | 1.93 | Capture 1-bit data - ocm_npms_t3_fsm_rdy_15 |  |  |  |  | MeasC Pin = JTAG_TDO:1 "ocm_npms_t3_fsm_rdy_15"
|  | 1.94 | Capture 24-bit data - ocm_npms_t3_fcnt_out_15 |  |  |  |  | MeasC Pin = JTAG_TDO:24 "ocm_npms_t3_fcnt_out_15"
|  | 1.95 | Capture 12-bit data - ocm_npms_t3_adc_dout_0_15 |  |  |  |  | MeasC Pin = JTAG_TDO:12 "ocm_npms_t3_adc_dout_0_15"
|  | 1.96 | Capture 12-bit data - ocm_npms_t3_adc_dout_1_15 |  |  |  |  | MeasC Pin = JTAG_TDO:12 "ocm_npms_t3_adc_dout_1_15"
|  | 1.97 | Capture 12-bit data - ocm_npms_t3_adc_dout_2_15 |  |  |  |  | MeasC Pin = JTAG_TDO:12 "ocm_npms_t3_adc_dout_2_15"
|  | 1.98 | Capture 12-bit data - ocm_npms_t3_adc_dout_3_15 |  |  |  |  | MeasC Pin = JTAG_TDO:12 "ocm_npms_t3_adc_dout_3_15"
|  | 1.99 | Capture 1-bit data - ocm_npms_t3_fsm_rdy_16 |  |  |  |  | MeasC Pin = JTAG_TDO:1 "ocm_npms_t3_fsm_rdy_16"
|  | 1.100 | Capture 24-bit data - ocm_npms_t3_fcnt_out_16 |  |  |  |  | MeasC Pin = JTAG_TDO:24 "ocm_npms_t3_fcnt_out_16"
|  | 1.101 | Capture 12-bit data - ocm_npms_t3_adc_dout_0_16 |  |  |  |  | MeasC Pin = JTAG_TDO:12 "ocm_npms_t3_adc_dout_0_16"
|  | 1.102 | Capture 12-bit data - ocm_npms_t3_adc_dout_1_16 |  |  |  |  | MeasC Pin = JTAG_TDO:12 "ocm_npms_t3_adc_dout_1_16"
|  | 1.103 | Capture 12-bit data - ocm_npms_t3_adc_dout_2_16 |  |  |  |  | MeasC Pin = JTAG_TDO:12 "ocm_npms_t3_adc_dout_2_16"
|  | 1.104 | Capture 12-bit data - ocm_npms_t3_adc_dout_3_16 |  |  |  |  | MeasC Pin = JTAG_TDO:12 "ocm_npms_t3_adc_dout_3_16"
|  | 1.105 | Capture 1-bit data - ocm_npms_t3_fsm_rdy_17 |  |  |  |  | MeasC Pin = JTAG_TDO:1 "ocm_npms_t3_fsm_rdy_17"
|  | 1.106 | Capture 24-bit data - ocm_npms_t3_fcnt_out_17 |  |  |  |  | MeasC Pin = JTAG_TDO:24 "ocm_npms_t3_fcnt_out_17"
|  | 1.107 | Capture 12-bit data - ocm_npms_t3_adc_dout_0_17 |  |  |  |  | MeasC Pin = JTAG_TDO:12 "ocm_npms_t3_adc_dout_0_17"
|  | 1.108 | Capture 12-bit data - ocm_npms_t3_adc_dout_1_17 |  |  |  |  | MeasC Pin = JTAG_TDO:12 "ocm_npms_t3_adc_dout_1_17"
|  | 1.109 | Capture 12-bit data - ocm_npms_t3_adc_dout_2_17 |  |  |  |  | MeasC Pin = JTAG_TDO:12 "ocm_npms_t3_adc_dout_2_17"
|  | 1.110 | Capture 12-bit data - ocm_npms_t3_adc_dout_3_17 |  |  |  |  | MeasC Pin = JTAG_TDO:12 "ocm_npms_t3_adc_dout_3_17"
|  | 1.111 | Capture 1-bit data - ocm_npms_t3_fsm_rdy_18 |  |  |  |  | MeasC Pin = JTAG_TDO:1 "ocm_npms_t3_fsm_rdy_18"
|  | 1.112 | Capture 24-bit data - ocm_npms_t3_fcnt_out_18 |  |  |  |  | MeasC Pin = JTAG_TDO:24 "ocm_npms_t3_fcnt_out_18"
|  | 1.113 | Capture 12-bit data - ocm_npms_t3_adc_dout_0_18 |  |  |  |  | MeasC Pin = JTAG_TDO:12 "ocm_npms_t3_adc_dout_0_18"
|  | 1.114 | Capture 12-bit data - ocm_npms_t3_adc_dout_1_18 |  |  |  |  | MeasC Pin = JTAG_TDO:12 "ocm_npms_t3_adc_dout_1_18"
|  | 1.115 | Capture 12-bit data - ocm_npms_t3_adc_dout_2_18 |  |  |  |  | MeasC Pin = JTAG_TDO:12 "ocm_npms_t3_adc_dout_2_18"
|  | 1.116 | Capture 12-bit data - ocm_npms_t3_adc_dout_3_18 |  |  |  |  | MeasC Pin = JTAG_TDO:12 "ocm_npms_t3_adc_dout_3_18"
|  | 1.117 | Capture 1-bit data - ocm_npms_t3_fsm_rdy_19 |  |  |  |  | MeasC Pin = JTAG_TDO:1 "ocm_npms_t3_fsm_rdy_19"
|  | 1.118 | Capture 24-bit data - ocm_npms_t3_fcnt_out_19 |  |  |  |  | MeasC Pin = JTAG_TDO:24 "ocm_npms_t3_fcnt_out_19"
|  | 1.119 | Capture 12-bit data - ocm_npms_t3_adc_dout_0_19 |  |  |  |  | MeasC Pin = JTAG_TDO:12 "ocm_npms_t3_adc_dout_0_19"
|  | 1.120 | Capture 12-bit data - ocm_npms_t3_adc_dout_1_19 |  |  |  |  | MeasC Pin = JTAG_TDO:12 "ocm_npms_t3_adc_dout_1_19"
|  | 1.121 | Capture 12-bit data - ocm_npms_t3_adc_dout_2_19 |  |  |  |  | MeasC Pin = JTAG_TDO:12 "ocm_npms_t3_adc_dout_2_19"
|  | 1.122 | Capture 12-bit data - ocm_npms_t3_adc_dout_3_19 |  |  |  |  | MeasC Pin = JTAG_TDO:12 "ocm_npms_t3_adc_dout_3_19"
|  | 1.123 | Capture 1-bit data - ocm_npms_t3_fsm_rdy_20 |  |  |  |  | MeasC Pin = JTAG_TDO:1 "ocm_npms_t3_fsm_rdy_20"
|  | 1.124 | Capture 24-bit data - ocm_npms_t3_fcnt_out_20 |  |  |  |  | MeasC Pin = JTAG_TDO:24 "ocm_npms_t3_fcnt_out_20"
|  | 1.125 | Capture 12-bit data - ocm_npms_t3_adc_dout_0_20 |  |  |  |  | MeasC Pin = JTAG_TDO:12 "ocm_npms_t3_adc_dout_0_20"
|  | 1.126 | Capture 12-bit data - ocm_npms_t3_adc_dout_1_20 |  |  |  |  | MeasC Pin = JTAG_TDO:12 "ocm_npms_t3_adc_dout_1_20"
|  | 1.127 | Capture 12-bit data - ocm_npms_t3_adc_dout_2_20 |  |  |  |  | MeasC Pin = JTAG_TDO:12 "ocm_npms_t3_adc_dout_2_20"
|  | 1.128 | Capture 12-bit data - ocm_npms_t3_adc_dout_3_20 |  |  |  |  | MeasC Pin = JTAG_TDO:12 "ocm_npms_t3_adc_dout_3_20"
|  | 1.129 | Capture 1-bit data - ocm_npms_t3_fsm_rdy_21 |  |  |  |  | MeasC Pin = JTAG_TDO:1 "ocm_npms_t3_fsm_rdy_21"
|  | 1.130 | Capture 24-bit data - ocm_npms_t3_fcnt_out_21 |  |  |  |  | MeasC Pin = JTAG_TDO:24 "ocm_npms_t3_fcnt_out_21"
|  | 1.131 | Capture 12-bit data - ocm_npms_t3_adc_dout_0_21 |  |  |  |  | MeasC Pin = JTAG_TDO:12 "ocm_npms_t3_adc_dout_0_21"
|  | 1.132 | Capture 12-bit data - ocm_npms_t3_adc_dout_1_21 |  |  |  |  | MeasC Pin = JTAG_TDO:12 "ocm_npms_t3_adc_dout_1_21"
|  | 1.133 | Capture 12-bit data - ocm_npms_t3_adc_dout_2_21 |  |  |  |  | MeasC Pin = JTAG_TDO:12 "ocm_npms_t3_adc_dout_2_21"
|  | 1.134 | Capture 12-bit data - ocm_npms_t3_adc_dout_3_21 |  |  |  |  | MeasC Pin = JTAG_TDO:12 "ocm_npms_t3_adc_dout_3_21"
|  | 1.135 | Capture 1-bit data - ocm_npms_t3_fsm_rdy_22 |  |  |  |  | MeasC Pin = JTAG_TDO:1 "ocm_npms_t3_fsm_rdy_22"
|  | 1.136 | Capture 24-bit data - ocm_npms_t3_fcnt_out_22 |  |  |  |  | MeasC Pin = JTAG_TDO:24 "ocm_npms_t3_fcnt_out_22"
|  | 1.137 | Capture 12-bit data - ocm_npms_t3_adc_dout_0_22 |  |  |  |  | MeasC Pin = JTAG_TDO:12 "ocm_npms_t3_adc_dout_0_22"
|  | 1.138 | Capture 12-bit data - ocm_npms_t3_adc_dout_1_22 |  |  |  |  | MeasC Pin = JTAG_TDO:12 "ocm_npms_t3_adc_dout_1_22"
|  | 1.139 | Capture 12-bit data - ocm_npms_t3_adc_dout_2_22 |  |  |  |  | MeasC Pin = JTAG_TDO:12 "ocm_npms_t3_adc_dout_2_22"
|  | 1.140 | Capture 12-bit data - ocm_npms_t3_adc_dout_3_22 |  |  |  |  | MeasC Pin = JTAG_TDO:12 "ocm_npms_t3_adc_dout_3_22"
|  | 1.141 | Capture 1-bit data - ocm_npms_t3_fsm_rdy_23 |  |  |  |  | MeasC Pin = JTAG_TDO:1 "ocm_npms_t3_fsm_rdy_23"
|  | 1.142 | Capture 24-bit data - ocm_npms_t3_fcnt_out_23 |  |  |  |  | MeasC Pin = JTAG_TDO:24 "ocm_npms_t3_fcnt_out_23"
|  | 1.143 | Capture 12-bit data - ocm_npms_t3_adc_dout_0_23 |  |  |  |  | MeasC Pin = JTAG_TDO:12 "ocm_npms_t3_adc_dout_0_23"
|  | 1.144 | Capture 12-bit data - ocm_npms_t3_adc_dout_1_23 |  |  |  |  | MeasC Pin = JTAG_TDO:12 "ocm_npms_t3_adc_dout_1_23"
|  | 1.145 | Capture 12-bit data - ocm_npms_t3_adc_dout_2_23 |  |  |  |  | MeasC Pin = JTAG_TDO:12 "ocm_npms_t3_adc_dout_2_23"
|  | 1.146 | Capture 12-bit data - ocm_npms_t3_adc_dout_3_23 |  |  |  |  | MeasC Pin = JTAG_TDO:12 "ocm_npms_t3_adc_dout_3_23"
|  | 1.147 | Capture 1-bit data - ocm_npms_t3_fsm_rdy_24 |  |  |  |  | MeasC Pin = JTAG_TDO:1 "ocm_npms_t3_fsm_rdy_24"
|  | 1.148 | Capture 24-bit data - ocm_npms_t3_fcnt_out_24 |  |  |  |  | MeasC Pin = JTAG_TDO:24 "ocm_npms_t3_fcnt_out_24"
|  | 1.149 | Capture 12-bit data - ocm_npms_t3_adc_dout_0_24 |  |  |  |  | MeasC Pin = JTAG_TDO:12 "ocm_npms_t3_adc_dout_0_24"
|  | 1.150 | Capture 12-bit data - ocm_npms_t3_adc_dout_1_24 |  |  |  |  | MeasC Pin = JTAG_TDO:12 "ocm_npms_t3_adc_dout_1_24"
|  | 1.151 | Capture 12-bit data - ocm_npms_t3_adc_dout_2_24 |  |  |  |  | MeasC Pin = JTAG_TDO:12 "ocm_npms_t3_adc_dout_2_24"
|  | 1.152 | Capture 12-bit data - ocm_npms_t3_adc_dout_3_24 |  |  |  |  | MeasC Pin = JTAG_TDO:12 "ocm_npms_t3_adc_dout_3_24"
|  | 1.153 | Capture 1-bit data - ocm_npms_t3_fsm_rdy_25 |  |  |  |  | MeasC Pin = JTAG_TDO:1 "ocm_npms_t3_fsm_rdy_25"
|  | 1.154 | Capture 24-bit data - ocm_npms_t3_fcnt_out_25 |  |  |  |  | MeasC Pin = JTAG_TDO:24 "ocm_npms_t3_fcnt_out_25"
|  | 1.155 | Capture 12-bit data - ocm_npms_t3_adc_dout_0_25 |  |  |  |  | MeasC Pin = JTAG_TDO:12 "ocm_npms_t3_adc_dout_0_25"
|  | 1.156 | Capture 12-bit data - ocm_npms_t3_adc_dout_1_25 |  |  |  |  | MeasC Pin = JTAG_TDO:12 "ocm_npms_t3_adc_dout_1_25"
|  | 1.157 | Capture 12-bit data - ocm_npms_t3_adc_dout_2_25 |  |  |  |  | MeasC Pin = JTAG_TDO:12 "ocm_npms_t3_adc_dout_2_25"
|  | 1.158 | Capture 12-bit data - ocm_npms_t3_adc_dout_3_25 |  |  |  |  | MeasC Pin = JTAG_TDO:12 "ocm_npms_t3_adc_dout_3_25"
|  | 1.159 | Capture 1-bit data - ocm_npms_t3_fsm_rdy_26 |  |  |  |  | MeasC Pin = JTAG_TDO:1 "ocm_npms_t3_fsm_rdy_26"
|  | 1.160 | Capture 24-bit data - ocm_npms_t3_fcnt_out_26 |  |  |  |  | MeasC Pin = JTAG_TDO:24 "ocm_npms_t3_fcnt_out_26"
|  | 1.161 | Capture 12-bit data - ocm_npms_t3_adc_dout_0_26 |  |  |  |  | MeasC Pin = JTAG_TDO:12 "ocm_npms_t3_adc_dout_0_26"
|  | 1.162 | Capture 12-bit data - ocm_npms_t3_adc_dout_1_26 |  |  |  |  | MeasC Pin = JTAG_TDO:12 "ocm_npms_t3_adc_dout_1_26"
|  | 1.163 | Capture 12-bit data - ocm_npms_t3_adc_dout_2_26 |  |  |  |  | MeasC Pin = JTAG_TDO:12 "ocm_npms_t3_adc_dout_2_26"
|  | 1.164 | Capture 12-bit data - ocm_npms_t3_adc_dout_3_26 |  |  |  |  | MeasC Pin = JTAG_TDO:12 "ocm_npms_t3_adc_dout_3_26"
|  | 1.165 | Capture 1-bit data - ocm_npms_t3_fsm_rdy_27 |  |  |  |  | MeasC Pin = JTAG_TDO:1 "ocm_npms_t3_fsm_rdy_27"
|  | 1.166 | Capture 24-bit data - ocm_npms_t3_fcnt_out_27 |  |  |  |  | MeasC Pin = JTAG_TDO:24 "ocm_npms_t3_fcnt_out_27"
|  | 1.167 | Capture 12-bit data - ocm_npms_t3_adc_dout_0_27 |  |  |  |  | MeasC Pin = JTAG_TDO:12 "ocm_npms_t3_adc_dout_0_27"
|  | 1.168 | Capture 12-bit data - ocm_npms_t3_adc_dout_1_27 |  |  |  |  | MeasC Pin = JTAG_TDO:12 "ocm_npms_t3_adc_dout_1_27"
|  | 1.169 | Capture 12-bit data - ocm_npms_t3_adc_dout_2_27 |  |  |  |  | MeasC Pin = JTAG_TDO:12 "ocm_npms_t3_adc_dout_2_27"
|  | 1.170 | Capture 12-bit data - ocm_npms_t3_adc_dout_3_27 |  |  |  |  | MeasC Pin = JTAG_TDO:12 "ocm_npms_t3_adc_dout_3_27"
|  | 1.171 | Capture 1-bit data - ocm_npms_t3_fsm_rdy_28 |  |  |  |  | MeasC Pin = JTAG_TDO:1 "ocm_npms_t3_fsm_rdy_28"
|  | 1.172 | Capture 24-bit data - ocm_npms_t3_fcnt_out_28 |  |  |  |  | MeasC Pin = JTAG_TDO:24 "ocm_npms_t3_fcnt_out_28"
|  | 1.173 | Capture 12-bit data - ocm_npms_t3_adc_dout_0_28 |  |  |  |  | MeasC Pin = JTAG_TDO:12 "ocm_npms_t3_adc_dout_0_28"
|  | 1.174 | Capture 12-bit data - ocm_npms_t3_adc_dout_1_28 |  |  |  |  | MeasC Pin = JTAG_TDO:12 "ocm_npms_t3_adc_dout_1_28"
|  | 1.175 | Capture 12-bit data - ocm_npms_t3_adc_dout_2_28 |  |  |  |  | MeasC Pin = JTAG_TDO:12 "ocm_npms_t3_adc_dout_2_28"
|  | 1.176 | Capture 12-bit data - ocm_npms_t3_adc_dout_3_28 |  |  |  |  | MeasC Pin = JTAG_TDO:12 "ocm_npms_t3_adc_dout_3_28"
|  | 1.177 | Capture 1-bit data - ocm_npms_t3_fsm_rdy_29 |  |  |  |  | MeasC Pin = JTAG_TDO:1 "ocm_npms_t3_fsm_rdy_29"
|  | 1.178 | Capture 24-bit data - ocm_npms_t3_fcnt_out_29 |  |  |  |  | MeasC Pin = JTAG_TDO:24 "ocm_npms_t3_fcnt_out_29"
|  | 1.179 | Capture 12-bit data - ocm_npms_t3_adc_dout_0_29 |  |  |  |  | MeasC Pin = JTAG_TDO:12 "ocm_npms_t3_adc_dout_0_29"
|  | 1.180 | Capture 12-bit data - ocm_npms_t3_adc_dout_1_29 |  |  |  |  | MeasC Pin = JTAG_TDO:12 "ocm_npms_t3_adc_dout_1_29"
|  | 1.181 | Capture 12-bit data - ocm_npms_t3_adc_dout_2_29 |  |  |  |  | MeasC Pin = JTAG_TDO:12 "ocm_npms_t3_adc_dout_2_29"
|  | 1.182 | Capture 12-bit data - ocm_npms_t3_adc_dout_3_29 |  |  |  |  | MeasC Pin = JTAG_TDO:12 "ocm_npms_t3_adc_dout_3_29"
|  | 1.183 | Capture 1-bit data - ocm_npms_t3_fsm_rdy_30 |  |  |  |  | MeasC Pin = JTAG_TDO:1 "ocm_npms_t3_fsm_rdy_30"
|  | 1.184 | Capture 24-bit data - ocm_npms_t3_fcnt_out_30 |  |  |  |  | MeasC Pin = JTAG_TDO:24 "ocm_npms_t3_fcnt_out_30"
|  | 1.185 | Capture 12-bit data - ocm_npms_t3_adc_dout_0_30 |  |  |  |  | MeasC Pin = JTAG_TDO:12 "ocm_npms_t3_adc_dout_0_30"
|  | 1.186 | Capture 12-bit data - ocm_npms_t3_adc_dout_1_30 |  |  |  |  | MeasC Pin = JTAG_TDO:12 "ocm_npms_t3_adc_dout_1_30"
|  | 1.187 | Capture 12-bit data - ocm_npms_t3_adc_dout_2_30 |  |  |  |  | MeasC Pin = JTAG_TDO:12 "ocm_npms_t3_adc_dout_2_30"
|  | 1.188 | Capture 12-bit data - ocm_npms_t3_adc_dout_3_30 |  |  |  |  | MeasC Pin = JTAG_TDO:12 "ocm_npms_t3_adc_dout_3_30"
|  | 1.189 | Capture 1-bit data - ocm_npms_t3_fsm_rdy_31 |  |  |  |  | MeasC Pin = JTAG_TDO:1 "ocm_npms_t3_fsm_rdy_31"
|  | 1.190 | Capture 24-bit data - ocm_npms_t3_fcnt_out_31 |  |  |  |  | MeasC Pin = JTAG_TDO:24 "ocm_npms_t3_fcnt_out_31"
|  | 1.191 | Capture 12-bit data - ocm_npms_t3_adc_dout_0_31 |  |  |  |  | MeasC Pin = JTAG_TDO:12 "ocm_npms_t3_adc_dout_0_31"
|  | 1.192 | Capture 12-bit data - ocm_npms_t3_adc_dout_1_31 |  |  |  |  | MeasC Pin = JTAG_TDO:12 "ocm_npms_t3_adc_dout_1_31"
|  | 1.193 | Capture 12-bit data - ocm_npms_t3_adc_dout_2_31 |  |  |  |  | MeasC Pin = JTAG_TDO:12 "ocm_npms_t3_adc_dout_2_31"
|  | 1.194 | Capture 12-bit data - ocm_npms_t3_adc_dout_3_31 |  |  |  |  | MeasC Pin = JTAG_TDO:12 "ocm_npms_t3_adc_dout_3_31"
|  | 1.195 | Capture 1-bit data - ocm_npms_t3_fsm_rdy_32 |  |  |  |  | MeasC Pin = JTAG_TDO:1 "ocm_npms_t3_fsm_rdy_32"
|  | 1.196 | Capture 24-bit data - ocm_npms_t3_fcnt_out_32 |  |  |  |  | MeasC Pin = JTAG_TDO:24 "ocm_npms_t3_fcnt_out_32"
|  | 1.197 | Capture 12-bit data - ocm_npms_t3_adc_dout_0_32 |  |  |  |  | MeasC Pin = JTAG_TDO:12 "ocm_npms_t3_adc_dout_0_32"
|  | 1.198 | Capture 12-bit data - ocm_npms_t3_adc_dout_1_32 |  |  |  |  | MeasC Pin = JTAG_TDO:12 "ocm_npms_t3_adc_dout_1_32"
|  | 1.199 | Capture 12-bit data - ocm_npms_t3_adc_dout_2_32 |  |  |  |  | MeasC Pin = JTAG_TDO:12 "ocm_npms_t3_adc_dout_2_32"
|  | 1.200 | Capture 12-bit data - ocm_npms_t3_adc_dout_3_32 |  |  |  |  | MeasC Pin = JTAG_TDO:12 "ocm_npms_t3_adc_dout_3_32"
|  | 1.201 | Capture 1-bit data - ocm_npms_t3_fsm_rdy_33 |  |  |  |  | MeasC Pin = JTAG_TDO:1 "ocm_npms_t3_fsm_rdy_33"
|  | 1.202 | Capture 24-bit data - ocm_npms_t3_fcnt_out_33 |  |  |  |  | MeasC Pin = JTAG_TDO:24 "ocm_npms_t3_fcnt_out_33"
|  | 1.203 | Capture 12-bit data - ocm_npms_t3_adc_dout_0_33 |  |  |  |  | MeasC Pin = JTAG_TDO:12 "ocm_npms_t3_adc_dout_0_33"
|  | 1.204 | Capture 12-bit data - ocm_npms_t3_adc_dout_1_33 |  |  |  |  | MeasC Pin = JTAG_TDO:12 "ocm_npms_t3_adc_dout_1_33"
|  | 1.205 | Capture 12-bit data - ocm_npms_t3_adc_dout_2_33 |  |  |  |  | MeasC Pin = JTAG_TDO:12 "ocm_npms_t3_adc_dout_2_33"
|  | 1.206 | Capture 12-bit data - ocm_npms_t3_adc_dout_3_33 |  |  |  |  | MeasC Pin = JTAG_TDO:12 "ocm_npms_t3_adc_dout_3_33"
|  | 1.207 | Capture 1-bit data - ocm_npms_t3_fsm_rdy_34 |  |  |  |  | MeasC Pin = JTAG_TDO:1 "ocm_npms_t3_fsm_rdy_34"
|  | 1.208 | Capture 24-bit data - ocm_npms_t3_fcnt_out_34 |  |  |  |  | MeasC Pin = JTAG_TDO:24 "ocm_npms_t3_fcnt_out_34"
|  | 1.209 | Capture 12-bit data - ocm_npms_t3_adc_dout_0_34 |  |  |  |  | MeasC Pin = JTAG_TDO:12 "ocm_npms_t3_adc_dout_0_34"
|  | 1.210 | Capture 12-bit data - ocm_npms_t3_adc_dout_1_34 |  |  |  |  | MeasC Pin = JTAG_TDO:12 "ocm_npms_t3_adc_dout_1_34"
|  | 1.211 | Capture 12-bit data - ocm_npms_t3_adc_dout_2_34 |  |  |  |  | MeasC Pin = JTAG_TDO:12 "ocm_npms_t3_adc_dout_2_34"
|  | 1.212 | Capture 12-bit data - ocm_npms_t3_adc_dout_3_34 |  |  |  |  | MeasC Pin = JTAG_TDO:12 "ocm_npms_t3_adc_dout_3_34"
|  | 1.213 | Capture 1-bit data - ocm_npms_t3_fsm_rdy_35 |  |  |  |  | MeasC Pin = JTAG_TDO:1 "ocm_npms_t3_fsm_rdy_35"
|  | 1.214 | Capture 24-bit data - ocm_npms_t3_fcnt_out_35 |  |  |  |  | MeasC Pin = JTAG_TDO:24 "ocm_npms_t3_fcnt_out_35"
|  | 1.215 | Capture 12-bit data - ocm_npms_t3_adc_dout_0_35 |  |  |  |  | MeasC Pin = JTAG_TDO:12 "ocm_npms_t3_adc_dout_0_35"
|  | 1.216 | Capture 12-bit data - ocm_npms_t3_adc_dout_1_35 |  |  |  |  | MeasC Pin = JTAG_TDO:12 "ocm_npms_t3_adc_dout_1_35"
|  | 1.217 | Capture 12-bit data - ocm_npms_t3_adc_dout_2_35 |  |  |  |  | MeasC Pin = JTAG_TDO:12 "ocm_npms_t3_adc_dout_2_35"
|  | 1.218 | Capture 12-bit data - ocm_npms_t3_adc_dout_3_35 |  |  |  |  | MeasC Pin = JTAG_TDO:12 "ocm_npms_t3_adc_dout_3_35"
|  | 1.219 | Capture 1-bit data - ocm_npms_t3_fsm_rdy_36 |  |  |  |  | MeasC Pin = JTAG_TDO:1 "ocm_npms_t3_fsm_rdy_36"
|  | 1.220 | Capture 24-bit data - ocm_npms_t3_fcnt_out_36 |  |  |  |  | MeasC Pin = JTAG_TDO:24 "ocm_npms_t3_fcnt_out_36"
|  | 1.221 | Capture 12-bit data - ocm_npms_t3_adc_dout_0_36 |  |  |  |  | MeasC Pin = JTAG_TDO:12 "ocm_npms_t3_adc_dout_0_36"
|  | 1.222 | Capture 12-bit data - ocm_npms_t3_adc_dout_1_36 |  |  |  |  | MeasC Pin = JTAG_TDO:12 "ocm_npms_t3_adc_dout_1_36"
|  | 1.223 | Capture 12-bit data - ocm_npms_t3_adc_dout_2_36 |  |  |  |  | MeasC Pin = JTAG_TDO:12 "ocm_npms_t3_adc_dout_2_36"
|  | 1.224 | Capture 12-bit data - ocm_npms_t3_adc_dout_3_36 |  |  |  |  | MeasC Pin = JTAG_TDO:12 "ocm_npms_t3_adc_dout_3_36"
|  | 1.225 | Capture 1-bit data - ocm_npms_t3_fsm_rdy_37 |  |  |  |  | MeasC Pin = JTAG_TDO:1 "ocm_npms_t3_fsm_rdy_37"
|  | 1.226 | Capture 24-bit data - ocm_npms_t3_fcnt_out_37 |  |  |  |  | MeasC Pin = JTAG_TDO:24 "ocm_npms_t3_fcnt_out_37"
|  | 1.227 | Capture 12-bit data - ocm_npms_t3_adc_dout_0_37 |  |  |  |  | MeasC Pin = JTAG_TDO:12 "ocm_npms_t3_adc_dout_0_37"
|  | 1.228 | Capture 12-bit data - ocm_npms_t3_adc_dout_1_37 |  |  |  |  | MeasC Pin = JTAG_TDO:12 "ocm_npms_t3_adc_dout_1_37"
|  | 1.229 | Capture 12-bit data - ocm_npms_t3_adc_dout_2_37 |  |  |  |  | MeasC Pin = JTAG_TDO:12 "ocm_npms_t3_adc_dout_2_37"
|  | 1.230 | Capture 12-bit data - ocm_npms_t3_adc_dout_3_37 |  |  |  |  | MeasC Pin = JTAG_TDO:12 "ocm_npms_t3_adc_dout_3_37"
|  | 1.231 | Capture 1-bit data - ocm_npms_t3_fsm_rdy_38 |  |  |  |  | MeasC Pin = JTAG_TDO:1 "ocm_npms_t3_fsm_rdy_38"
|  | 1.232 | Capture 24-bit data - ocm_npms_t3_fcnt_out_38 |  |  |  |  | MeasC Pin = JTAG_TDO:24 "ocm_npms_t3_fcnt_out_38"
|  | 1.233 | Capture 12-bit data - ocm_npms_t3_adc_dout_0_38 |  |  |  |  | MeasC Pin = JTAG_TDO:12 "ocm_npms_t3_adc_dout_0_38"
|  | 1.234 | Capture 12-bit data - ocm_npms_t3_adc_dout_1_38 |  |  |  |  | MeasC Pin = JTAG_TDO:12 "ocm_npms_t3_adc_dout_1_38"
|  | 1.235 | Capture 12-bit data - ocm_npms_t3_adc_dout_2_38 |  |  |  |  | MeasC Pin = JTAG_TDO:12 "ocm_npms_t3_adc_dout_2_38"
|  | 1.236 | Capture 12-bit data - ocm_npms_t3_adc_dout_3_38 |  |  |  |  | MeasC Pin = JTAG_TDO:12 "ocm_npms_t3_adc_dout_3_38"
|  | 1.237 | Capture 1-bit data - ocm_npms_t3_fsm_rdy_39 |  |  |  |  | MeasC Pin = JTAG_TDO:1 "ocm_npms_t3_fsm_rdy_39"
|  | 1.238 | Capture 24-bit data - ocm_npms_t3_fcnt_out_39 |  |  |  |  | MeasC Pin = JTAG_TDO:24 "ocm_npms_t3_fcnt_out_39"
|  | 1.239 | Capture 12-bit data - ocm_npms_t3_adc_dout_0_39 |  |  |  |  | MeasC Pin = JTAG_TDO:12 "ocm_npms_t3_adc_dout_0_39"
|  | 1.240 | Capture 12-bit data - ocm_npms_t3_adc_dout_1_39 |  |  |  |  | MeasC Pin = JTAG_TDO:12 "ocm_npms_t3_adc_dout_1_39"
|  | 1.241 | Capture 12-bit data - ocm_npms_t3_adc_dout_2_39 |  |  |  |  | MeasC Pin = JTAG_TDO:12 "ocm_npms_t3_adc_dout_2_39"
|  | 1.242 | Capture 12-bit data - ocm_npms_t3_adc_dout_3_39 |  |  |  |  | MeasC Pin = JTAG_TDO:12 "ocm_npms_t3_adc_dout_3_39"
|  | 1.243 | Capture 1-bit data - ocm_npms_t3_fsm_rdy_40 |  |  |  |  | MeasC Pin = JTAG_TDO:1 "ocm_npms_t3_fsm_rdy_40"
|  | 1.244 | Capture 24-bit data - ocm_npms_t3_fcnt_out_40 |  |  |  |  | MeasC Pin = JTAG_TDO:24 "ocm_npms_t3_fcnt_out_40"
|  | 1.245 | Capture 12-bit data - ocm_npms_t3_adc_dout_0_40 |  |  |  |  | MeasC Pin = JTAG_TDO:12 "ocm_npms_t3_adc_dout_0_40"
|  | 1.246 | Capture 12-bit data - ocm_npms_t3_adc_dout_1_40 |  |  |  |  | MeasC Pin = JTAG_TDO:12 "ocm_npms_t3_adc_dout_1_40"
|  | 1.247 | Capture 12-bit data - ocm_npms_t3_adc_dout_2_40 |  |  |  |  | MeasC Pin = JTAG_TDO:12 "ocm_npms_t3_adc_dout_2_40"
|  | 1.248 | Capture 12-bit data - ocm_npms_t3_adc_dout_3_40 |  |  |  |  | MeasC Pin = JTAG_TDO:12 "ocm_npms_t3_adc_dout_3_40"
|  | 1.249 | Capture 1-bit data - ocm_npms_t3_fsm_rdy_41 |  |  |  |  | MeasC Pin = JTAG_TDO:1 "ocm_npms_t3_fsm_rdy_41"
|  | 1.250 | Capture 24-bit data - ocm_npms_t3_fcnt_out_41 |  |  |  |  | MeasC Pin = JTAG_TDO:24 "ocm_npms_t3_fcnt_out_41"
|  | 1.251 | Capture 12-bit data - ocm_npms_t3_adc_dout_0_41 |  |  |  |  | MeasC Pin = JTAG_TDO:12 "ocm_npms_t3_adc_dout_0_41"
|  | 1.252 | Capture 12-bit data - ocm_npms_t3_adc_dout_1_41 |  |  |  |  | MeasC Pin = JTAG_TDO:12 "ocm_npms_t3_adc_dout_1_41"
|  | 1.253 | Capture 12-bit data - ocm_npms_t3_adc_dout_2_41 |  |  |  |  | MeasC Pin = JTAG_TDO:12 "ocm_npms_t3_adc_dout_2_41"
|  | 1.254 | Capture 12-bit data - ocm_npms_t3_adc_dout_3_41 |  |  |  |  | MeasC Pin = JTAG_TDO:12 "ocm_npms_t3_adc_dout_3_41"
|  | 1.255 | Capture 1-bit data - ocm_npms_t3_fsm_rdy_42 |  |  |  |  | MeasC Pin = JTAG_TDO:1 "ocm_npms_t3_fsm_rdy_42"
|  | 1.256 | Capture 24-bit data - ocm_npms_t3_fcnt_out_42 |  |  |  |  | MeasC Pin = JTAG_TDO:24 "ocm_npms_t3_fcnt_out_42"
|  | 1.257 | Capture 12-bit data - ocm_npms_t3_adc_dout_0_42 |  |  |  |  | MeasC Pin = JTAG_TDO:12 "ocm_npms_t3_adc_dout_0_42"
|  | 1.258 | Capture 12-bit data - ocm_npms_t3_adc_dout_1_42 |  |  |  |  | MeasC Pin = JTAG_TDO:12 "ocm_npms_t3_adc_dout_1_42"
|  | 1.259 | Capture 12-bit data - ocm_npms_t3_adc_dout_2_42 |  |  |  |  | MeasC Pin = JTAG_TDO:12 "ocm_npms_t3_adc_dout_2_42"
|  | 1.260 | Capture 12-bit data - ocm_npms_t3_adc_dout_3_42 |  |  |  |  | MeasC Pin = JTAG_TDO:12 "ocm_npms_t3_adc_dout_3_42"
|  | 1.261 | Capture 1-bit data - ocm_npms_t3_fsm_rdy_43 |  |  |  |  | MeasC Pin = JTAG_TDO:1 "ocm_npms_t3_fsm_rdy_43"
|  | 1.262 | Capture 24-bit data - ocm_npms_t3_fcnt_out_43 |  |  |  |  | MeasC Pin = JTAG_TDO:24 "ocm_npms_t3_fcnt_out_43"
|  | 1.263 | Capture 12-bit data - ocm_npms_t3_adc_dout_0_43 |  |  |  |  | MeasC Pin = JTAG_TDO:12 "ocm_npms_t3_adc_dout_0_43"
|  | 1.264 | Capture 12-bit data - ocm_npms_t3_adc_dout_1_43 |  |  |  |  | MeasC Pin = JTAG_TDO:12 "ocm_npms_t3_adc_dout_1_43"
|  | 1.265 | Capture 12-bit data - ocm_npms_t3_adc_dout_2_43 |  |  |  |  | MeasC Pin = JTAG_TDO:12 "ocm_npms_t3_adc_dout_2_43"
|  | 1.266 | Capture 12-bit data - ocm_npms_t3_adc_dout_3_43 |  |  |  |  | MeasC Pin = JTAG_TDO:12 "ocm_npms_t3_adc_dout_3_43"
|  | 1.267 | Capture 1-bit data - ocm_npms_t3_fsm_rdy_44 |  |  |  |  | MeasC Pin = JTAG_TDO:1 "ocm_npms_t3_fsm_rdy_44"
|  | 1.268 | Capture 24-bit data - ocm_npms_t3_fcnt_out_44 |  |  |  |  | MeasC Pin = JTAG_TDO:24 "ocm_npms_t3_fcnt_out_44"
|  | 1.269 | Capture 12-bit data - ocm_npms_t3_adc_dout_0_44 |  |  |  |  | MeasC Pin = JTAG_TDO:12 "ocm_npms_t3_adc_dout_0_44"
|  | 1.270 | Capture 12-bit data - ocm_npms_t3_adc_dout_1_44 |  |  |  |  | MeasC Pin = JTAG_TDO:12 "ocm_npms_t3_adc_dout_1_44"
|  | 1.271 | Capture 12-bit data - ocm_npms_t3_adc_dout_2_44 |  |  |  |  | MeasC Pin = JTAG_TDO:12 "ocm_npms_t3_adc_dout_2_44"
|  | 1.272 | Capture 12-bit data - ocm_npms_t3_adc_dout_3_44 |  |  |  |  | MeasC Pin = JTAG_TDO:12 "ocm_npms_t3_adc_dout_3_44"
|  | 1.273 | Capture 1-bit data - ocm_npms_t3_fsm_rdy_45 |  |  |  |  | MeasC Pin = JTAG_TDO:1 "ocm_npms_t3_fsm_rdy_45"
|  | 1.274 | Capture 24-bit data - ocm_npms_t3_fcnt_out_45 |  |  |  |  | MeasC Pin = JTAG_TDO:24 "ocm_npms_t3_fcnt_out_45"
|  | 1.275 | Capture 12-bit data - ocm_npms_t3_adc_dout_0_45 |  |  |  |  | MeasC Pin = JTAG_TDO:12 "ocm_npms_t3_adc_dout_0_45"
|  | 1.276 | Capture 12-bit data - ocm_npms_t3_adc_dout_1_45 |  |  |  |  | MeasC Pin = JTAG_TDO:12 "ocm_npms_t3_adc_dout_1_45"
|  | 1.277 | Capture 12-bit data - ocm_npms_t3_adc_dout_2_45 |  |  |  |  | MeasC Pin = JTAG_TDO:12 "ocm_npms_t3_adc_dout_2_45"
|  | 1.278 | Capture 12-bit data - ocm_npms_t3_adc_dout_3_45 |  |  |  |  | MeasC Pin = JTAG_TDO:12 "ocm_npms_t3_adc_dout_3_45"
|  | 1.279 | Capture 1-bit data - ocm_npms_t3_fsm_rdy_46 |  |  |  |  | MeasC Pin = JTAG_TDO:1 "ocm_npms_t3_fsm_rdy_46"
|  | 1.280 | Capture 24-bit data - ocm_npms_t3_fcnt_out_46 |  |  |  |  | MeasC Pin = JTAG_TDO:24 "ocm_npms_t3_fcnt_out_46"
|  | 1.281 | Capture 12-bit data - ocm_npms_t3_adc_dout_0_46 |  |  |  |  | MeasC Pin = JTAG_TDO:12 "ocm_npms_t3_adc_dout_0_46"
|  | 1.282 | Capture 12-bit data - ocm_npms_t3_adc_dout_1_46 |  |  |  |  | MeasC Pin = JTAG_TDO:12 "ocm_npms_t3_adc_dout_1_46"
|  | 1.283 | Capture 12-bit data - ocm_npms_t3_adc_dout_2_46 |  |  |  |  | MeasC Pin = JTAG_TDO:12 "ocm_npms_t3_adc_dout_2_46"
|  | 1.284 | Capture 12-bit data - ocm_npms_t3_adc_dout_3_46 |  |  |  |  | MeasC Pin = JTAG_TDO:12 "ocm_npms_t3_adc_dout_3_46"
|  | 1.285 | Capture 1-bit data - ocm_npms_t3_fsm_rdy_47 |  |  |  |  | MeasC Pin = JTAG_TDO:1 "ocm_npms_t3_fsm_rdy_47"
|  | 1.286 | Capture 24-bit data - ocm_npms_t3_fcnt_out_47 |  |  |  |  | MeasC Pin = JTAG_TDO:24 "ocm_npms_t3_fcnt_out_47"
|  | 1.287 | Capture 12-bit data - ocm_npms_t3_adc_dout_0_47 |  |  |  |  | MeasC Pin = JTAG_TDO:12 "ocm_npms_t3_adc_dout_0_47"
|  | 1.288 | Capture 12-bit data - ocm_npms_t3_adc_dout_1_47 |  |  |  |  | MeasC Pin = JTAG_TDO:12 "ocm_npms_t3_adc_dout_1_47"
|  | 1.289 | Capture 12-bit data - ocm_npms_t3_adc_dout_2_47 |  |  |  |  | MeasC Pin = JTAG_TDO:12 "ocm_npms_t3_adc_dout_2_47"
|  | 1.290 | Capture 12-bit data - ocm_npms_t3_adc_dout_3_47 |  |  |  |  | MeasC Pin = JTAG_TDO:12 "ocm_npms_t3_adc_dout_3_47"
|  | 1.291 | Capture 1-bit data - ocm_npms_t3_fsm_rdy_48 |  |  |  |  | MeasC Pin = JTAG_TDO:1 "ocm_npms_t3_fsm_rdy_48"
|  | 1.292 | Capture 24-bit data - ocm_npms_t3_fcnt_out_48 |  |  |  |  | MeasC Pin = JTAG_TDO:24 "ocm_npms_t3_fcnt_out_48"
|  | 1.293 | Capture 12-bit data - ocm_npms_t3_adc_dout_0_48 |  |  |  |  | MeasC Pin = JTAG_TDO:12 "ocm_npms_t3_adc_dout_0_48"
|  | 1.294 | Capture 12-bit data - ocm_npms_t3_adc_dout_1_48 |  |  |  |  | MeasC Pin = JTAG_TDO:12 "ocm_npms_t3_adc_dout_1_48"
|  | 1.295 | Capture 12-bit data - ocm_npms_t3_adc_dout_2_48 |  |  |  |  | MeasC Pin = JTAG_TDO:12 "ocm_npms_t3_adc_dout_2_48"
|  | 1.296 | Capture 12-bit data - ocm_npms_t3_adc_dout_3_48 |  |  |  |  | MeasC Pin = JTAG_TDO:12 "ocm_npms_t3_adc_dout_3_48"
|  | 1.297 | Capture 1-bit data - ocm_npms_t3_fsm_rdy_49 |  |  |  |  | MeasC Pin = JTAG_TDO:1 "ocm_npms_t3_fsm_rdy_49"
|  | 1.298 | Capture 24-bit data - ocm_npms_t3_fcnt_out_49 |  |  |  |  | MeasC Pin = JTAG_TDO:24 "ocm_npms_t3_fcnt_out_49"
|  | 1.299 | Capture 12-bit data - ocm_npms_t3_adc_dout_0_49 |  |  |  |  | MeasC Pin = JTAG_TDO:12 "ocm_npms_t3_adc_dout_0_49"
|  | 1.300 | Capture 12-bit data - ocm_npms_t3_adc_dout_1_49 |  |  |  |  | MeasC Pin = JTAG_TDO:12 "ocm_npms_t3_adc_dout_1_49"
|  | 1.301 | Capture 12-bit data - ocm_npms_t3_adc_dout_2_49 |  |  |  |  | MeasC Pin = JTAG_TDO:12 "ocm_npms_t3_adc_dout_2_49"
|  | 1.302 | Capture 12-bit data - ocm_npms_t3_adc_dout_3_49 |  |  |  |  | MeasC Pin = JTAG_TDO:12 "ocm_npms_t3_adc_dout_3_49"
|  | 1.303 | Capture 1-bit data - ocm_npms_t3_fsm_rdy_50 |  |  |  |  | MeasC Pin = JTAG_TDO:1 "ocm_npms_t3_fsm_rdy_50"
|  | 1.304 | Capture 24-bit data - ocm_npms_t3_fcnt_out_50 |  |  |  |  | MeasC Pin = JTAG_TDO:24 "ocm_npms_t3_fcnt_out_50"
|  | 1.305 | Capture 12-bit data - ocm_npms_t3_adc_dout_0_50 |  |  |  |  | MeasC Pin = JTAG_TDO:12 "ocm_npms_t3_adc_dout_0_50"
|  | 1.306 | Capture 12-bit data - ocm_npms_t3_adc_dout_1_50 |  |  |  |  | MeasC Pin = JTAG_TDO:12 "ocm_npms_t3_adc_dout_1_50"
|  | 1.307 | Capture 12-bit data - ocm_npms_t3_adc_dout_2_50 |  |  |  |  | MeasC Pin = JTAG_TDO:12 "ocm_npms_t3_adc_dout_2_50"
|  | 1.308 | Capture 12-bit data - ocm_npms_t3_adc_dout_3_50 |  |  |  |  | MeasC Pin = JTAG_TDO:12 "ocm_npms_t3_adc_dout_3_50"
|  | 1.309 | Capture 1-bit data - ocm_npms_t3_fsm_rdy_51 |  |  |  |  | MeasC Pin = JTAG_TDO:1 "ocm_npms_t3_fsm_rdy_51"
|  | 1.310 | Capture 24-bit data - ocm_npms_t3_fcnt_out_51 |  |  |  |  | MeasC Pin = JTAG_TDO:24 "ocm_npms_t3_fcnt_out_51"
|  | 1.311 | Capture 12-bit data - ocm_npms_t3_adc_dout_0_51 |  |  |  |  | MeasC Pin = JTAG_TDO:12 "ocm_npms_t3_adc_dout_0_51"
|  | 1.312 | Capture 12-bit data - ocm_npms_t3_adc_dout_1_51 |  |  |  |  | MeasC Pin = JTAG_TDO:12 "ocm_npms_t3_adc_dout_1_51"
|  | 1.313 | Capture 12-bit data - ocm_npms_t3_adc_dout_2_51 |  |  |  |  | MeasC Pin = JTAG_TDO:12 "ocm_npms_t3_adc_dout_2_51"
|  | 1.314 | Capture 12-bit data - ocm_npms_t3_adc_dout_3_51 |  |  |  |  | MeasC Pin = JTAG_TDO:12 "ocm_npms_t3_adc_dout_3_51"
|  | 1.315 | Capture 1-bit data - ocm_npms_t3_fsm_rdy_52 |  |  |  |  | MeasC Pin = JTAG_TDO:1 "ocm_npms_t3_fsm_rdy_52"
|  | 1.316 | Capture 24-bit data - ocm_npms_t3_fcnt_out_52 |  |  |  |  | MeasC Pin = JTAG_TDO:24 "ocm_npms_t3_fcnt_out_52"
|  | 1.317 | Capture 12-bit data - ocm_npms_t3_adc_dout_0_52 |  |  |  |  | MeasC Pin = JTAG_TDO:12 "ocm_npms_t3_adc_dout_0_52"
|  | 1.318 | Capture 12-bit data - ocm_npms_t3_adc_dout_1_52 |  |  |  |  | MeasC Pin = JTAG_TDO:12 "ocm_npms_t3_adc_dout_1_52"
|  | 1.319 | Capture 12-bit data - ocm_npms_t3_adc_dout_2_52 |  |  |  |  | MeasC Pin = JTAG_TDO:12 "ocm_npms_t3_adc_dout_2_52"
|  | 1.320 | Capture 12-bit data - ocm_npms_t3_adc_dout_3_52 |  |  |  |  | MeasC Pin = JTAG_TDO:12 "ocm_npms_t3_adc_dout_3_52"
|  | 1.321 | Capture 1-bit data - ocm_npms_t3_fsm_rdy_53 |  |  |  |  | MeasC Pin = JTAG_TDO:1 "ocm_npms_t3_fsm_rdy_53"
|  | 1.322 | Capture 24-bit data - ocm_npms_t3_fcnt_out_53 |  |  |  |  | MeasC Pin = JTAG_TDO:24 "ocm_npms_t3_fcnt_out_53"
|  | 1.323 | Capture 12-bit data - ocm_npms_t3_adc_dout_0_53 |  |  |  |  | MeasC Pin = JTAG_TDO:12 "ocm_npms_t3_adc_dout_0_53"
|  | 1.324 | Capture 12-bit data - ocm_npms_t3_adc_dout_1_53 |  |  |  |  | MeasC Pin = JTAG_TDO:12 "ocm_npms_t3_adc_dout_1_53"
|  | 1.325 | Capture 12-bit data - ocm_npms_t3_adc_dout_2_53 |  |  |  |  | MeasC Pin = JTAG_TDO:12 "ocm_npms_t3_adc_dout_2_53"
|  | 1.326 | Capture 12-bit data - ocm_npms_t3_adc_dout_3_53 |  |  |  |  | MeasC Pin = JTAG_TDO:12 "ocm_npms_t3_adc_dout_3_53"
|  | 1.327 | Capture 1-bit data - ocm_npms_t3_fsm_rdy_54 |  |  |  |  | MeasC Pin = JTAG_TDO:1 "ocm_npms_t3_fsm_rdy_54"
|  | 1.328 | Capture 24-bit data - ocm_npms_t3_fcnt_out_54 |  |  |  |  | MeasC Pin = JTAG_TDO:24 "ocm_npms_t3_fcnt_out_54"
|  | 1.329 | Capture 12-bit data - ocm_npms_t3_adc_dout_0_54 |  |  |  |  | MeasC Pin = JTAG_TDO:12 "ocm_npms_t3_adc_dout_0_54"
|  | 1.330 | Capture 12-bit data - ocm_npms_t3_adc_dout_1_54 |  |  |  |  | MeasC Pin = JTAG_TDO:12 "ocm_npms_t3_adc_dout_1_54"
|  | 1.331 | Capture 12-bit data - ocm_npms_t3_adc_dout_2_54 |  |  |  |  | MeasC Pin = JTAG_TDO:12 "ocm_npms_t3_adc_dout_2_54"
|  | 1.332 | Capture 12-bit data - ocm_npms_t3_adc_dout_3_54 |  |  |  |  | MeasC Pin = JTAG_TDO:12 "ocm_npms_t3_adc_dout_3_54"
|  | 1.333 | Capture 1-bit data - ocm_npms_t3_fsm_rdy_55 |  |  |  |  | MeasC Pin = JTAG_TDO:1 "ocm_npms_t3_fsm_rdy_55"
|  | 1.334 | Capture 24-bit data - ocm_npms_t3_fcnt_out_55 |  |  |  |  | MeasC Pin = JTAG_TDO:24 "ocm_npms_t3_fcnt_out_55"
|  | 1.335 | Capture 12-bit data - ocm_npms_t3_adc_dout_0_55 |  |  |  |  | MeasC Pin = JTAG_TDO:12 "ocm_npms_t3_adc_dout_0_55"
|  | 1.336 | Capture 12-bit data - ocm_npms_t3_adc_dout_1_55 |  |  |  |  | MeasC Pin = JTAG_TDO:12 "ocm_npms_t3_adc_dout_1_55"
|  | 1.337 | Capture 12-bit data - ocm_npms_t3_adc_dout_2_55 |  |  |  |  | MeasC Pin = JTAG_TDO:12 "ocm_npms_t3_adc_dout_2_55"
|  | 1.338 | Capture 12-bit data - ocm_npms_t3_adc_dout_3_55 |  |  |  |  | MeasC Pin = JTAG_TDO:12 "ocm_npms_t3_adc_dout_3_55"
|  | 1.339 | Capture 1-bit data - ocm_npms_t3_fsm_rdy_56 |  |  |  |  | MeasC Pin = JTAG_TDO:1 "ocm_npms_t3_fsm_rdy_56"
|  | 1.340 | Capture 24-bit data - ocm_npms_t3_fcnt_out_56 |  |  |  |  | MeasC Pin = JTAG_TDO:24 "ocm_npms_t3_fcnt_out_56"
|  | 1.341 | Capture 12-bit data - ocm_npms_t3_adc_dout_0_56 |  |  |  |  | MeasC Pin = JTAG_TDO:12 "ocm_npms_t3_adc_dout_0_56"
|  | 1.342 | Capture 12-bit data - ocm_npms_t3_adc_dout_1_56 |  |  |  |  | MeasC Pin = JTAG_TDO:12 "ocm_npms_t3_adc_dout_1_56"
|  | 1.343 | Capture 12-bit data - ocm_npms_t3_adc_dout_2_56 |  |  |  |  | MeasC Pin = JTAG_TDO:12 "ocm_npms_t3_adc_dout_2_56"
|  | 1.344 | Capture 12-bit data - ocm_npms_t3_adc_dout_3_56 |  |  |  |  | MeasC Pin = JTAG_TDO:12 "ocm_npms_t3_adc_dout_3_56"
|  | 1.345 | Capture 1-bit data - ocm_npms_t3_fsm_rdy_57 |  |  |  |  | MeasC Pin = JTAG_TDO:1 "ocm_npms_t3_fsm_rdy_57"
|  | 1.346 | Capture 24-bit data - ocm_npms_t3_fcnt_out_57 |  |  |  |  | MeasC Pin = JTAG_TDO:24 "ocm_npms_t3_fcnt_out_57"
|  | 1.347 | Capture 12-bit data - ocm_npms_t3_adc_dout_0_57 |  |  |  |  | MeasC Pin = JTAG_TDO:12 "ocm_npms_t3_adc_dout_0_57"
|  | 1.348 | Capture 12-bit data - ocm_npms_t3_adc_dout_1_57 |  |  |  |  | MeasC Pin = JTAG_TDO:12 "ocm_npms_t3_adc_dout_1_57"
|  | 1.349 | Capture 12-bit data - ocm_npms_t3_adc_dout_2_57 |  |  |  |  | MeasC Pin = JTAG_TDO:12 "ocm_npms_t3_adc_dout_2_57"
|  | 1.350 | Capture 12-bit data - ocm_npms_t3_adc_dout_3_57 |  |  |  |  | MeasC Pin = JTAG_TDO:12 "ocm_npms_t3_adc_dout_3_57"
|  | 1.351 | Capture 1-bit data - ocm_npms_t3_fsm_rdy_58 |  |  |  |  | MeasC Pin = JTAG_TDO:1 "ocm_npms_t3_fsm_rdy_58"
|  | 1.352 | Capture 24-bit data - ocm_npms_t3_fcnt_out_58 |  |  |  |  | MeasC Pin = JTAG_TDO:24 "ocm_npms_t3_fcnt_out_58"
|  | 1.353 | Capture 12-bit data - ocm_npms_t3_adc_dout_0_58 |  |  |  |  | MeasC Pin = JTAG_TDO:12 "ocm_npms_t3_adc_dout_0_58"
|  | 1.354 | Capture 12-bit data - ocm_npms_t3_adc_dout_1_58 |  |  |  |  | MeasC Pin = JTAG_TDO:12 "ocm_npms_t3_adc_dout_1_58"
|  | 1.355 | Capture 12-bit data - ocm_npms_t3_adc_dout_2_58 |  |  |  |  | MeasC Pin = JTAG_TDO:12 "ocm_npms_t3_adc_dout_2_58"
|  | 1.356 | Capture 12-bit data - ocm_npms_t3_adc_dout_3_58 |  |  |  |  | MeasC Pin = JTAG_TDO:12 "ocm_npms_t3_adc_dout_3_58"
|  | 1.357 | Capture 1-bit data - ocm_npms_t3_fsm_rdy_59 |  |  |  |  | MeasC Pin = JTAG_TDO:1 "ocm_npms_t3_fsm_rdy_59"
|  | 1.358 | Capture 24-bit data - ocm_npms_t3_fcnt_out_59 |  |  |  |  | MeasC Pin = JTAG_TDO:24 "ocm_npms_t3_fcnt_out_59"
|  | 1.359 | Capture 12-bit data - ocm_npms_t3_adc_dout_0_59 |  |  |  |  | MeasC Pin = JTAG_TDO:12 "ocm_npms_t3_adc_dout_0_59"
|  | 1.360 | Capture 12-bit data - ocm_npms_t3_adc_dout_1_59 |  |  |  |  | MeasC Pin = JTAG_TDO:12 "ocm_npms_t3_adc_dout_1_59"
|  | 1.361 | Capture 12-bit data - ocm_npms_t3_adc_dout_2_59 |  |  |  |  | MeasC Pin = JTAG_TDO:12 "ocm_npms_t3_adc_dout_2_59"
|  | 1.362 | Capture 12-bit data - ocm_npms_t3_adc_dout_3_59 |  |  |  |  | MeasC Pin = JTAG_TDO:12 "ocm_npms_t3_adc_dout_3_59"
|  | 1.363 | Capture 1-bit data - ocm_npms_t3_fsm_rdy_60 |  |  |  |  | MeasC Pin = JTAG_TDO:1 "ocm_npms_t3_fsm_rdy_60"
|  | 1.364 | Capture 24-bit data - ocm_npms_t3_fcnt_out_60 |  |  |  |  | MeasC Pin = JTAG_TDO:24 "ocm_npms_t3_fcnt_out_60"
|  | 1.365 | Capture 12-bit data - ocm_npms_t3_adc_dout_0_60 |  |  |  |  | MeasC Pin = JTAG_TDO:12 "ocm_npms_t3_adc_dout_0_60"
|  | 1.366 | Capture 12-bit data - ocm_npms_t3_adc_dout_1_60 |  |  |  |  | MeasC Pin = JTAG_TDO:12 "ocm_npms_t3_adc_dout_1_60"
|  | 1.367 | Capture 12-bit data - ocm_npms_t3_adc_dout_2_60 |  |  |  |  | MeasC Pin = JTAG_TDO:12 "ocm_npms_t3_adc_dout_2_60"
|  | 1.368 | Capture 12-bit data - ocm_npms_t3_adc_dout_3_60 |  |  |  |  | MeasC Pin = JTAG_TDO:12 "ocm_npms_t3_adc_dout_3_60"
|  | 1.369 | Capture 1-bit data - ocm_npms_t3_fsm_rdy_61 |  |  |  |  | MeasC Pin = JTAG_TDO:1 "ocm_npms_t3_fsm_rdy_61"
|  | 1.370 | Capture 24-bit data - ocm_npms_t3_fcnt_out_61 |  |  |  |  | MeasC Pin = JTAG_TDO:24 "ocm_npms_t3_fcnt_out_61"
|  | 1.371 | Capture 12-bit data - ocm_npms_t3_adc_dout_0_61 |  |  |  |  | MeasC Pin = JTAG_TDO:12 "ocm_npms_t3_adc_dout_0_61"
|  | 1.372 | Capture 12-bit data - ocm_npms_t3_adc_dout_1_61 |  |  |  |  | MeasC Pin = JTAG_TDO:12 "ocm_npms_t3_adc_dout_1_61"
|  | 1.373 | Capture 12-bit data - ocm_npms_t3_adc_dout_2_61 |  |  |  |  | MeasC Pin = JTAG_TDO:12 "ocm_npms_t3_adc_dout_2_61"
|  | 1.374 | Capture 12-bit data - ocm_npms_t3_adc_dout_3_61 |  |  |  |  | MeasC Pin = JTAG_TDO:12 "ocm_npms_t3_adc_dout_3_61"
|  | 1.375 | Capture 1-bit data - ocm_npms_t3_fsm_rdy_62 |  |  |  |  | MeasC Pin = JTAG_TDO:1 "ocm_npms_t3_fsm_rdy_62"
|  | 1.376 | Capture 24-bit data - ocm_npms_t3_fcnt_out_62 |  |  |  |  | MeasC Pin = JTAG_TDO:24 "ocm_npms_t3_fcnt_out_62"
|  | 1.377 | Capture 12-bit data - ocm_npms_t3_adc_dout_0_62 |  |  |  |  | MeasC Pin = JTAG_TDO:12 "ocm_npms_t3_adc_dout_0_62"
|  | 1.378 | Capture 12-bit data - ocm_npms_t3_adc_dout_1_62 |  |  |  |  | MeasC Pin = JTAG_TDO:12 "ocm_npms_t3_adc_dout_1_62"
|  | 1.379 | Capture 12-bit data - ocm_npms_t3_adc_dout_2_62 |  |  |  |  | MeasC Pin = JTAG_TDO:12 "ocm_npms_t3_adc_dout_2_62"
|  | 1.380 | Capture 12-bit data - ocm_npms_t3_adc_dout_3_62 |  |  |  |  | MeasC Pin = JTAG_TDO:12 "ocm_npms_t3_adc_dout_3_62"
|  | 1.381 | Capture 1-bit data - ocm_npms_t3_fsm_rdy_63 |  |  |  |  | MeasC Pin = JTAG_TDO:1 "ocm_npms_t3_fsm_rdy_63"
|  | 1.382 | Capture 24-bit data - ocm_npms_t3_fcnt_out_63 |  |  |  |  | MeasC Pin = JTAG_TDO:24 "ocm_npms_t3_fcnt_out_63"
|  | 1.383 | Capture 12-bit data - ocm_npms_t3_adc_dout_0_63 |  |  |  |  | MeasC Pin = JTAG_TDO:12 "ocm_npms_t3_adc_dout_0_63"
|  | 1.384 | Capture 12-bit data - ocm_npms_t3_adc_dout_1_63 |  |  |  |  | MeasC Pin = JTAG_TDO:12 "ocm_npms_t3_adc_dout_1_63"
|  | 1.385 | Capture 12-bit data - ocm_npms_t3_adc_dout_2_63 |  |  |  |  | MeasC Pin = JTAG_TDO:12 "ocm_npms_t3_adc_dout_2_63"
|  | 1.386 | Capture 12-bit data - ocm_npms_t3_adc_dout_3_63 |  |  |  |  | MeasC Pin = JTAG_TDO:12 "ocm_npms_t3_adc_dout_3_63"
|  | 1.387 | Capture 1-bit data - ocm_npms_t3_fsm_rdy_64 |  |  |  |  | MeasC Pin = JTAG_TDO:1 "ocm_npms_t3_fsm_rdy_64"
|  | 1.388 | Capture 24-bit data - ocm_npms_t3_fcnt_out_64 |  |  |  |  | MeasC Pin = JTAG_TDO:24 "ocm_npms_t3_fcnt_out_64"
|  | 1.389 | Capture 12-bit data - ocm_npms_t3_adc_dout_0_64 |  |  |  |  | MeasC Pin = JTAG_TDO:12 "ocm_npms_t3_adc_dout_0_64"
|  | 1.390 | Capture 12-bit data - ocm_npms_t3_adc_dout_1_64 |  |  |  |  | MeasC Pin = JTAG_TDO:12 "ocm_npms_t3_adc_dout_1_64"
|  | 1.391 | Capture 12-bit data - ocm_npms_t3_adc_dout_2_64 |  |  |  |  | MeasC Pin = JTAG_TDO:12 "ocm_npms_t3_adc_dout_2_64"
|  | 1.392 | Capture 12-bit data - ocm_npms_t3_adc_dout_3_64 |  |  |  |  | MeasC Pin = JTAG_TDO:12 "ocm_npms_t3_adc_dout_3_64"
|  | 1.393 | Capture 1-bit data - ocm_npms_t3_fsm_rdy_65 |  |  |  |  | MeasC Pin = JTAG_TDO:1 "ocm_npms_t3_fsm_rdy_65"
|  | 1.394 | Capture 24-bit data - ocm_npms_t3_fcnt_out_65 |  |  |  |  | MeasC Pin = JTAG_TDO:24 "ocm_npms_t3_fcnt_out_65"
|  | 1.395 | Capture 12-bit data - ocm_npms_t3_adc_dout_0_65 |  |  |  |  | MeasC Pin = JTAG_TDO:12 "ocm_npms_t3_adc_dout_0_65"
|  | 1.396 | Capture 12-bit data - ocm_npms_t3_adc_dout_1_65 |  |  |  |  | MeasC Pin = JTAG_TDO:12 "ocm_npms_t3_adc_dout_1_65"
|  | 1.397 | Capture 12-bit data - ocm_npms_t3_adc_dout_2_65 |  |  |  |  | MeasC Pin = JTAG_TDO:12 "ocm_npms_t3_adc_dout_2_65"
|  | 1.398 | Capture 12-bit data - ocm_npms_t3_adc_dout_3_65 |  |  |  |  | MeasC Pin = JTAG_TDO:12 "ocm_npms_t3_adc_dout_3_65"
|  | 1.399 | Capture 1-bit data - ocm_npms_t3_fsm_rdy_66 |  |  |  |  | MeasC Pin = JTAG_TDO:1 "ocm_npms_t3_fsm_rdy_66"
|  | 1.400 | Capture 24-bit data - ocm_npms_t3_fcnt_out_66 |  |  |  |  | MeasC Pin = JTAG_TDO:24 "ocm_npms_t3_fcnt_out_66"
|  | 1.401 | Capture 12-bit data - ocm_npms_t3_adc_dout_0_66 |  |  |  |  | MeasC Pin = JTAG_TDO:12 "ocm_npms_t3_adc_dout_0_66"
|  | 1.402 | Capture 12-bit data - ocm_npms_t3_adc_dout_1_66 |  |  |  |  | MeasC Pin = JTAG_TDO:12 "ocm_npms_t3_adc_dout_1_66"
|  | 1.403 | Capture 12-bit data - ocm_npms_t3_adc_dout_2_66 |  |  |  |  | MeasC Pin = JTAG_TDO:12 "ocm_npms_t3_adc_dout_2_66"
|  | 1.404 | Capture 12-bit data - ocm_npms_t3_adc_dout_3_66 |  |  |  |  | MeasC Pin = JTAG_TDO:12 "ocm_npms_t3_adc_dout_3_66"
|  | 1.405 | Capture 1-bit data - ocm_npms_t3_fsm_rdy_67 |  |  |  |  | MeasC Pin = JTAG_TDO:1 "ocm_npms_t3_fsm_rdy_67"
|  | 1.406 | Capture 24-bit data - ocm_npms_t3_fcnt_out_67 |  |  |  |  | MeasC Pin = JTAG_TDO:24 "ocm_npms_t3_fcnt_out_67"
|  | 1.407 | Capture 12-bit data - ocm_npms_t3_adc_dout_0_67 |  |  |  |  | MeasC Pin = JTAG_TDO:12 "ocm_npms_t3_adc_dout_0_67"
|  | 1.408 | Capture 12-bit data - ocm_npms_t3_adc_dout_1_67 |  |  |  |  | MeasC Pin = JTAG_TDO:12 "ocm_npms_t3_adc_dout_1_67"
|  | 1.409 | Capture 12-bit data - ocm_npms_t3_adc_dout_2_67 |  |  |  |  | MeasC Pin = JTAG_TDO:12 "ocm_npms_t3_adc_dout_2_67"
|  | 1.410 | Capture 12-bit data - ocm_npms_t3_adc_dout_3_67 |  |  |  |  | MeasC Pin = JTAG_TDO:12 "ocm_npms_t3_adc_dout_3_67"
|  | 1.411 | Capture 1-bit data - ocm_npms_t3_fsm_rdy_68 |  |  |  |  | MeasC Pin = JTAG_TDO:1 "ocm_npms_t3_fsm_rdy_68"
|  | 1.412 | Capture 24-bit data - ocm_npms_t3_fcnt_out_68 |  |  |  |  | MeasC Pin = JTAG_TDO:24 "ocm_npms_t3_fcnt_out_68"
|  | 1.413 | Capture 12-bit data - ocm_npms_t3_adc_dout_0_68 |  |  |  |  | MeasC Pin = JTAG_TDO:12 "ocm_npms_t3_adc_dout_0_68"
|  | 1.414 | Capture 12-bit data - ocm_npms_t3_adc_dout_1_68 |  |  |  |  | MeasC Pin = JTAG_TDO:12 "ocm_npms_t3_adc_dout_1_68"
|  | 1.415 | Capture 12-bit data - ocm_npms_t3_adc_dout_2_68 |  |  |  |  | MeasC Pin = JTAG_TDO:12 "ocm_npms_t3_adc_dout_2_68"
|  | 1.416 | Capture 12-bit data - ocm_npms_t3_adc_dout_3_68 |  |  |  |  | MeasC Pin = JTAG_TDO:12 "ocm_npms_t3_adc_dout_3_68"
|  | 1.417 | Capture 1-bit data - ocm_npms_t3_fsm_rdy_69 |  |  |  |  | MeasC Pin = JTAG_TDO:1 "ocm_npms_t3_fsm_rdy_69"
|  | 1.418 | Capture 24-bit data - ocm_npms_t3_fcnt_out_69 |  |  |  |  | MeasC Pin = JTAG_TDO:24 "ocm_npms_t3_fcnt_out_69"
|  | 1.419 | Capture 12-bit data - ocm_npms_t3_adc_dout_0_69 |  |  |  |  | MeasC Pin = JTAG_TDO:12 "ocm_npms_t3_adc_dout_0_69"
|  | 1.420 | Capture 12-bit data - ocm_npms_t3_adc_dout_1_69 |  |  |  |  | MeasC Pin = JTAG_TDO:12 "ocm_npms_t3_adc_dout_1_69"
|  | 1.421 | Capture 12-bit data - ocm_npms_t3_adc_dout_2_69 |  |  |  |  | MeasC Pin = JTAG_TDO:12 "ocm_npms_t3_adc_dout_2_69"
|  | 1.422 | Capture 12-bit data - ocm_npms_t3_adc_dout_3_69 |  |  |  |  | MeasC Pin = JTAG_TDO:12 "ocm_npms_t3_adc_dout_3_69"
|  | 1.423 | Capture 1-bit data - ocm_npms_t3_fsm_rdy_70 |  |  |  |  | MeasC Pin = JTAG_TDO:1 "ocm_npms_t3_fsm_rdy_70"
|  | 1.424 | Capture 24-bit data - ocm_npms_t3_fcnt_out_70 |  |  |  |  | MeasC Pin = JTAG_TDO:24 "ocm_npms_t3_fcnt_out_70"
|  | 1.425 | Capture 12-bit data - ocm_npms_t3_adc_dout_0_70 |  |  |  |  | MeasC Pin = JTAG_TDO:12 "ocm_npms_t3_adc_dout_0_70"
|  | 1.426 | Capture 12-bit data - ocm_npms_t3_adc_dout_1_70 |  |  |  |  | MeasC Pin = JTAG_TDO:12 "ocm_npms_t3_adc_dout_1_70"
|  | 1.427 | Capture 12-bit data - ocm_npms_t3_adc_dout_2_70 |  |  |  |  | MeasC Pin = JTAG_TDO:12 "ocm_npms_t3_adc_dout_2_70"
|  | 1.428 | Capture 12-bit data - ocm_npms_t3_adc_dout_3_70 |  |  |  |  | MeasC Pin = JTAG_TDO:12 "ocm_npms_t3_adc_dout_3_70"
|  | 1.429 | Capture 1-bit data - ocm_npms_t3_fsm_rdy_71 |  |  |  |  | MeasC Pin = JTAG_TDO:1 "ocm_npms_t3_fsm_rdy_71"
|  | 1.430 | Capture 24-bit data - ocm_npms_t3_fcnt_out_71 |  |  |  |  | MeasC Pin = JTAG_TDO:24 "ocm_npms_t3_fcnt_out_71"
|  | 1.431 | Capture 12-bit data - ocm_npms_t3_adc_dout_0_71 |  |  |  |  | MeasC Pin = JTAG_TDO:12 "ocm_npms_t3_adc_dout_0_71"
|  | 1.432 | Capture 12-bit data - ocm_npms_t3_adc_dout_1_71 |  |  |  |  | MeasC Pin = JTAG_TDO:12 "ocm_npms_t3_adc_dout_1_71"
|  | 1.433 | Capture 12-bit data - ocm_npms_t3_adc_dout_2_71 |  |  |  |  | MeasC Pin = JTAG_TDO:12 "ocm_npms_t3_adc_dout_2_71"
|  | 1.434 | Capture 12-bit data - ocm_npms_t3_adc_dout_3_71 |  |  |  |  | MeasC Pin = JTAG_TDO:12 "ocm_npms_t3_adc_dout_3_71"
|  | 1.435 | Capture 1-bit data - ocm_npms_t3_fsm_rdy_72 |  |  |  |  | MeasC Pin = JTAG_TDO:1 "ocm_npms_t3_fsm_rdy_72"
|  | 1.436 | Capture 24-bit data - ocm_npms_t3_fcnt_out_72 |  |  |  |  | MeasC Pin = JTAG_TDO:24 "ocm_npms_t3_fcnt_out_72"
|  | 1.437 | Capture 12-bit data - ocm_npms_t3_adc_dout_0_72 |  |  |  |  | MeasC Pin = JTAG_TDO:12 "ocm_npms_t3_adc_dout_0_72"
|  | 1.438 | Capture 12-bit data - ocm_npms_t3_adc_dout_1_72 |  |  |  |  | MeasC Pin = JTAG_TDO:12 "ocm_npms_t3_adc_dout_1_72"
|  | 1.439 | Capture 12-bit data - ocm_npms_t3_adc_dout_2_72 |  |  |  |  | MeasC Pin = JTAG_TDO:12 "ocm_npms_t3_adc_dout_2_72"
|  | 1.440 | Capture 12-bit data - ocm_npms_t3_adc_dout_3_72 |  |  |  |  | MeasC Pin = JTAG_TDO:12 "ocm_npms_t3_adc_dout_3_72"
|  | 1.441 | Capture 1-bit data - ocm_npms_t3_fsm_rdy_73 |  |  |  |  | MeasC Pin = JTAG_TDO:1 "ocm_npms_t3_fsm_rdy_73"
|  | 1.442 | Capture 24-bit data - ocm_npms_t3_fcnt_out_73 |  |  |  |  | MeasC Pin = JTAG_TDO:24 "ocm_npms_t3_fcnt_out_73"
|  | 1.443 | Capture 12-bit data - ocm_npms_t3_adc_dout_0_73 |  |  |  |  | MeasC Pin = JTAG_TDO:12 "ocm_npms_t3_adc_dout_0_73"
|  | 1.444 | Capture 12-bit data - ocm_npms_t3_adc_dout_1_73 |  |  |  |  | MeasC Pin = JTAG_TDO:12 "ocm_npms_t3_adc_dout_1_73"
|  | 1.445 | Capture 12-bit data - ocm_npms_t3_adc_dout_2_73 |  |  |  |  | MeasC Pin = JTAG_TDO:12 "ocm_npms_t3_adc_dout_2_73"
|  | 1.446 | Capture 12-bit data - ocm_npms_t3_adc_dout_3_73 |  |  |  |  | MeasC Pin = JTAG_TDO:12 "ocm_npms_t3_adc_dout_3_73"
|  | 1.447 | Capture 1-bit data - ocm_npms_t3_fsm_rdy_74 |  |  |  |  | MeasC Pin = JTAG_TDO:1 "ocm_npms_t3_fsm_rdy_74"
|  | 1.448 | Capture 24-bit data - ocm_npms_t3_fcnt_out_74 |  |  |  |  | MeasC Pin = JTAG_TDO:24 "ocm_npms_t3_fcnt_out_74"
|  | 1.449 | Capture 12-bit data - ocm_npms_t3_adc_dout_0_74 |  |  |  |  | MeasC Pin = JTAG_TDO:12 "ocm_npms_t3_adc_dout_0_74"
|  | 1.450 | Capture 12-bit data - ocm_npms_t3_adc_dout_1_74 |  |  |  |  | MeasC Pin = JTAG_TDO:12 "ocm_npms_t3_adc_dout_1_74"
|  | 1.451 | Capture 12-bit data - ocm_npms_t3_adc_dout_2_74 |  |  |  |  | MeasC Pin = JTAG_TDO:12 "ocm_npms_t3_adc_dout_2_74"
|  | 1.452 | Capture 12-bit data - ocm_npms_t3_adc_dout_3_74 |  |  |  |  | MeasC Pin = JTAG_TDO:12 "ocm_npms_t3_adc_dout_3_74"
|  | 1.453 | Capture 1-bit data - ocm_npms_t3_fsm_rdy_75 |  |  |  |  | MeasC Pin = JTAG_TDO:1 "ocm_npms_t3_fsm_rdy_75"
|  | 1.454 | Capture 24-bit data - ocm_npms_t3_fcnt_out_75 |  |  |  |  | MeasC Pin = JTAG_TDO:24 "ocm_npms_t3_fcnt_out_75"
|  | 1.455 | Capture 12-bit data - ocm_npms_t3_adc_dout_0_75 |  |  |  |  | MeasC Pin = JTAG_TDO:12 "ocm_npms_t3_adc_dout_0_75"
|  | 1.456 | Capture 12-bit data - ocm_npms_t3_adc_dout_1_75 |  |  |  |  | MeasC Pin = JTAG_TDO:12 "ocm_npms_t3_adc_dout_1_75"
|  | 1.457 | Capture 12-bit data - ocm_npms_t3_adc_dout_2_75 |  |  |  |  | MeasC Pin = JTAG_TDO:12 "ocm_npms_t3_adc_dout_2_75"
|  | 1.458 | Capture 12-bit data - ocm_npms_t3_adc_dout_3_75 |  |  |  |  | MeasC Pin = JTAG_TDO:12 "ocm_npms_t3_adc_dout_3_75"
|  | 1.459 | Capture 1-bit data - ocm_npms_t3_fsm_rdy_76 |  |  |  |  | MeasC Pin = JTAG_TDO:1 "ocm_npms_t3_fsm_rdy_76"
|  | 1.460 | Capture 24-bit data - ocm_npms_t3_fcnt_out_76 |  |  |  |  | MeasC Pin = JTAG_TDO:24 "ocm_npms_t3_fcnt_out_76"
|  | 1.461 | Capture 12-bit data - ocm_npms_t3_adc_dout_0_76 |  |  |  |  | MeasC Pin = JTAG_TDO:12 "ocm_npms_t3_adc_dout_0_76"
|  | 1.462 | Capture 12-bit data - ocm_npms_t3_adc_dout_1_76 |  |  |  |  | MeasC Pin = JTAG_TDO:12 "ocm_npms_t3_adc_dout_1_76"
|  | 1.463 | Capture 12-bit data - ocm_npms_t3_adc_dout_2_76 |  |  |  |  | MeasC Pin = JTAG_TDO:12 "ocm_npms_t3_adc_dout_2_76"
|  | 1.464 | Capture 12-bit data - ocm_npms_t3_adc_dout_3_76 |  |  |  |  | MeasC Pin = JTAG_TDO:12 "ocm_npms_t3_adc_dout_3_76"
|  | 1.465 | Capture 1-bit data - ocm_npms_t3_fsm_rdy_77 |  |  |  |  | MeasC Pin = JTAG_TDO:1 "ocm_npms_t3_fsm_rdy_77"
|  | 1.466 | Capture 24-bit data - ocm_npms_t3_fcnt_out_77 |  |  |  |  | MeasC Pin = JTAG_TDO:24 "ocm_npms_t3_fcnt_out_77"
|  | 1.467 | Capture 12-bit data - ocm_npms_t3_adc_dout_0_77 |  |  |  |  | MeasC Pin = JTAG_TDO:12 "ocm_npms_t3_adc_dout_0_77"
|  | 1.468 | Capture 12-bit data - ocm_npms_t3_adc_dout_1_77 |  |  |  |  | MeasC Pin = JTAG_TDO:12 "ocm_npms_t3_adc_dout_1_77"
|  | 1.469 | Capture 12-bit data - ocm_npms_t3_adc_dout_2_77 |  |  |  |  | MeasC Pin = JTAG_TDO:12 "ocm_npms_t3_adc_dout_2_77"
|  | 1.470 | Capture 12-bit data - ocm_npms_t3_adc_dout_3_77 |  |  |  |  | MeasC Pin = JTAG_TDO:12 "ocm_npms_t3_adc_dout_3_77"
|  | 1.471 | Capture 1-bit data - ocm_npms_t3_fsm_rdy_78 |  |  |  |  | MeasC Pin = JTAG_TDO:1 "ocm_npms_t3_fsm_rdy_78"
|  | 1.472 | Capture 24-bit data - ocm_npms_t3_fcnt_out_78 |  |  |  |  | MeasC Pin = JTAG_TDO:24 "ocm_npms_t3_fcnt_out_78"
|  | 1.473 | Capture 12-bit data - ocm_npms_t3_adc_dout_0_78 |  |  |  |  | MeasC Pin = JTAG_TDO:12 "ocm_npms_t3_adc_dout_0_78"
|  | 1.474 | Capture 12-bit data - ocm_npms_t3_adc_dout_1_78 |  |  |  |  | MeasC Pin = JTAG_TDO:12 "ocm_npms_t3_adc_dout_1_78"
|  | 1.475 | Capture 12-bit data - ocm_npms_t3_adc_dout_2_78 |  |  |  |  | MeasC Pin = JTAG_TDO:12 "ocm_npms_t3_adc_dout_2_78"
|  | 1.476 | Capture 12-bit data - ocm_npms_t3_adc_dout_3_78 |  |  |  |  | MeasC Pin = JTAG_TDO:12 "ocm_npms_t3_adc_dout_3_78"
|  | 1.477 | Capture 1-bit data - ocm_npms_t3_fsm_rdy_79 |  |  |  |  | MeasC Pin = JTAG_TDO:1 "ocm_npms_t3_fsm_rdy_79"
|  | 1.478 | Capture 24-bit data - ocm_npms_t3_fcnt_out_79 |  |  |  |  | MeasC Pin = JTAG_TDO:24 "ocm_npms_t3_fcnt_out_79"
|  | 1.479 | Capture 12-bit data - ocm_npms_t3_adc_dout_0_79 |  |  |  |  | MeasC Pin = JTAG_TDO:12 "ocm_npms_t3_adc_dout_0_79"
|  | 1.480 | Capture 12-bit data - ocm_npms_t3_adc_dout_1_79 |  |  |  |  | MeasC Pin = JTAG_TDO:12 "ocm_npms_t3_adc_dout_1_79"
|  | 1.481 | Capture 12-bit data - ocm_npms_t3_adc_dout_2_79 |  |  |  |  | MeasC Pin = JTAG_TDO:12 "ocm_npms_t3_adc_dout_2_79"
|  | 1.482 | Capture 12-bit data - ocm_npms_t3_adc_dout_3_79 |  |  |  |  | MeasC Pin = JTAG_TDO:12 "ocm_npms_t3_adc_dout_3_79"
|  | 1.483 | Capture 1-bit data - ocm_npms_t3_fsm_rdy_80 |  |  |  |  | MeasC Pin = JTAG_TDO:1 "ocm_npms_t3_fsm_rdy_80"
|  | 1.484 | Capture 24-bit data - ocm_npms_t3_fcnt_out_80 |  |  |  |  | MeasC Pin = JTAG_TDO:24 "ocm_npms_t3_fcnt_out_80"
|  | 1.485 | Capture 12-bit data - ocm_npms_t3_adc_dout_0_80 |  |  |  |  | MeasC Pin = JTAG_TDO:12 "ocm_npms_t3_adc_dout_0_80"
|  | 1.486 | Capture 12-bit data - ocm_npms_t3_adc_dout_1_80 |  |  |  |  | MeasC Pin = JTAG_TDO:12 "ocm_npms_t3_adc_dout_1_80"
|  | 1.487 | Capture 12-bit data - ocm_npms_t3_adc_dout_2_80 |  |  |  |  | MeasC Pin = JTAG_TDO:12 "ocm_npms_t3_adc_dout_2_80"
|  | 1.488 | Capture 12-bit data - ocm_npms_t3_adc_dout_3_80 |  |  |  |  | MeasC Pin = JTAG_TDO:12 "ocm_npms_t3_adc_dout_3_80"
|  | 1.489 | Capture 1-bit data - ocm_npms_t3_fsm_rdy_81 |  |  |  |  | MeasC Pin = JTAG_TDO:1 "ocm_npms_t3_fsm_rdy_81"
|  | 1.490 | Capture 24-bit data - ocm_npms_t3_fcnt_out_81 |  |  |  |  | MeasC Pin = JTAG_TDO:24 "ocm_npms_t3_fcnt_out_81"
|  | 1.491 | Capture 12-bit data - ocm_npms_t3_adc_dout_0_81 |  |  |  |  | MeasC Pin = JTAG_TDO:12 "ocm_npms_t3_adc_dout_0_81"
|  | 1.492 | Capture 12-bit data - ocm_npms_t3_adc_dout_1_81 |  |  |  |  | MeasC Pin = JTAG_TDO:12 "ocm_npms_t3_adc_dout_1_81"
|  | 1.493 | Capture 12-bit data - ocm_npms_t3_adc_dout_2_81 |  |  |  |  | MeasC Pin = JTAG_TDO:12 "ocm_npms_t3_adc_dout_2_81"
|  | 1.494 | Capture 12-bit data - ocm_npms_t3_adc_dout_3_81 |  |  |  |  | MeasC Pin = JTAG_TDO:12 "ocm_npms_t3_adc_dout_3_81"
|  | 1.495 | Capture 1-bit data - ocm_npms_t3_fsm_rdy_82 |  |  |  |  | MeasC Pin = JTAG_TDO:1 "ocm_npms_t3_fsm_rdy_82"
|  | 1.496 | Capture 24-bit data - ocm_npms_t3_fcnt_out_82 |  |  |  |  | MeasC Pin = JTAG_TDO:24 "ocm_npms_t3_fcnt_out_82"
|  | 1.497 | Capture 12-bit data - ocm_npms_t3_adc_dout_0_82 |  |  |  |  | MeasC Pin = JTAG_TDO:12 "ocm_npms_t3_adc_dout_0_82"
|  | 1.498 | Capture 12-bit data - ocm_npms_t3_adc_dout_1_82 |  |  |  |  | MeasC Pin = JTAG_TDO:12 "ocm_npms_t3_adc_dout_1_82"
|  | 1.499 | Capture 12-bit data - ocm_npms_t3_adc_dout_2_82 |  |  |  |  | MeasC Pin = JTAG_TDO:12 "ocm_npms_t3_adc_dout_2_82"
|  | 1.500 | Capture 12-bit data - ocm_npms_t3_adc_dout_3_82 |  |  |  |  | MeasC Pin = JTAG_TDO:12 "ocm_npms_t3_adc_dout_3_82"
|  | 1.501 | Capture 1-bit data - ocm_npms_t3_fsm_rdy_83 |  |  |  |  | MeasC Pin = JTAG_TDO:1 "ocm_npms_t3_fsm_rdy_83"
|  | 1.502 | Capture 24-bit data - ocm_npms_t3_fcnt_out_83 |  |  |  |  | MeasC Pin = JTAG_TDO:24 "ocm_npms_t3_fcnt_out_83"
|  | 1.503 | Capture 12-bit data - ocm_npms_t3_adc_dout_0_83 |  |  |  |  | MeasC Pin = JTAG_TDO:12 "ocm_npms_t3_adc_dout_0_83"
|  | 1.504 | Capture 12-bit data - ocm_npms_t3_adc_dout_1_83 |  |  |  |  | MeasC Pin = JTAG_TDO:12 "ocm_npms_t3_adc_dout_1_83"
|  | 1.505 | Capture 12-bit data - ocm_npms_t3_adc_dout_2_83 |  |  |  |  | MeasC Pin = JTAG_TDO:12 "ocm_npms_t3_adc_dout_2_83"
|  | 1.506 | Capture 12-bit data - ocm_npms_t3_adc_dout_3_83 |  |  |  |  | MeasC Pin = JTAG_TDO:12 "ocm_npms_t3_adc_dout_3_83"
|  | 1.507 | Capture 1-bit data - ocm_npms_t3_fsm_rdy_84 |  |  |  |  | MeasC Pin = JTAG_TDO:1 "ocm_npms_t3_fsm_rdy_84"
|  | 1.508 | Capture 24-bit data - ocm_npms_t3_fcnt_out_84 |  |  |  |  | MeasC Pin = JTAG_TDO:24 "ocm_npms_t3_fcnt_out_84"
|  | 1.509 | Capture 12-bit data - ocm_npms_t3_adc_dout_0_84 |  |  |  |  | MeasC Pin = JTAG_TDO:12 "ocm_npms_t3_adc_dout_0_84"
|  | 1.510 | Capture 12-bit data - ocm_npms_t3_adc_dout_1_84 |  |  |  |  | MeasC Pin = JTAG_TDO:12 "ocm_npms_t3_adc_dout_1_84"
|  | 1.511 | Capture 12-bit data - ocm_npms_t3_adc_dout_2_84 |  |  |  |  | MeasC Pin = JTAG_TDO:12 "ocm_npms_t3_adc_dout_2_84"
|  | 1.512 | Capture 12-bit data - ocm_npms_t3_adc_dout_3_84 |  |  |  |  | MeasC Pin = JTAG_TDO:12 "ocm_npms_t3_adc_dout_3_84"
|  | 1.513 | Capture 1-bit data - ocm_npms_t3_fsm_rdy_85 |  |  |  |  | MeasC Pin = JTAG_TDO:1 "ocm_npms_t3_fsm_rdy_85"
|  | 1.514 | Capture 24-bit data - ocm_npms_t3_fcnt_out_85 |  |  |  |  | MeasC Pin = JTAG_TDO:24 "ocm_npms_t3_fcnt_out_85"
|  | 1.515 | Capture 12-bit data - ocm_npms_t3_adc_dout_0_85 |  |  |  |  | MeasC Pin = JTAG_TDO:12 "ocm_npms_t3_adc_dout_0_85"
|  | 1.516 | Capture 12-bit data - ocm_npms_t3_adc_dout_1_85 |  |  |  |  | MeasC Pin = JTAG_TDO:12 "ocm_npms_t3_adc_dout_1_85"
|  | 1.517 | Capture 12-bit data - ocm_npms_t3_adc_dout_2_85 |  |  |  |  | MeasC Pin = JTAG_TDO:12 "ocm_npms_t3_adc_dout_2_85"
|  | 1.518 | Capture 12-bit data - ocm_npms_t3_adc_dout_3_85 |  |  |  |  | MeasC Pin = JTAG_TDO:12 "ocm_npms_t3_adc_dout_3_85"
|  | 1.519 | Capture 1-bit data - ocm_npms_t3_fsm_rdy_86 |  |  |  |  | MeasC Pin = JTAG_TDO:1 "ocm_npms_t3_fsm_rdy_86"
|  | 1.520 | Capture 24-bit data - ocm_npms_t3_fcnt_out_86 |  |  |  |  | MeasC Pin = JTAG_TDO:24 "ocm_npms_t3_fcnt_out_86"
|  | 1.521 | Capture 12-bit data - ocm_npms_t3_adc_dout_0_86 |  |  |  |  | MeasC Pin = JTAG_TDO:12 "ocm_npms_t3_adc_dout_0_86"
|  | 1.522 | Capture 12-bit data - ocm_npms_t3_adc_dout_1_86 |  |  |  |  | MeasC Pin = JTAG_TDO:12 "ocm_npms_t3_adc_dout_1_86"
|  | 1.523 | Capture 12-bit data - ocm_npms_t3_adc_dout_2_86 |  |  |  |  | MeasC Pin = JTAG_TDO:12 "ocm_npms_t3_adc_dout_2_86"
|  | 1.524 | Capture 12-bit data - ocm_npms_t3_adc_dout_3_86 |  |  |  |  | MeasC Pin = JTAG_TDO:12 "ocm_npms_t3_adc_dout_3_86"
|  | 1.525 | Capture 1-bit data - ocm_npms_t3_fsm_rdy_87 |  |  |  |  | MeasC Pin = JTAG_TDO:1 "ocm_npms_t3_fsm_rdy_87"
|  | 1.526 | Capture 24-bit data - ocm_npms_t3_fcnt_out_87 |  |  |  |  | MeasC Pin = JTAG_TDO:24 "ocm_npms_t3_fcnt_out_87"
|  | 1.527 | Capture 12-bit data - ocm_npms_t3_adc_dout_0_87 |  |  |  |  | MeasC Pin = JTAG_TDO:12 "ocm_npms_t3_adc_dout_0_87"
|  | 1.528 | Capture 12-bit data - ocm_npms_t3_adc_dout_1_87 |  |  |  |  | MeasC Pin = JTAG_TDO:12 "ocm_npms_t3_adc_dout_1_87"
|  | 1.529 | Capture 12-bit data - ocm_npms_t3_adc_dout_2_87 |  |  |  |  | MeasC Pin = JTAG_TDO:12 "ocm_npms_t3_adc_dout_2_87"
|  | 1.530 | Capture 12-bit data - ocm_npms_t3_adc_dout_3_87 |  |  |  |  | MeasC Pin = JTAG_TDO:12 "ocm_npms_t3_adc_dout_3_87"
|  | 1.531 | Capture 1-bit data - ocm_npms_t3_fsm_rdy_88 |  |  |  |  | MeasC Pin = JTAG_TDO:1 "ocm_npms_t3_fsm_rdy_88"
|  | 1.532 | Capture 24-bit data - ocm_npms_t3_fcnt_out_88 |  |  |  |  | MeasC Pin = JTAG_TDO:24 "ocm_npms_t3_fcnt_out_88"
|  | 1.533 | Capture 12-bit data - ocm_npms_t3_adc_dout_0_88 |  |  |  |  | MeasC Pin = JTAG_TDO:12 "ocm_npms_t3_adc_dout_0_88"
|  | 1.534 | Capture 12-bit data - ocm_npms_t3_adc_dout_1_88 |  |  |  |  | MeasC Pin = JTAG_TDO:12 "ocm_npms_t3_adc_dout_1_88"
|  | 1.535 | Capture 12-bit data - ocm_npms_t3_adc_dout_2_88 |  |  |  |  | MeasC Pin = JTAG_TDO:12 "ocm_npms_t3_adc_dout_2_88"
|  | 1.536 | Capture 12-bit data - ocm_npms_t3_adc_dout_3_88 |  |  |  |  | MeasC Pin = JTAG_TDO:12 "ocm_npms_t3_adc_dout_3_88"
|  | 1.537 | Capture 1-bit data - ocm_npms_t3_fsm_rdy_89 |  |  |  |  | MeasC Pin = JTAG_TDO:1 "ocm_npms_t3_fsm_rdy_89"
|  | 1.538 | Capture 24-bit data - ocm_npms_t3_fcnt_out_89 |  |  |  |  | MeasC Pin = JTAG_TDO:24 "ocm_npms_t3_fcnt_out_89"
|  | 1.539 | Capture 12-bit data - ocm_npms_t3_adc_dout_0_89 |  |  |  |  | MeasC Pin = JTAG_TDO:12 "ocm_npms_t3_adc_dout_0_89"
|  | 1.540 | Capture 12-bit data - ocm_npms_t3_adc_dout_1_89 |  |  |  |  | MeasC Pin = JTAG_TDO:12 "ocm_npms_t3_adc_dout_1_89"
|  | 1.541 | Capture 12-bit data - ocm_npms_t3_adc_dout_2_89 |  |  |  |  | MeasC Pin = JTAG_TDO:12 "ocm_npms_t3_adc_dout_2_89"
|  | 1.542 | Capture 12-bit data - ocm_npms_t3_adc_dout_3_89 |  |  |  |  | MeasC Pin = JTAG_TDO:12 "ocm_npms_t3_adc_dout_3_89"
|  | 1.543 | Capture 1-bit data - ocm_npms_t3_fsm_rdy_90 |  |  |  |  | MeasC Pin = JTAG_TDO:1 "ocm_npms_t3_fsm_rdy_90"
|  | 1.544 | Capture 24-bit data - ocm_npms_t3_fcnt_out_90 |  |  |  |  | MeasC Pin = JTAG_TDO:24 "ocm_npms_t3_fcnt_out_90"
|  | 1.545 | Capture 12-bit data - ocm_npms_t3_adc_dout_0_90 |  |  |  |  | MeasC Pin = JTAG_TDO:12 "ocm_npms_t3_adc_dout_0_90"
|  | 1.546 | Capture 12-bit data - ocm_npms_t3_adc_dout_1_90 |  |  |  |  | MeasC Pin = JTAG_TDO:12 "ocm_npms_t3_adc_dout_1_90"
|  | 1.547 | Capture 12-bit data - ocm_npms_t3_adc_dout_2_90 |  |  |  |  | MeasC Pin = JTAG_TDO:12 "ocm_npms_t3_adc_dout_2_90"
|  | 1.548 | Capture 12-bit data - ocm_npms_t3_adc_dout_3_90 |  |  |  |  | MeasC Pin = JTAG_TDO:12 "ocm_npms_t3_adc_dout_3_90"
|  | 1.549 | Capture 1-bit data - ocm_npms_t3_fsm_rdy_91 |  |  |  |  | MeasC Pin = JTAG_TDO:1 "ocm_npms_t3_fsm_rdy_91"
|  | 1.550 | Capture 24-bit data - ocm_npms_t3_fcnt_out_91 |  |  |  |  | MeasC Pin = JTAG_TDO:24 "ocm_npms_t3_fcnt_out_91"
|  | 1.551 | Capture 12-bit data - ocm_npms_t3_adc_dout_0_91 |  |  |  |  | MeasC Pin = JTAG_TDO:12 "ocm_npms_t3_adc_dout_0_91"
|  | 1.552 | Capture 12-bit data - ocm_npms_t3_adc_dout_1_91 |  |  |  |  | MeasC Pin = JTAG_TDO:12 "ocm_npms_t3_adc_dout_1_91"
|  | 1.553 | Capture 12-bit data - ocm_npms_t3_adc_dout_2_91 |  |  |  |  | MeasC Pin = JTAG_TDO:12 "ocm_npms_t3_adc_dout_2_91"
|  | 1.554 | Capture 12-bit data - ocm_npms_t3_adc_dout_3_91 |  |  |  |  | MeasC Pin = JTAG_TDO:12 "ocm_npms_t3_adc_dout_3_91"
|  | 1.555 | Capture 1-bit data - ocm_npms_t3_fsm_rdy_92 |  |  |  |  | MeasC Pin = JTAG_TDO:1 "ocm_npms_t3_fsm_rdy_92"
|  | 1.556 | Capture 24-bit data - ocm_npms_t3_fcnt_out_92 |  |  |  |  | MeasC Pin = JTAG_TDO:24 "ocm_npms_t3_fcnt_out_92"
|  | 1.557 | Capture 12-bit data - ocm_npms_t3_adc_dout_0_92 |  |  |  |  | MeasC Pin = JTAG_TDO:12 "ocm_npms_t3_adc_dout_0_92"
|  | 1.558 | Capture 12-bit data - ocm_npms_t3_adc_dout_1_92 |  |  |  |  | MeasC Pin = JTAG_TDO:12 "ocm_npms_t3_adc_dout_1_92"
|  | 1.559 | Capture 12-bit data - ocm_npms_t3_adc_dout_2_92 |  |  |  |  | MeasC Pin = JTAG_TDO:12 "ocm_npms_t3_adc_dout_2_92"
|  | 1.560 | Capture 12-bit data - ocm_npms_t3_adc_dout_3_92 |  |  |  |  | MeasC Pin = JTAG_TDO:12 "ocm_npms_t3_adc_dout_3_92"
|  | 1.561 | Capture 1-bit data - ocm_npms_t3_fsm_rdy_93 |  |  |  |  | MeasC Pin = JTAG_TDO:1 "ocm_npms_t3_fsm_rdy_93"
|  | 1.562 | Capture 24-bit data - ocm_npms_t3_fcnt_out_93 |  |  |  |  | MeasC Pin = JTAG_TDO:24 "ocm_npms_t3_fcnt_out_93"
|  | 1.563 | Capture 12-bit data - ocm_npms_t3_adc_dout_0_93 |  |  |  |  | MeasC Pin = JTAG_TDO:12 "ocm_npms_t3_adc_dout_0_93"
|  | 1.564 | Capture 12-bit data - ocm_npms_t3_adc_dout_1_93 |  |  |  |  | MeasC Pin = JTAG_TDO:12 "ocm_npms_t3_adc_dout_1_93"
|  | 1.565 | Capture 12-bit data - ocm_npms_t3_adc_dout_2_93 |  |  |  |  | MeasC Pin = JTAG_TDO:12 "ocm_npms_t3_adc_dout_2_93"
|  | 1.566 | Capture 12-bit data - ocm_npms_t3_adc_dout_3_93 |  |  |  |  | MeasC Pin = JTAG_TDO:12 "ocm_npms_t3_adc_dout_3_93"
|  | 1.567 | Capture 1-bit data - ocm_npms_t3_fsm_rdy_94 |  |  |  |  | MeasC Pin = JTAG_TDO:1 "ocm_npms_t3_fsm_rdy_94"
|  | 1.568 | Capture 24-bit data - ocm_npms_t3_fcnt_out_94 |  |  |  |  | MeasC Pin = JTAG_TDO:24 "ocm_npms_t3_fcnt_out_94"
|  | 1.569 | Capture 12-bit data - ocm_npms_t3_adc_dout_0_94 |  |  |  |  | MeasC Pin = JTAG_TDO:12 "ocm_npms_t3_adc_dout_0_94"
|  | 1.570 | Capture 12-bit data - ocm_npms_t3_adc_dout_1_94 |  |  |  |  | MeasC Pin = JTAG_TDO:12 "ocm_npms_t3_adc_dout_1_94"
|  | 1.571 | Capture 12-bit data - ocm_npms_t3_adc_dout_2_94 |  |  |  |  | MeasC Pin = JTAG_TDO:12 "ocm_npms_t3_adc_dout_2_94"
|  | 1.572 | Capture 12-bit data - ocm_npms_t3_adc_dout_3_94 |  |  |  |  | MeasC Pin = JTAG_TDO:12 "ocm_npms_t3_adc_dout_3_94"
|  | 1.573 | Capture 1-bit data - ocm_npms_t3_fsm_rdy_95 |  |  |  |  | MeasC Pin = JTAG_TDO:1 "ocm_npms_t3_fsm_rdy_95"
|  | 1.574 | Capture 24-bit data - ocm_npms_t3_fcnt_out_95 |  |  |  |  | MeasC Pin = JTAG_TDO:24 "ocm_npms_t3_fcnt_out_95"
|  | 1.575 | Capture 12-bit data - ocm_npms_t3_adc_dout_0_95 |  |  |  |  | MeasC Pin = JTAG_TDO:12 "ocm_npms_t3_adc_dout_0_95"
|  | 1.576 | Capture 12-bit data - ocm_npms_t3_adc_dout_1_95 |  |  |  |  | MeasC Pin = JTAG_TDO:12 "ocm_npms_t3_adc_dout_1_95"
|  | 1.577 | Capture 12-bit data - ocm_npms_t3_adc_dout_2_95 |  |  |  |  | MeasC Pin = JTAG_TDO:12 "ocm_npms_t3_adc_dout_2_95"
|  | 1.578 | Capture 12-bit data - ocm_npms_t3_adc_dout_3_95 |  |  |  |  | MeasC Pin = JTAG_TDO:12 "ocm_npms_t3_adc_dout_3_95"
|  | 1.579 | Capture 1-bit data - ocm_npms_t3_fsm_rdy_96 |  |  |  |  | MeasC Pin = JTAG_TDO:1 "ocm_npms_t3_fsm_rdy_96"
|  | 1.580 | Capture 24-bit data - ocm_npms_t3_fcnt_out_96 |  |  |  |  | MeasC Pin = JTAG_TDO:24 "ocm_npms_t3_fcnt_out_96"
|  | 1.581 | Capture 12-bit data - ocm_npms_t3_adc_dout_0_96 |  |  |  |  | MeasC Pin = JTAG_TDO:12 "ocm_npms_t3_adc_dout_0_96"
|  | 1.582 | Capture 12-bit data - ocm_npms_t3_adc_dout_1_96 |  |  |  |  | MeasC Pin = JTAG_TDO:12 "ocm_npms_t3_adc_dout_1_96"
|  | 1.583 | Capture 12-bit data - ocm_npms_t3_adc_dout_2_96 |  |  |  |  | MeasC Pin = JTAG_TDO:12 "ocm_npms_t3_adc_dout_2_96"
|  | 1.584 | Capture 12-bit data - ocm_npms_t3_adc_dout_3_96 |  |  |  |  | MeasC Pin = JTAG_TDO:12 "ocm_npms_t3_adc_dout_3_96"
|  | 1.585 | Capture 1-bit data - ocm_npms_t3_fsm_rdy_97 |  |  |  |  | MeasC Pin = JTAG_TDO:1 "ocm_npms_t3_fsm_rdy_97"
|  | 1.586 | Capture 24-bit data - ocm_npms_t3_fcnt_out_97 |  |  |  |  | MeasC Pin = JTAG_TDO:24 "ocm_npms_t3_fcnt_out_97"
|  | 1.587 | Capture 12-bit data - ocm_npms_t3_adc_dout_0_97 |  |  |  |  | MeasC Pin = JTAG_TDO:12 "ocm_npms_t3_adc_dout_0_97"
|  | 1.588 | Capture 12-bit data - ocm_npms_t3_adc_dout_1_97 |  |  |  |  | MeasC Pin = JTAG_TDO:12 "ocm_npms_t3_adc_dout_1_97"
|  | 1.589 | Capture 12-bit data - ocm_npms_t3_adc_dout_2_97 |  |  |  |  | MeasC Pin = JTAG_TDO:12 "ocm_npms_t3_adc_dout_2_97"
|  | 1.590 | Capture 12-bit data - ocm_npms_t3_adc_dout_3_97 |  |  |  |  | MeasC Pin = JTAG_TDO:12 "ocm_npms_t3_adc_dout_3_97"
|  | 1.591 | Capture 1-bit data - ocm_npms_t3_fsm_rdy_98 |  |  |  |  | MeasC Pin = JTAG_TDO:1 "ocm_npms_t3_fsm_rdy_98"
|  | 1.592 | Capture 24-bit data - ocm_npms_t3_fcnt_out_98 |  |  |  |  | MeasC Pin = JTAG_TDO:24 "ocm_npms_t3_fcnt_out_98"
|  | 1.593 | Capture 12-bit data - ocm_npms_t3_adc_dout_0_98 |  |  |  |  | MeasC Pin = JTAG_TDO:12 "ocm_npms_t3_adc_dout_0_98"
|  | 1.594 | Capture 12-bit data - ocm_npms_t3_adc_dout_1_98 |  |  |  |  | MeasC Pin = JTAG_TDO:12 "ocm_npms_t3_adc_dout_1_98"
|  | 1.595 | Capture 12-bit data - ocm_npms_t3_adc_dout_2_98 |  |  |  |  | MeasC Pin = JTAG_TDO:12 "ocm_npms_t3_adc_dout_2_98"
|  | 1.596 | Capture 12-bit data - ocm_npms_t3_adc_dout_3_98 |  |  |  |  | MeasC Pin = JTAG_TDO:12 "ocm_npms_t3_adc_dout_3_98"
|  | 1.597 | Capture 1-bit data - ocm_npms_t3_fsm_rdy_99 |  |  |  |  | MeasC Pin = JTAG_TDO:1 "ocm_npms_t3_fsm_rdy_99"
|  | 1.598 | Capture 24-bit data - ocm_npms_t3_fcnt_out_99 |  |  |  |  | MeasC Pin = JTAG_TDO:24 "ocm_npms_t3_fcnt_out_99"
|  | 1.599 | Capture 12-bit data - ocm_npms_t3_adc_dout_0_99 |  |  |  |  | MeasC Pin = JTAG_TDO:12 "ocm_npms_t3_adc_dout_0_99"
|  | 1.600 | Capture 12-bit data - ocm_npms_t3_adc_dout_1_99 |  |  |  |  | MeasC Pin = JTAG_TDO:12 "ocm_npms_t3_adc_dout_1_99"
|  | 1.601 | Capture 12-bit data - ocm_npms_t3_adc_dout_2_99 |  |  |  |  | MeasC Pin = JTAG_TDO:12 "ocm_npms_t3_adc_dout_2_99"
|  | 1.602 | Capture 12-bit data - ocm_npms_t3_adc_dout_3_99 |  |  |  |  | MeasC Pin = JTAG_TDO:12 "ocm_npms_t3_adc_dout_3_99"
|  | 1.603 | Capture 1-bit data - ocm_npms_t3_fsm_rdy_100 |  |  |  |  | MeasC Pin = JTAG_TDO:1 "ocm_npms_t3_fsm_rdy_100"
|  | 1.604 | Capture 24-bit data - ocm_npms_t3_fcnt_out_100 |  |  |  |  | MeasC Pin = JTAG_TDO:24 "ocm_npms_t3_fcnt_out_100"
|  | 1.605 | Capture 12-bit data - ocm_npms_t3_adc_dout_0_100 |  |  |  |  | MeasC Pin = JTAG_TDO:12 "ocm_npms_t3_adc_dout_0_100"
|  | 1.606 | Capture 12-bit data - ocm_npms_t3_adc_dout_1_100 |  |  |  |  | MeasC Pin = JTAG_TDO:12 "ocm_npms_t3_adc_dout_1_100"
|  | 1.607 | Capture 12-bit data - ocm_npms_t3_adc_dout_2_100 |  |  |  |  | MeasC Pin = JTAG_TDO:12 "ocm_npms_t3_adc_dout_2_100"
|  | 1.608 | Capture 12-bit data - ocm_npms_t3_adc_dout_3_100 |  |  |  |  | MeasC Pin = JTAG_TDO:12 "ocm_npms_t3_adc_dout_3_100"
|  | 1.609 | Capture 1-bit data - ocm_npms_t3_fsm_rdy_101 |  |  |  |  | MeasC Pin = JTAG_TDO:1 "ocm_npms_t3_fsm_rdy_101"
|  | 1.610 | Capture 24-bit data - ocm_npms_t3_fcnt_out_101 |  |  |  |  | MeasC Pin = JTAG_TDO:24 "ocm_npms_t3_fcnt_out_101"
|  | 1.611 | Capture 12-bit data - ocm_npms_t3_adc_dout_0_101 |  |  |  |  | MeasC Pin = JTAG_TDO:12 "ocm_npms_t3_adc_dout_0_101"
|  | 1.612 | Capture 12-bit data - ocm_npms_t3_adc_dout_1_101 |  |  |  |  | MeasC Pin = JTAG_TDO:12 "ocm_npms_t3_adc_dout_1_101"
|  | 1.613 | Capture 12-bit data - ocm_npms_t3_adc_dout_2_101 |  |  |  |  | MeasC Pin = JTAG_TDO:12 "ocm_npms_t3_adc_dout_2_101"
|  | 1.614 | Capture 12-bit data - ocm_npms_t3_adc_dout_3_101 |  |  |  |  | MeasC Pin = JTAG_TDO:12 "ocm_npms_t3_adc_dout_3_101"
|  | 1.615 | Capture 1-bit data - ocm_npms_t3_fsm_rdy_102 |  |  |  |  | MeasC Pin = JTAG_TDO:1 "ocm_npms_t3_fsm_rdy_102"
|  | 1.616 | Capture 24-bit data - ocm_npms_t3_fcnt_out_102 |  |  |  |  | MeasC Pin = JTAG_TDO:24 "ocm_npms_t3_fcnt_out_102"
|  | 1.617 | Capture 12-bit data - ocm_npms_t3_adc_dout_0_102 |  |  |  |  | MeasC Pin = JTAG_TDO:12 "ocm_npms_t3_adc_dout_0_102"
|  | 1.618 | Capture 12-bit data - ocm_npms_t3_adc_dout_1_102 |  |  |  |  | MeasC Pin = JTAG_TDO:12 "ocm_npms_t3_adc_dout_1_102"
|  | 1.619 | Capture 12-bit data - ocm_npms_t3_adc_dout_2_102 |  |  |  |  | MeasC Pin = JTAG_TDO:12 "ocm_npms_t3_adc_dout_2_102"
|  | 1.620 | Capture 12-bit data - ocm_npms_t3_adc_dout_3_102 |  |  |  |  | MeasC Pin = JTAG_TDO:12 "ocm_npms_t3_adc_dout_3_102"
|  | 1.621 | Capture 1-bit data - ocm_npms_t3_fsm_rdy_103 |  |  |  |  | MeasC Pin = JTAG_TDO:1 "ocm_npms_t3_fsm_rdy_103"
|  | 1.622 | Capture 24-bit data - ocm_npms_t3_fcnt_out_103 |  |  |  |  | MeasC Pin = JTAG_TDO:24 "ocm_npms_t3_fcnt_out_103"
|  | 1.623 | Capture 12-bit data - ocm_npms_t3_adc_dout_0_103 |  |  |  |  | MeasC Pin = JTAG_TDO:12 "ocm_npms_t3_adc_dout_0_103"
|  | 1.624 | Capture 12-bit data - ocm_npms_t3_adc_dout_1_103 |  |  |  |  | MeasC Pin = JTAG_TDO:12 "ocm_npms_t3_adc_dout_1_103"
|  | 1.625 | Capture 12-bit data - ocm_npms_t3_adc_dout_2_103 |  |  |  |  | MeasC Pin = JTAG_TDO:12 "ocm_npms_t3_adc_dout_2_103"
|  | 1.626 | Capture 12-bit data - ocm_npms_t3_adc_dout_3_103 |  |  |  |  | MeasC Pin = JTAG_TDO:12 "ocm_npms_t3_adc_dout_3_103"
|  | 1.627 | Capture 1-bit data - ocm_npms_t3_fsm_rdy_104 |  |  |  |  | MeasC Pin = JTAG_TDO:1 "ocm_npms_t3_fsm_rdy_104"
|  | 1.628 | Capture 24-bit data - ocm_npms_t3_fcnt_out_104 |  |  |  |  | MeasC Pin = JTAG_TDO:24 "ocm_npms_t3_fcnt_out_104"
|  | 1.629 | Capture 12-bit data - ocm_npms_t3_adc_dout_0_104 |  |  |  |  | MeasC Pin = JTAG_TDO:12 "ocm_npms_t3_adc_dout_0_104"
|  | 1.630 | Capture 12-bit data - ocm_npms_t3_adc_dout_1_104 |  |  |  |  | MeasC Pin = JTAG_TDO:12 "ocm_npms_t3_adc_dout_1_104"
|  | 1.631 | Capture 12-bit data - ocm_npms_t3_adc_dout_2_104 |  |  |  |  | MeasC Pin = JTAG_TDO:12 "ocm_npms_t3_adc_dout_2_104"
|  | 1.632 | Capture 12-bit data - ocm_npms_t3_adc_dout_3_104 |  |  |  |  | MeasC Pin = JTAG_TDO:12 "ocm_npms_t3_adc_dout_3_104"
|  | 1.633 | Capture 1-bit data - ocm_npms_t3_fsm_rdy_105 |  |  |  |  | MeasC Pin = JTAG_TDO:1 "ocm_npms_t3_fsm_rdy_105"
|  | 1.634 | Capture 24-bit data - ocm_npms_t3_fcnt_out_105 |  |  |  |  | MeasC Pin = JTAG_TDO:24 "ocm_npms_t3_fcnt_out_105"
|  | 1.635 | Capture 12-bit data - ocm_npms_t3_adc_dout_0_105 |  |  |  |  | MeasC Pin = JTAG_TDO:12 "ocm_npms_t3_adc_dout_0_105"
|  | 1.636 | Capture 12-bit data - ocm_npms_t3_adc_dout_1_105 |  |  |  |  | MeasC Pin = JTAG_TDO:12 "ocm_npms_t3_adc_dout_1_105"
|  | 1.637 | Capture 12-bit data - ocm_npms_t3_adc_dout_2_105 |  |  |  |  | MeasC Pin = JTAG_TDO:12 "ocm_npms_t3_adc_dout_2_105"
|  | 1.638 | Capture 12-bit data - ocm_npms_t3_adc_dout_3_105 |  |  |  |  | MeasC Pin = JTAG_TDO:12 "ocm_npms_t3_adc_dout_3_105"
|  | 1.639 | Capture 1-bit data - ocm_npms_t3_fsm_rdy_106 |  |  |  |  | MeasC Pin = JTAG_TDO:1 "ocm_npms_t3_fsm_rdy_106"
|  | 1.640 | Capture 24-bit data - ocm_npms_t3_fcnt_out_106 |  |  |  |  | MeasC Pin = JTAG_TDO:24 "ocm_npms_t3_fcnt_out_106"
|  | 1.641 | Capture 12-bit data - ocm_npms_t3_adc_dout_0_106 |  |  |  |  | MeasC Pin = JTAG_TDO:12 "ocm_npms_t3_adc_dout_0_106"
|  | 1.642 | Capture 12-bit data - ocm_npms_t3_adc_dout_1_106 |  |  |  |  | MeasC Pin = JTAG_TDO:12 "ocm_npms_t3_adc_dout_1_106"
|  | 1.643 | Capture 12-bit data - ocm_npms_t3_adc_dout_2_106 |  |  |  |  | MeasC Pin = JTAG_TDO:12 "ocm_npms_t3_adc_dout_2_106"
|  | 1.644 | Capture 12-bit data - ocm_npms_t3_adc_dout_3_106 |  |  |  |  | MeasC Pin = JTAG_TDO:12 "ocm_npms_t3_adc_dout_3_106"
|  | 1.645 | Capture 1-bit data - ocm_npms_t3_fsm_rdy_107 |  |  |  |  | MeasC Pin = JTAG_TDO:1 "ocm_npms_t3_fsm_rdy_107"
|  | 1.646 | Capture 24-bit data - ocm_npms_t3_fcnt_out_107 |  |  |  |  | MeasC Pin = JTAG_TDO:24 "ocm_npms_t3_fcnt_out_107"
|  | 1.647 | Capture 12-bit data - ocm_npms_t3_adc_dout_0_107 |  |  |  |  | MeasC Pin = JTAG_TDO:12 "ocm_npms_t3_adc_dout_0_107"
|  | 1.648 | Capture 12-bit data - ocm_npms_t3_adc_dout_1_107 |  |  |  |  | MeasC Pin = JTAG_TDO:12 "ocm_npms_t3_adc_dout_1_107"
|  | 1.649 | Capture 12-bit data - ocm_npms_t3_adc_dout_2_107 |  |  |  |  | MeasC Pin = JTAG_TDO:12 "ocm_npms_t3_adc_dout_2_107"
|  | 1.650 | Capture 12-bit data - ocm_npms_t3_adc_dout_3_107 |  |  |  |  | MeasC Pin = JTAG_TDO:12 "ocm_npms_t3_adc_dout_3_107"
|  | 1.651 | Capture 1-bit data - ocm_npms_t3_fsm_rdy_108 |  |  |  |  | MeasC Pin = JTAG_TDO:1 "ocm_npms_t3_fsm_rdy_108"
|  | 1.652 | Capture 24-bit data - ocm_npms_t3_fcnt_out_108 |  |  |  |  | MeasC Pin = JTAG_TDO:24 "ocm_npms_t3_fcnt_out_108"
|  | 1.653 | Capture 12-bit data - ocm_npms_t3_adc_dout_0_108 |  |  |  |  | MeasC Pin = JTAG_TDO:12 "ocm_npms_t3_adc_dout_0_108"
|  | 1.654 | Capture 12-bit data - ocm_npms_t3_adc_dout_1_108 |  |  |  |  | MeasC Pin = JTAG_TDO:12 "ocm_npms_t3_adc_dout_1_108"
|  | 1.655 | Capture 12-bit data - ocm_npms_t3_adc_dout_2_108 |  |  |  |  | MeasC Pin = JTAG_TDO:12 "ocm_npms_t3_adc_dout_2_108"
|  | 1.656 | Capture 12-bit data - ocm_npms_t3_adc_dout_3_108 |  |  |  |  | MeasC Pin = JTAG_TDO:12 "ocm_npms_t3_adc_dout_3_108"
|  | 1.657 | Capture 1-bit data - ocm_npms_t3_fsm_rdy_109 |  |  |  |  | MeasC Pin = JTAG_TDO:1 "ocm_npms_t3_fsm_rdy_109"
|  | 1.658 | Capture 24-bit data - ocm_npms_t3_fcnt_out_109 |  |  |  |  | MeasC Pin = JTAG_TDO:24 "ocm_npms_t3_fcnt_out_109"
|  | 1.659 | Capture 12-bit data - ocm_npms_t3_adc_dout_0_109 |  |  |  |  | MeasC Pin = JTAG_TDO:12 "ocm_npms_t3_adc_dout_0_109"
|  | 1.660 | Capture 12-bit data - ocm_npms_t3_adc_dout_1_109 |  |  |  |  | MeasC Pin = JTAG_TDO:12 "ocm_npms_t3_adc_dout_1_109"
|  | 1.661 | Capture 12-bit data - ocm_npms_t3_adc_dout_2_109 |  |  |  |  | MeasC Pin = JTAG_TDO:12 "ocm_npms_t3_adc_dout_2_109"
|  | 1.662 | Capture 12-bit data - ocm_npms_t3_adc_dout_3_109 |  |  |  |  | MeasC Pin = JTAG_TDO:12 "ocm_npms_t3_adc_dout_3_109"
|  | 1.663 | Capture 1-bit data - ocm_npms_t3_fsm_rdy_110 |  |  |  |  | MeasC Pin = JTAG_TDO:1 "ocm_npms_t3_fsm_rdy_110"
|  | 1.664 | Capture 24-bit data - ocm_npms_t3_fcnt_out_110 |  |  |  |  | MeasC Pin = JTAG_TDO:24 "ocm_npms_t3_fcnt_out_110"
|  | 1.665 | Capture 12-bit data - ocm_npms_t3_adc_dout_0_110 |  |  |  |  | MeasC Pin = JTAG_TDO:12 "ocm_npms_t3_adc_dout_0_110"
|  | 1.666 | Capture 12-bit data - ocm_npms_t3_adc_dout_1_110 |  |  |  |  | MeasC Pin = JTAG_TDO:12 "ocm_npms_t3_adc_dout_1_110"
|  | 1.667 | Capture 12-bit data - ocm_npms_t3_adc_dout_2_110 |  |  |  |  | MeasC Pin = JTAG_TDO:12 "ocm_npms_t3_adc_dout_2_110"
|  | 1.668 | Capture 12-bit data - ocm_npms_t3_adc_dout_3_110 |  |  |  |  | MeasC Pin = JTAG_TDO:12 "ocm_npms_t3_adc_dout_3_110"
|  | 1.669 | Capture 1-bit data - ocm_npms_t3_fsm_rdy_111 |  |  |  |  | MeasC Pin = JTAG_TDO:1 "ocm_npms_t3_fsm_rdy_111"
|  | 1.670 | Capture 24-bit data - ocm_npms_t3_fcnt_out_111 |  |  |  |  | MeasC Pin = JTAG_TDO:24 "ocm_npms_t3_fcnt_out_111"
|  | 1.671 | Capture 12-bit data - ocm_npms_t3_adc_dout_0_111 |  |  |  |  | MeasC Pin = JTAG_TDO:12 "ocm_npms_t3_adc_dout_0_111"
|  | 1.672 | Capture 12-bit data - ocm_npms_t3_adc_dout_1_111 |  |  |  |  | MeasC Pin = JTAG_TDO:12 "ocm_npms_t3_adc_dout_1_111"
|  | 1.673 | Capture 12-bit data - ocm_npms_t3_adc_dout_2_111 |  |  |  |  | MeasC Pin = JTAG_TDO:12 "ocm_npms_t3_adc_dout_2_111"
|  | 1.674 | Capture 12-bit data - ocm_npms_t3_adc_dout_3_111 |  |  |  |  | MeasC Pin = JTAG_TDO:12 "ocm_npms_t3_adc_dout_3_111"
|  | 1.675 | Capture 1-bit data - ocm_npms_t3_fsm_rdy_112 |  |  |  |  | MeasC Pin = JTAG_TDO:1 "ocm_npms_t3_fsm_rdy_112"
|  | 1.676 | Capture 24-bit data - ocm_npms_t3_fcnt_out_112 |  |  |  |  | MeasC Pin = JTAG_TDO:24 "ocm_npms_t3_fcnt_out_112"
|  | 1.677 | Capture 12-bit data - ocm_npms_t3_adc_dout_0_112 |  |  |  |  | MeasC Pin = JTAG_TDO:12 "ocm_npms_t3_adc_dout_0_112"
|  | 1.678 | Capture 12-bit data - ocm_npms_t3_adc_dout_1_112 |  |  |  |  | MeasC Pin = JTAG_TDO:12 "ocm_npms_t3_adc_dout_1_112"
|  | 1.679 | Capture 12-bit data - ocm_npms_t3_adc_dout_2_112 |  |  |  |  | MeasC Pin = JTAG_TDO:12 "ocm_npms_t3_adc_dout_2_112"
|  | 1.680 | Capture 12-bit data - ocm_npms_t3_adc_dout_3_112 |  |  |  |  | MeasC Pin = JTAG_TDO:12 "ocm_npms_t3_adc_dout_3_112"
|  | 1.681 | Capture 1-bit data - ocm_npms_t3_fsm_rdy_113 |  |  |  |  | MeasC Pin = JTAG_TDO:1 "ocm_npms_t3_fsm_rdy_113"
|  | 1.682 | Capture 24-bit data - ocm_npms_t3_fcnt_out_113 |  |  |  |  | MeasC Pin = JTAG_TDO:24 "ocm_npms_t3_fcnt_out_113"
|  | 1.683 | Capture 12-bit data - ocm_npms_t3_adc_dout_0_113 |  |  |  |  | MeasC Pin = JTAG_TDO:12 "ocm_npms_t3_adc_dout_0_113"
|  | 1.684 | Capture 12-bit data - ocm_npms_t3_adc_dout_1_113 |  |  |  |  | MeasC Pin = JTAG_TDO:12 "ocm_npms_t3_adc_dout_1_113"
|  | 1.685 | Capture 12-bit data - ocm_npms_t3_adc_dout_2_113 |  |  |  |  | MeasC Pin = JTAG_TDO:12 "ocm_npms_t3_adc_dout_2_113"
|  | 1.686 | Capture 12-bit data - ocm_npms_t3_adc_dout_3_113 |  |  |  |  | MeasC Pin = JTAG_TDO:12 "ocm_npms_t3_adc_dout_3_113"
|  | 1.687 | Capture 1-bit data - ocm_npms_t3_fsm_rdy_114 |  |  |  |  | MeasC Pin = JTAG_TDO:1 "ocm_npms_t3_fsm_rdy_114"
|  | 1.688 | Capture 24-bit data - ocm_npms_t3_fcnt_out_114 |  |  |  |  | MeasC Pin = JTAG_TDO:24 "ocm_npms_t3_fcnt_out_114"
|  | 1.689 | Capture 12-bit data - ocm_npms_t3_adc_dout_0_114 |  |  |  |  | MeasC Pin = JTAG_TDO:12 "ocm_npms_t3_adc_dout_0_114"
|  | 1.690 | Capture 12-bit data - ocm_npms_t3_adc_dout_1_114 |  |  |  |  | MeasC Pin = JTAG_TDO:12 "ocm_npms_t3_adc_dout_1_114"
|  | 1.691 | Capture 12-bit data - ocm_npms_t3_adc_dout_2_114 |  |  |  |  | MeasC Pin = JTAG_TDO:12 "ocm_npms_t3_adc_dout_2_114"
|  | 1.692 | Capture 12-bit data - ocm_npms_t3_adc_dout_3_114 |  |  |  |  | MeasC Pin = JTAG_TDO:12 "ocm_npms_t3_adc_dout_3_114"
|  | 1.693 | Capture 1-bit data - ocm_npms_t3_fsm_rdy_115 |  |  |  |  | MeasC Pin = JTAG_TDO:1 "ocm_npms_t3_fsm_rdy_115"
|  | 1.694 | Capture 24-bit data - ocm_npms_t3_fcnt_out_115 |  |  |  |  | MeasC Pin = JTAG_TDO:24 "ocm_npms_t3_fcnt_out_115"
|  | 1.695 | Capture 12-bit data - ocm_npms_t3_adc_dout_0_115 |  |  |  |  | MeasC Pin = JTAG_TDO:12 "ocm_npms_t3_adc_dout_0_115"
|  | 1.696 | Capture 12-bit data - ocm_npms_t3_adc_dout_1_115 |  |  |  |  | MeasC Pin = JTAG_TDO:12 "ocm_npms_t3_adc_dout_1_115"
|  | 1.697 | Capture 12-bit data - ocm_npms_t3_adc_dout_2_115 |  |  |  |  | MeasC Pin = JTAG_TDO:12 "ocm_npms_t3_adc_dout_2_115"
|  | 1.698 | Capture 12-bit data - ocm_npms_t3_adc_dout_3_115 |  |  |  |  | MeasC Pin = JTAG_TDO:12 "ocm_npms_t3_adc_dout_3_115"
|  | 1.699 | Capture 1-bit data - ocm_npms_t3_fsm_rdy_116 |  |  |  |  | MeasC Pin = JTAG_TDO:1 "ocm_npms_t3_fsm_rdy_116"
|  | 1.700 | Capture 24-bit data - ocm_npms_t3_fcnt_out_116 |  |  |  |  | MeasC Pin = JTAG_TDO:24 "ocm_npms_t3_fcnt_out_116"
|  | 1.701 | Capture 12-bit data - ocm_npms_t3_adc_dout_0_116 |  |  |  |  | MeasC Pin = JTAG_TDO:12 "ocm_npms_t3_adc_dout_0_116"
|  | 1.702 | Capture 12-bit data - ocm_npms_t3_adc_dout_1_116 |  |  |  |  | MeasC Pin = JTAG_TDO:12 "ocm_npms_t3_adc_dout_1_116"
|  | 1.703 | Capture 12-bit data - ocm_npms_t3_adc_dout_2_116 |  |  |  |  | MeasC Pin = JTAG_TDO:12 "ocm_npms_t3_adc_dout_2_116"
|  | 1.704 | Capture 12-bit data - ocm_npms_t3_adc_dout_3_116 |  |  |  |  | MeasC Pin = JTAG_TDO:12 "ocm_npms_t3_adc_dout_3_116"
|  | 1.705 | Capture 1-bit data - ocm_npms_t3_fsm_rdy_117 |  |  |  |  | MeasC Pin = JTAG_TDO:1 "ocm_npms_t3_fsm_rdy_117"
|  | 1.706 | Capture 24-bit data - ocm_npms_t3_fcnt_out_117 |  |  |  |  | MeasC Pin = JTAG_TDO:24 "ocm_npms_t3_fcnt_out_117"
|  | 1.707 | Capture 12-bit data - ocm_npms_t3_adc_dout_0_117 |  |  |  |  | MeasC Pin = JTAG_TDO:12 "ocm_npms_t3_adc_dout_0_117"
|  | 1.708 | Capture 12-bit data - ocm_npms_t3_adc_dout_1_117 |  |  |  |  | MeasC Pin = JTAG_TDO:12 "ocm_npms_t3_adc_dout_1_117"
|  | 1.709 | Capture 12-bit data - ocm_npms_t3_adc_dout_2_117 |  |  |  |  | MeasC Pin = JTAG_TDO:12 "ocm_npms_t3_adc_dout_2_117"
|  | 1.710 | Capture 12-bit data - ocm_npms_t3_adc_dout_3_117 |  |  |  |  | MeasC Pin = JTAG_TDO:12 "ocm_npms_t3_adc_dout_3_117"
|  | 1.711 | Capture 1-bit data - ocm_npms_t3_fsm_rdy_118 |  |  |  |  | MeasC Pin = JTAG_TDO:1 "ocm_npms_t3_fsm_rdy_118"
|  | 1.712 | Capture 24-bit data - ocm_npms_t3_fcnt_out_118 |  |  |  |  | MeasC Pin = JTAG_TDO:24 "ocm_npms_t3_fcnt_out_118"
|  | 1.713 | Capture 12-bit data - ocm_npms_t3_adc_dout_0_118 |  |  |  |  | MeasC Pin = JTAG_TDO:12 "ocm_npms_t3_adc_dout_0_118"
|  | 1.714 | Capture 12-bit data - ocm_npms_t3_adc_dout_1_118 |  |  |  |  | MeasC Pin = JTAG_TDO:12 "ocm_npms_t3_adc_dout_1_118"
|  | 1.715 | Capture 12-bit data - ocm_npms_t3_adc_dout_2_118 |  |  |  |  | MeasC Pin = JTAG_TDO:12 "ocm_npms_t3_adc_dout_2_118"
|  | 1.716 | Capture 12-bit data - ocm_npms_t3_adc_dout_3_118 |  |  |  |  | MeasC Pin = JTAG_TDO:12 "ocm_npms_t3_adc_dout_3_118"
|  | 1.717 | Capture 1-bit data - ocm_npms_t3_fsm_rdy_119 |  |  |  |  | MeasC Pin = JTAG_TDO:1 "ocm_npms_t3_fsm_rdy_119"
|  | 1.718 | Capture 24-bit data - ocm_npms_t3_fcnt_out_119 |  |  |  |  | MeasC Pin = JTAG_TDO:24 "ocm_npms_t3_fcnt_out_119"
|  | 1.719 | Capture 12-bit data - ocm_npms_t3_adc_dout_0_119 |  |  |  |  | MeasC Pin = JTAG_TDO:12 "ocm_npms_t3_adc_dout_0_119"
|  | 1.720 | Capture 12-bit data - ocm_npms_t3_adc_dout_1_119 |  |  |  |  | MeasC Pin = JTAG_TDO:12 "ocm_npms_t3_adc_dout_1_119"
|  | 1.721 | Capture 12-bit data - ocm_npms_t3_adc_dout_2_119 |  |  |  |  | MeasC Pin = JTAG_TDO:12 "ocm_npms_t3_adc_dout_2_119"
|  | 1.722 | Capture 12-bit data - ocm_npms_t3_adc_dout_3_119 |  |  |  |  | MeasC Pin = JTAG_TDO:12 "ocm_npms_t3_adc_dout_3_119"
|  | 1.723 | Capture 1-bit data - ocm_npms_t3_fsm_rdy_120 |  |  |  |  | MeasC Pin = JTAG_TDO:1 "ocm_npms_t3_fsm_rdy_120"
|  | 1.724 | Capture 24-bit data - ocm_npms_t3_fcnt_out_120 |  |  |  |  | MeasC Pin = JTAG_TDO:24 "ocm_npms_t3_fcnt_out_120"
|  | 1.725 | Capture 12-bit data - ocm_npms_t3_adc_dout_0_120 |  |  |  |  | MeasC Pin = JTAG_TDO:12 "ocm_npms_t3_adc_dout_0_120"
|  | 1.726 | Capture 12-bit data - ocm_npms_t3_adc_dout_1_120 |  |  |  |  | MeasC Pin = JTAG_TDO:12 "ocm_npms_t3_adc_dout_1_120"
|  | 1.727 | Capture 12-bit data - ocm_npms_t3_adc_dout_2_120 |  |  |  |  | MeasC Pin = JTAG_TDO:12 "ocm_npms_t3_adc_dout_2_120"
|  | 1.728 | Capture 12-bit data - ocm_npms_t3_adc_dout_3_120 |  |  |  |  | MeasC Pin = JTAG_TDO:12 "ocm_npms_t3_adc_dout_3_120"
|  | 1.729 | Capture 1-bit data - ocm_npms_t3_fsm_rdy_121 |  |  |  |  | MeasC Pin = JTAG_TDO:1 "ocm_npms_t3_fsm_rdy_121"
|  | 1.730 | Capture 24-bit data - ocm_npms_t3_fcnt_out_121 |  |  |  |  | MeasC Pin = JTAG_TDO:24 "ocm_npms_t3_fcnt_out_121"
|  | 1.731 | Capture 12-bit data - ocm_npms_t3_adc_dout_0_121 |  |  |  |  | MeasC Pin = JTAG_TDO:12 "ocm_npms_t3_adc_dout_0_121"
|  | 1.732 | Capture 12-bit data - ocm_npms_t3_adc_dout_1_121 |  |  |  |  | MeasC Pin = JTAG_TDO:12 "ocm_npms_t3_adc_dout_1_121"
|  | 1.733 | Capture 12-bit data - ocm_npms_t3_adc_dout_2_121 |  |  |  |  | MeasC Pin = JTAG_TDO:12 "ocm_npms_t3_adc_dout_2_121"
|  | 1.734 | Capture 12-bit data - ocm_npms_t3_adc_dout_3_121 |  |  |  |  | MeasC Pin = JTAG_TDO:12 "ocm_npms_t3_adc_dout_3_121"
|  | 1.735 | Capture 1-bit data - ocm_npms_t3_fsm_rdy_122 |  |  |  |  | MeasC Pin = JTAG_TDO:1 "ocm_npms_t3_fsm_rdy_122"
|  | 1.736 | Capture 24-bit data - ocm_npms_t3_fcnt_out_122 |  |  |  |  | MeasC Pin = JTAG_TDO:24 "ocm_npms_t3_fcnt_out_122"
|  | 1.737 | Capture 12-bit data - ocm_npms_t3_adc_dout_0_122 |  |  |  |  | MeasC Pin = JTAG_TDO:12 "ocm_npms_t3_adc_dout_0_122"
|  | 1.738 | Capture 12-bit data - ocm_npms_t3_adc_dout_1_122 |  |  |  |  | MeasC Pin = JTAG_TDO:12 "ocm_npms_t3_adc_dout_1_122"
|  | 1.739 | Capture 12-bit data - ocm_npms_t3_adc_dout_2_122 |  |  |  |  | MeasC Pin = JTAG_TDO:12 "ocm_npms_t3_adc_dout_2_122"
|  | 1.740 | Capture 12-bit data - ocm_npms_t3_adc_dout_3_122 |  |  |  |  | MeasC Pin = JTAG_TDO:12 "ocm_npms_t3_adc_dout_3_122"
|  | 1.741 | Capture 1-bit data - ocm_npms_t3_fsm_rdy_123 |  |  |  |  | MeasC Pin = JTAG_TDO:1 "ocm_npms_t3_fsm_rdy_123"
|  | 1.742 | Capture 24-bit data - ocm_npms_t3_fcnt_out_123 |  |  |  |  | MeasC Pin = JTAG_TDO:24 "ocm_npms_t3_fcnt_out_123"
|  | 1.743 | Capture 12-bit data - ocm_npms_t3_adc_dout_0_123 |  |  |  |  | MeasC Pin = JTAG_TDO:12 "ocm_npms_t3_adc_dout_0_123"
|  | 1.744 | Capture 12-bit data - ocm_npms_t3_adc_dout_1_123 |  |  |  |  | MeasC Pin = JTAG_TDO:12 "ocm_npms_t3_adc_dout_1_123"
|  | 1.745 | Capture 12-bit data - ocm_npms_t3_adc_dout_2_123 |  |  |  |  | MeasC Pin = JTAG_TDO:12 "ocm_npms_t3_adc_dout_2_123"
|  | 1.746 | Capture 12-bit data - ocm_npms_t3_adc_dout_3_123 |  |  |  |  | MeasC Pin = JTAG_TDO:12 "ocm_npms_t3_adc_dout_3_123"
|  | 1.747 | Capture 1-bit data - ocm_npms_t3_fsm_rdy_124 |  |  |  |  | MeasC Pin = JTAG_TDO:1 "ocm_npms_t3_fsm_rdy_124"
|  | 1.748 | Capture 24-bit data - ocm_npms_t3_fcnt_out_124 |  |  |  |  | MeasC Pin = JTAG_TDO:24 "ocm_npms_t3_fcnt_out_124"
|  | 1.749 | Capture 12-bit data - ocm_npms_t3_adc_dout_0_124 |  |  |  |  | MeasC Pin = JTAG_TDO:12 "ocm_npms_t3_adc_dout_0_124"
|  | 1.750 | Capture 12-bit data - ocm_npms_t3_adc_dout_1_124 |  |  |  |  | MeasC Pin = JTAG_TDO:12 "ocm_npms_t3_adc_dout_1_124"
|  | 1.751 | Capture 12-bit data - ocm_npms_t3_adc_dout_2_124 |  |  |  |  | MeasC Pin = JTAG_TDO:12 "ocm_npms_t3_adc_dout_2_124"
|  | 1.752 | Capture 12-bit data - ocm_npms_t3_adc_dout_3_124 |  |  |  |  | MeasC Pin = JTAG_TDO:12 "ocm_npms_t3_adc_dout_3_124"
|  | 1.753 | Capture 1-bit data - ocm_npms_t3_fsm_rdy_125 |  |  |  |  | MeasC Pin = JTAG_TDO:1 "ocm_npms_t3_fsm_rdy_125"
|  | 1.754 | Capture 24-bit data - ocm_npms_t3_fcnt_out_125 |  |  |  |  | MeasC Pin = JTAG_TDO:24 "ocm_npms_t3_fcnt_out_125"
|  | 1.755 | Capture 12-bit data - ocm_npms_t3_adc_dout_0_125 |  |  |  |  | MeasC Pin = JTAG_TDO:12 "ocm_npms_t3_adc_dout_0_125"
|  | 1.756 | Capture 12-bit data - ocm_npms_t3_adc_dout_1_125 |  |  |  |  | MeasC Pin = JTAG_TDO:12 "ocm_npms_t3_adc_dout_1_125"
|  | 1.757 | Capture 12-bit data - ocm_npms_t3_adc_dout_2_125 |  |  |  |  | MeasC Pin = JTAG_TDO:12 "ocm_npms_t3_adc_dout_2_125"
|  | 1.758 | Capture 12-bit data - ocm_npms_t3_adc_dout_3_125 |  |  |  |  | MeasC Pin = JTAG_TDO:12 "ocm_npms_t3_adc_dout_3_125"
|  | 1.759 | Capture 1-bit data - ocm_npms_t3_fsm_rdy_126 |  |  |  |  | MeasC Pin = JTAG_TDO:1 "ocm_npms_t3_fsm_rdy_126"
|  | 1.760 | Capture 24-bit data - ocm_npms_t3_fcnt_out_126 |  |  |  |  | MeasC Pin = JTAG_TDO:24 "ocm_npms_t3_fcnt_out_126"
|  | 1.761 | Capture 12-bit data - ocm_npms_t3_adc_dout_0_126 |  |  |  |  | MeasC Pin = JTAG_TDO:12 "ocm_npms_t3_adc_dout_0_126"
|  | 1.762 | Capture 12-bit data - ocm_npms_t3_adc_dout_1_126 |  |  |  |  | MeasC Pin = JTAG_TDO:12 "ocm_npms_t3_adc_dout_1_126"
|  | 1.763 | Capture 12-bit data - ocm_npms_t3_adc_dout_2_126 |  |  |  |  | MeasC Pin = JTAG_TDO:12 "ocm_npms_t3_adc_dout_2_126"
|  | 1.764 | Capture 12-bit data - ocm_npms_t3_adc_dout_3_126 |  |  |  |  | MeasC Pin = JTAG_TDO:12 "ocm_npms_t3_adc_dout_3_126"
|  | 1.765 | Capture 1-bit data - ocm_npms_t3_fsm_rdy_127 |  |  |  |  | MeasC Pin = JTAG_TDO:1 "ocm_npms_t3_fsm_rdy_127"
|  | 1.766 | Capture 24-bit data - ocm_npms_t3_fcnt_out_127 |  |  |  |  | MeasC Pin = JTAG_TDO:24 "ocm_npms_t3_fcnt_out_127"
|  | 1.767 | Capture 12-bit data - ocm_npms_t3_adc_dout_0_127 |  |  |  |  | MeasC Pin = JTAG_TDO:12 "ocm_npms_t3_adc_dout_0_127"
|  | 1.768 | Capture 12-bit data - ocm_npms_t3_adc_dout_1_127 |  |  |  |  | MeasC Pin = JTAG_TDO:12 "ocm_npms_t3_adc_dout_1_127"
|  | 1.769 | Capture 12-bit data - ocm_npms_t3_adc_dout_2_127 |  |  |  |  | MeasC Pin = JTAG_TDO:12 "ocm_npms_t3_adc_dout_2_127"
|  | 1.770 | Capture 12-bit data - ocm_npms_t3_adc_dout_3_127 |  |  |  |  | MeasC Pin = JTAG_TDO:12 "ocm_npms_t3_adc_dout_3_127"
|  | 1.771 | Capture 1-bit data - ocm_npms_t3_fsm_rdy_128 |  |  |  |  | MeasC Pin = JTAG_TDO:1 "ocm_npms_t3_fsm_rdy_128"
|  | 1.772 | Capture 24-bit data - ocm_npms_t3_fcnt_out_128 |  |  |  |  | MeasC Pin = JTAG_TDO:24 "ocm_npms_t3_fcnt_out_128"
|  | 1.773 | Capture 12-bit data - ocm_npms_t3_adc_dout_0_128 |  |  |  |  | MeasC Pin = JTAG_TDO:12 "ocm_npms_t3_adc_dout_0_128"
|  | 1.774 | Capture 12-bit data - ocm_npms_t3_adc_dout_1_128 |  |  |  |  | MeasC Pin = JTAG_TDO:12 "ocm_npms_t3_adc_dout_1_128"
|  | 1.775 | Capture 12-bit data - ocm_npms_t3_adc_dout_2_128 |  |  |  |  | MeasC Pin = JTAG_TDO:12 "ocm_npms_t3_adc_dout_2_128"
|  | 1.776 | Capture 12-bit data - ocm_npms_t3_adc_dout_3_128 |  |  |  |  | MeasC Pin = JTAG_TDO:12 "ocm_npms_t3_adc_dout_3_128"
|  | 1.777 | Capture 1-bit data - ocm_npms_t3_fsm_rdy_129 |  |  |  |  | MeasC Pin = JTAG_TDO:1 "ocm_npms_t3_fsm_rdy_129"
|  | 1.778 | Capture 24-bit data - ocm_npms_t3_fcnt_out_129 |  |  |  |  | MeasC Pin = JTAG_TDO:24 "ocm_npms_t3_fcnt_out_129"
|  | 1.779 | Capture 12-bit data - ocm_npms_t3_adc_dout_0_129 |  |  |  |  | MeasC Pin = JTAG_TDO:12 "ocm_npms_t3_adc_dout_0_129"
|  | 1.780 | Capture 12-bit data - ocm_npms_t3_adc_dout_1_129 |  |  |  |  | MeasC Pin = JTAG_TDO:12 "ocm_npms_t3_adc_dout_1_129"
|  | 1.781 | Capture 12-bit data - ocm_npms_t3_adc_dout_2_129 |  |  |  |  | MeasC Pin = JTAG_TDO:12 "ocm_npms_t3_adc_dout_2_129"
|  | 1.782 | Capture 12-bit data - ocm_npms_t3_adc_dout_3_129 |  |  |  |  | MeasC Pin = JTAG_TDO:12 "ocm_npms_t3_adc_dout_3_129"
|  | 1.783 | Capture 1-bit data - ocm_npms_t3_fsm_rdy_130 |  |  |  |  | MeasC Pin = JTAG_TDO:1 "ocm_npms_t3_fsm_rdy_130"
|  | 1.784 | Capture 24-bit data - ocm_npms_t3_fcnt_out_130 |  |  |  |  | MeasC Pin = JTAG_TDO:24 "ocm_npms_t3_fcnt_out_130"
|  | 1.785 | Capture 12-bit data - ocm_npms_t3_adc_dout_0_130 |  |  |  |  | MeasC Pin = JTAG_TDO:12 "ocm_npms_t3_adc_dout_0_130"
|  | 1.786 | Capture 12-bit data - ocm_npms_t3_adc_dout_1_130 |  |  |  |  | MeasC Pin = JTAG_TDO:12 "ocm_npms_t3_adc_dout_1_130"
|  | 1.787 | Capture 12-bit data - ocm_npms_t3_adc_dout_2_130 |  |  |  |  | MeasC Pin = JTAG_TDO:12 "ocm_npms_t3_adc_dout_2_130"
|  | 1.788 | Capture 12-bit data - ocm_npms_t3_adc_dout_3_130 |  |  |  |  | MeasC Pin = JTAG_TDO:12 "ocm_npms_t3_adc_dout_3_130"
|  | 1.789 | Capture 1-bit data - ocm_npms_t3_fsm_rdy_131 |  |  |  |  | MeasC Pin = JTAG_TDO:1 "ocm_npms_t3_fsm_rdy_131"
|  | 1.790 | Capture 24-bit data - ocm_npms_t3_fcnt_out_131 |  |  |  |  | MeasC Pin = JTAG_TDO:24 "ocm_npms_t3_fcnt_out_131"
|  | 1.791 | Capture 12-bit data - ocm_npms_t3_adc_dout_0_131 |  |  |  |  | MeasC Pin = JTAG_TDO:12 "ocm_npms_t3_adc_dout_0_131"
|  | 1.792 | Capture 12-bit data - ocm_npms_t3_adc_dout_1_131 |  |  |  |  | MeasC Pin = JTAG_TDO:12 "ocm_npms_t3_adc_dout_1_131"
|  | 1.793 | Capture 12-bit data - ocm_npms_t3_adc_dout_2_131 |  |  |  |  | MeasC Pin = JTAG_TDO:12 "ocm_npms_t3_adc_dout_2_131"
|  | 1.794 | Capture 12-bit data - ocm_npms_t3_adc_dout_3_131 |  |  |  |  | MeasC Pin = JTAG_TDO:12 "ocm_npms_t3_adc_dout_3_131"
|  | 1.795 | Capture 1-bit data - ocm_npms_t3_fsm_rdy_132 |  |  |  |  | MeasC Pin = JTAG_TDO:1 "ocm_npms_t3_fsm_rdy_132"
|  | 1.796 | Capture 24-bit data - ocm_npms_t3_fcnt_out_132 |  |  |  |  | MeasC Pin = JTAG_TDO:24 "ocm_npms_t3_fcnt_out_132"
|  | 1.797 | Capture 12-bit data - ocm_npms_t3_adc_dout_0_132 |  |  |  |  | MeasC Pin = JTAG_TDO:12 "ocm_npms_t3_adc_dout_0_132"
|  | 1.798 | Capture 12-bit data - ocm_npms_t3_adc_dout_1_132 |  |  |  |  | MeasC Pin = JTAG_TDO:12 "ocm_npms_t3_adc_dout_1_132"
|  | 1.799 | Capture 12-bit data - ocm_npms_t3_adc_dout_2_132 |  |  |  |  | MeasC Pin = JTAG_TDO:12 "ocm_npms_t3_adc_dout_2_132"
|  | 1.800 | Capture 12-bit data - ocm_npms_t3_adc_dout_3_132 |  |  |  |  | MeasC Pin = JTAG_TDO:12 "ocm_npms_t3_adc_dout_3_132"
|  | 1.801 | Capture 1-bit data - ocm_npms_t3_fsm_rdy_133 |  |  |  |  | MeasC Pin = JTAG_TDO:1 "ocm_npms_t3_fsm_rdy_133"
|  | 1.802 | Capture 24-bit data - ocm_npms_t3_fcnt_out_133 |  |  |  |  | MeasC Pin = JTAG_TDO:24 "ocm_npms_t3_fcnt_out_133"
|  | 1.803 | Capture 12-bit data - ocm_npms_t3_adc_dout_0_133 |  |  |  |  | MeasC Pin = JTAG_TDO:12 "ocm_npms_t3_adc_dout_0_133"
|  | 1.804 | Capture 12-bit data - ocm_npms_t3_adc_dout_1_133 |  |  |  |  | MeasC Pin = JTAG_TDO:12 "ocm_npms_t3_adc_dout_1_133"
|  | 1.805 | Capture 12-bit data - ocm_npms_t3_adc_dout_2_133 |  |  |  |  | MeasC Pin = JTAG_TDO:12 "ocm_npms_t3_adc_dout_2_133"
|  | 1.806 | Capture 12-bit data - ocm_npms_t3_adc_dout_3_133 |  |  |  |  | MeasC Pin = JTAG_TDO:12 "ocm_npms_t3_adc_dout_3_133"
|  | 1.807 | Capture 1-bit data - ocm_npms_t3_fsm_rdy_134 |  |  |  |  | MeasC Pin = JTAG_TDO:1 "ocm_npms_t3_fsm_rdy_134"
|  | 1.808 | Capture 24-bit data - ocm_npms_t3_fcnt_out_134 |  |  |  |  | MeasC Pin = JTAG_TDO:24 "ocm_npms_t3_fcnt_out_134"
|  | 1.809 | Capture 12-bit data - ocm_npms_t3_adc_dout_0_134 |  |  |  |  | MeasC Pin = JTAG_TDO:12 "ocm_npms_t3_adc_dout_0_134"
|  | 1.810 | Capture 12-bit data - ocm_npms_t3_adc_dout_1_134 |  |  |  |  | MeasC Pin = JTAG_TDO:12 "ocm_npms_t3_adc_dout_1_134"
|  | 1.811 | Capture 12-bit data - ocm_npms_t3_adc_dout_2_134 |  |  |  |  | MeasC Pin = JTAG_TDO:12 "ocm_npms_t3_adc_dout_2_134"
|  | 1.812 | Capture 12-bit data - ocm_npms_t3_adc_dout_3_134 |  |  |  |  | MeasC Pin = JTAG_TDO:12 "ocm_npms_t3_adc_dout_3_134"
|  | 1.813 | Capture 1-bit data - ocm_npms_t3_fsm_rdy_135 |  |  |  |  | MeasC Pin = JTAG_TDO:1 "ocm_npms_t3_fsm_rdy_135"
|  | 1.814 | Capture 24-bit data - ocm_npms_t3_fcnt_out_135 |  |  |  |  | MeasC Pin = JTAG_TDO:24 "ocm_npms_t3_fcnt_out_135"
|  | 1.815 | Capture 12-bit data - ocm_npms_t3_adc_dout_0_135 |  |  |  |  | MeasC Pin = JTAG_TDO:12 "ocm_npms_t3_adc_dout_0_135"
|  | 1.816 | Capture 12-bit data - ocm_npms_t3_adc_dout_1_135 |  |  |  |  | MeasC Pin = JTAG_TDO:12 "ocm_npms_t3_adc_dout_1_135"
|  | 1.817 | Capture 12-bit data - ocm_npms_t3_adc_dout_2_135 |  |  |  |  | MeasC Pin = JTAG_TDO:12 "ocm_npms_t3_adc_dout_2_135"
|  | 1.818 | Capture 12-bit data - ocm_npms_t3_adc_dout_3_135 |  |  |  |  | MeasC Pin = JTAG_TDO:12 "ocm_npms_t3_adc_dout_3_135"
|  | 1.819 | Capture 1-bit data - ocm_npms_t3_fsm_rdy_136 |  |  |  |  | MeasC Pin = JTAG_TDO:1 "ocm_npms_t3_fsm_rdy_136"
|  | 1.820 | Capture 24-bit data - ocm_npms_t3_fcnt_out_136 |  |  |  |  | MeasC Pin = JTAG_TDO:24 "ocm_npms_t3_fcnt_out_136"
|  | 1.821 | Capture 12-bit data - ocm_npms_t3_adc_dout_0_136 |  |  |  |  | MeasC Pin = JTAG_TDO:12 "ocm_npms_t3_adc_dout_0_136"
|  | 1.822 | Capture 12-bit data - ocm_npms_t3_adc_dout_1_136 |  |  |  |  | MeasC Pin = JTAG_TDO:12 "ocm_npms_t3_adc_dout_1_136"
|  | 1.823 | Capture 12-bit data - ocm_npms_t3_adc_dout_2_136 |  |  |  |  | MeasC Pin = JTAG_TDO:12 "ocm_npms_t3_adc_dout_2_136"
|  | 1.824 | Capture 12-bit data - ocm_npms_t3_adc_dout_3_136 |  |  |  |  | MeasC Pin = JTAG_TDO:12 "ocm_npms_t3_adc_dout_3_136"
|  | 1.825 | Capture 1-bit data - ocm_npms_t3_fsm_rdy_137 |  |  |  |  | MeasC Pin = JTAG_TDO:1 "ocm_npms_t3_fsm_rdy_137"
|  | 1.826 | Capture 24-bit data - ocm_npms_t3_fcnt_out_137 |  |  |  |  | MeasC Pin = JTAG_TDO:24 "ocm_npms_t3_fcnt_out_137"
|  | 1.827 | Capture 12-bit data - ocm_npms_t3_adc_dout_0_137 |  |  |  |  | MeasC Pin = JTAG_TDO:12 "ocm_npms_t3_adc_dout_0_137"
|  | 1.828 | Capture 12-bit data - ocm_npms_t3_adc_dout_1_137 |  |  |  |  | MeasC Pin = JTAG_TDO:12 "ocm_npms_t3_adc_dout_1_137"
|  | 1.829 | Capture 12-bit data - ocm_npms_t3_adc_dout_2_137 |  |  |  |  | MeasC Pin = JTAG_TDO:12 "ocm_npms_t3_adc_dout_2_137"
|  | 1.830 | Capture 12-bit data - ocm_npms_t3_adc_dout_3_137 |  |  |  |  | MeasC Pin = JTAG_TDO:12 "ocm_npms_t3_adc_dout_3_137"
|  | 1.831 | Capture 1-bit data - ocm_npms_t3_fsm_rdy_138 |  |  |  |  | MeasC Pin = JTAG_TDO:1 "ocm_npms_t3_fsm_rdy_138"
|  | 1.832 | Capture 24-bit data - ocm_npms_t3_fcnt_out_138 |  |  |  |  | MeasC Pin = JTAG_TDO:24 "ocm_npms_t3_fcnt_out_138"
|  | 1.833 | Capture 12-bit data - ocm_npms_t3_adc_dout_0_138 |  |  |  |  | MeasC Pin = JTAG_TDO:12 "ocm_npms_t3_adc_dout_0_138"
|  | 1.834 | Capture 12-bit data - ocm_npms_t3_adc_dout_1_138 |  |  |  |  | MeasC Pin = JTAG_TDO:12 "ocm_npms_t3_adc_dout_1_138"
|  | 1.835 | Capture 12-bit data - ocm_npms_t3_adc_dout_2_138 |  |  |  |  | MeasC Pin = JTAG_TDO:12 "ocm_npms_t3_adc_dout_2_138"
|  | 1.836 | Capture 12-bit data - ocm_npms_t3_adc_dout_3_138 |  |  |  |  | MeasC Pin = JTAG_TDO:12 "ocm_npms_t3_adc_dout_3_138"
|  | 1.837 | Capture 1-bit data - ocm_npms_t3_fsm_rdy_139 |  |  |  |  | MeasC Pin = JTAG_TDO:1 "ocm_npms_t3_fsm_rdy_139"
|  | 1.838 | Capture 24-bit data - ocm_npms_t3_fcnt_out_139 |  |  |  |  | MeasC Pin = JTAG_TDO:24 "ocm_npms_t3_fcnt_out_139"
|  | 1.839 | Capture 12-bit data - ocm_npms_t3_adc_dout_0_139 |  |  |  |  | MeasC Pin = JTAG_TDO:12 "ocm_npms_t3_adc_dout_0_139"
|  | 1.840 | Capture 12-bit data - ocm_npms_t3_adc_dout_1_139 |  |  |  |  | MeasC Pin = JTAG_TDO:12 "ocm_npms_t3_adc_dout_1_139"
|  | 1.841 | Capture 12-bit data - ocm_npms_t3_adc_dout_2_139 |  |  |  |  | MeasC Pin = JTAG_TDO:12 "ocm_npms_t3_adc_dout_2_139"
|  | 1.842 | Capture 12-bit data - ocm_npms_t3_adc_dout_3_139 |  |  |  |  | MeasC Pin = JTAG_TDO:12 "ocm_npms_t3_adc_dout_3_139"
|  | 1.843 | Capture 1-bit data - ocm_npms_t3_fsm_rdy_140 |  |  |  |  | MeasC Pin = JTAG_TDO:1 "ocm_npms_t3_fsm_rdy_140"
|  | 1.844 | Capture 24-bit data - ocm_npms_t3_fcnt_out_140 |  |  |  |  | MeasC Pin = JTAG_TDO:24 "ocm_npms_t3_fcnt_out_140"
|  | 1.845 | Capture 12-bit data - ocm_npms_t3_adc_dout_0_140 |  |  |  |  | MeasC Pin = JTAG_TDO:12 "ocm_npms_t3_adc_dout_0_140"
|  | 1.846 | Capture 12-bit data - ocm_npms_t3_adc_dout_1_140 |  |  |  |  | MeasC Pin = JTAG_TDO:12 "ocm_npms_t3_adc_dout_1_140"
|  | 1.847 | Capture 12-bit data - ocm_npms_t3_adc_dout_2_140 |  |  |  |  | MeasC Pin = JTAG_TDO:12 "ocm_npms_t3_adc_dout_2_140"
|  | 1.848 | Capture 12-bit data - ocm_npms_t3_adc_dout_3_140 |  |  |  |  | MeasC Pin = JTAG_TDO:12 "ocm_npms_t3_adc_dout_3_140"
|  | 1.849 | Capture 1-bit data - ocm_npms_t3_fsm_rdy_141 |  |  |  |  | MeasC Pin = JTAG_TDO:1 "ocm_npms_t3_fsm_rdy_141"
|  | 1.850 | Capture 24-bit data - ocm_npms_t3_fcnt_out_141 |  |  |  |  | MeasC Pin = JTAG_TDO:24 "ocm_npms_t3_fcnt_out_141"
|  | 1.851 | Capture 12-bit data - ocm_npms_t3_adc_dout_0_141 |  |  |  |  | MeasC Pin = JTAG_TDO:12 "ocm_npms_t3_adc_dout_0_141"
|  | 1.852 | Capture 12-bit data - ocm_npms_t3_adc_dout_1_141 |  |  |  |  | MeasC Pin = JTAG_TDO:12 "ocm_npms_t3_adc_dout_1_141"
|  | 1.853 | Capture 12-bit data - ocm_npms_t3_adc_dout_2_141 |  |  |  |  | MeasC Pin = JTAG_TDO:12 "ocm_npms_t3_adc_dout_2_141"
|  | 1.854 | Capture 12-bit data - ocm_npms_t3_adc_dout_3_141 |  |  |  |  | MeasC Pin = JTAG_TDO:12 "ocm_npms_t3_adc_dout_3_141"
|  | 1.855 | Capture 1-bit data - ocm_npms_t3_fsm_rdy_142 |  |  |  |  | MeasC Pin = JTAG_TDO:1 "ocm_npms_t3_fsm_rdy_142"
|  | 1.856 | Capture 24-bit data - ocm_npms_t3_fcnt_out_142 |  |  |  |  | MeasC Pin = JTAG_TDO:24 "ocm_npms_t3_fcnt_out_142"
|  | 1.857 | Capture 12-bit data - ocm_npms_t3_adc_dout_0_142 |  |  |  |  | MeasC Pin = JTAG_TDO:12 "ocm_npms_t3_adc_dout_0_142"
|  | 1.858 | Capture 12-bit data - ocm_npms_t3_adc_dout_1_142 |  |  |  |  | MeasC Pin = JTAG_TDO:12 "ocm_npms_t3_adc_dout_1_142"
|  | 1.859 | Capture 12-bit data - ocm_npms_t3_adc_dout_2_142 |  |  |  |  | MeasC Pin = JTAG_TDO:12 "ocm_npms_t3_adc_dout_2_142"
|  | 1.860 | Capture 12-bit data - ocm_npms_t3_adc_dout_3_142 |  |  |  |  | MeasC Pin = JTAG_TDO:12 "ocm_npms_t3_adc_dout_3_142"
|  | 1.861 | Capture 1-bit data - ocm_npms_t3_fsm_rdy_143 |  |  |  |  | MeasC Pin = JTAG_TDO:1 "ocm_npms_t3_fsm_rdy_143"
|  | 1.862 | Capture 24-bit data - ocm_npms_t3_fcnt_out_143 |  |  |  |  | MeasC Pin = JTAG_TDO:24 "ocm_npms_t3_fcnt_out_143"
|  | 1.863 | Capture 12-bit data - ocm_npms_t3_adc_dout_0_143 |  |  |  |  | MeasC Pin = JTAG_TDO:12 "ocm_npms_t3_adc_dout_0_143"
|  | 1.864 | Capture 12-bit data - ocm_npms_t3_adc_dout_1_143 |  |  |  |  | MeasC Pin = JTAG_TDO:12 "ocm_npms_t3_adc_dout_1_143"
|  | 1.865 | Capture 12-bit data - ocm_npms_t3_adc_dout_2_143 |  |  |  |  | MeasC Pin = JTAG_TDO:12 "ocm_npms_t3_adc_dout_2_143"
|  | 1.866 | Capture 12-bit data - ocm_npms_t3_adc_dout_3_143 |  |  |  |  | MeasC Pin = JTAG_TDO:12 "ocm_npms_t3_adc_dout_3_143"
|  | 1.867 | Capture 1-bit data - ocm_npms_t3_fsm_rdy_144 |  |  |  |  | MeasC Pin = JTAG_TDO:1 "ocm_npms_t3_fsm_rdy_144"
|  | 1.868 | Capture 24-bit data - ocm_npms_t3_fcnt_out_144 |  |  |  |  | MeasC Pin = JTAG_TDO:24 "ocm_npms_t3_fcnt_out_144"
|  | 1.869 | Capture 12-bit data - ocm_npms_t3_adc_dout_0_144 |  |  |  |  | MeasC Pin = JTAG_TDO:12 "ocm_npms_t3_adc_dout_0_144"
|  | 1.870 | Capture 12-bit data - ocm_npms_t3_adc_dout_1_144 |  |  |  |  | MeasC Pin = JTAG_TDO:12 "ocm_npms_t3_adc_dout_1_144"
|  | 1.871 | Capture 12-bit data - ocm_npms_t3_adc_dout_2_144 |  |  |  |  | MeasC Pin = JTAG_TDO:12 "ocm_npms_t3_adc_dout_2_144"
|  | 1.872 | Capture 12-bit data - ocm_npms_t3_adc_dout_3_144 |  |  |  |  | MeasC Pin = JTAG_TDO:12 "ocm_npms_t3_adc_dout_3_144"
|  | 1.873 | Capture 1-bit data - ocm_npms_t3_fsm_rdy_145 |  |  |  |  | MeasC Pin = JTAG_TDO:1 "ocm_npms_t3_fsm_rdy_145"
|  | 1.874 | Capture 24-bit data - ocm_npms_t3_fcnt_out_145 |  |  |  |  | MeasC Pin = JTAG_TDO:24 "ocm_npms_t3_fcnt_out_145"
|  | 1.875 | Capture 12-bit data - ocm_npms_t3_adc_dout_0_145 |  |  |  |  | MeasC Pin = JTAG_TDO:12 "ocm_npms_t3_adc_dout_0_145"
|  | 1.876 | Capture 12-bit data - ocm_npms_t3_adc_dout_1_145 |  |  |  |  | MeasC Pin = JTAG_TDO:12 "ocm_npms_t3_adc_dout_1_145"
|  | 1.877 | Capture 12-bit data - ocm_npms_t3_adc_dout_2_145 |  |  |  |  | MeasC Pin = JTAG_TDO:12 "ocm_npms_t3_adc_dout_2_145"
|  | 1.878 | Capture 12-bit data - ocm_npms_t3_adc_dout_3_145 |  |  |  |  | MeasC Pin = JTAG_TDO:12 "ocm_npms_t3_adc_dout_3_145"
|  | 1.879 | Capture 1-bit data - ocm_npms_t3_fsm_rdy_146 |  |  |  |  | MeasC Pin = JTAG_TDO:1 "ocm_npms_t3_fsm_rdy_146"
|  | 1.880 | Capture 24-bit data - ocm_npms_t3_fcnt_out_146 |  |  |  |  | MeasC Pin = JTAG_TDO:24 "ocm_npms_t3_fcnt_out_146"
|  | 1.881 | Capture 12-bit data - ocm_npms_t3_adc_dout_0_146 |  |  |  |  | MeasC Pin = JTAG_TDO:12 "ocm_npms_t3_adc_dout_0_146"
|  | 1.882 | Capture 12-bit data - ocm_npms_t3_adc_dout_1_146 |  |  |  |  | MeasC Pin = JTAG_TDO:12 "ocm_npms_t3_adc_dout_1_146"
|  | 1.883 | Capture 12-bit data - ocm_npms_t3_adc_dout_2_146 |  |  |  |  | MeasC Pin = JTAG_TDO:12 "ocm_npms_t3_adc_dout_2_146"
|  | 1.884 | Capture 12-bit data - ocm_npms_t3_adc_dout_3_146 |  |  |  |  | MeasC Pin = JTAG_TDO:12 "ocm_npms_t3_adc_dout_3_146"
|  | 1.885 | Capture 1-bit data - ocm_npms_t3_fsm_rdy_147 |  |  |  |  | MeasC Pin = JTAG_TDO:1 "ocm_npms_t3_fsm_rdy_147"
|  | 1.886 | Capture 24-bit data - ocm_npms_t3_fcnt_out_147 |  |  |  |  | MeasC Pin = JTAG_TDO:24 "ocm_npms_t3_fcnt_out_147"
|  | 1.887 | Capture 12-bit data - ocm_npms_t3_adc_dout_0_147 |  |  |  |  | MeasC Pin = JTAG_TDO:12 "ocm_npms_t3_adc_dout_0_147"
|  | 1.888 | Capture 12-bit data - ocm_npms_t3_adc_dout_1_147 |  |  |  |  | MeasC Pin = JTAG_TDO:12 "ocm_npms_t3_adc_dout_1_147"
|  | 1.889 | Capture 12-bit data - ocm_npms_t3_adc_dout_2_147 |  |  |  |  | MeasC Pin = JTAG_TDO:12 "ocm_npms_t3_adc_dout_2_147"
|  | 1.890 | Capture 12-bit data - ocm_npms_t3_adc_dout_3_147 |  |  |  |  | MeasC Pin = JTAG_TDO:12 "ocm_npms_t3_adc_dout_3_147"
|  | 1.891 | Capture 1-bit data - ocm_npms_t3_fsm_rdy_148 |  |  |  |  | MeasC Pin = JTAG_TDO:1 "ocm_npms_t3_fsm_rdy_148"
|  | 1.892 | Capture 24-bit data - ocm_npms_t3_fcnt_out_148 |  |  |  |  | MeasC Pin = JTAG_TDO:24 "ocm_npms_t3_fcnt_out_148"
|  | 1.893 | Capture 12-bit data - ocm_npms_t3_adc_dout_0_148 |  |  |  |  | MeasC Pin = JTAG_TDO:12 "ocm_npms_t3_adc_dout_0_148"
|  | 1.894 | Capture 12-bit data - ocm_npms_t3_adc_dout_1_148 |  |  |  |  | MeasC Pin = JTAG_TDO:12 "ocm_npms_t3_adc_dout_1_148"
|  | 1.895 | Capture 12-bit data - ocm_npms_t3_adc_dout_2_148 |  |  |  |  | MeasC Pin = JTAG_TDO:12 "ocm_npms_t3_adc_dout_2_148"
|  | 1.896 | Capture 12-bit data - ocm_npms_t3_adc_dout_3_148 |  |  |  |  | MeasC Pin = JTAG_TDO:12 "ocm_npms_t3_adc_dout_3_148"
|  | 1.897 | Capture 1-bit data - ocm_npms_t3_fsm_rdy_149 |  |  |  |  | MeasC Pin = JTAG_TDO:1 "ocm_npms_t3_fsm_rdy_149"
|  | 1.898 | Capture 24-bit data - ocm_npms_t3_fcnt_out_149 |  |  |  |  | MeasC Pin = JTAG_TDO:24 "ocm_npms_t3_fcnt_out_149"
|  | 1.899 | Capture 12-bit data - ocm_npms_t3_adc_dout_0_149 |  |  |  |  | MeasC Pin = JTAG_TDO:12 "ocm_npms_t3_adc_dout_0_149"
|  | 1.900 | Capture 12-bit data - ocm_npms_t3_adc_dout_1_149 |  |  |  |  | MeasC Pin = JTAG_TDO:12 "ocm_npms_t3_adc_dout_1_149"
|  | 1.901 | Capture 12-bit data - ocm_npms_t3_adc_dout_2_149 |  |  |  |  | MeasC Pin = JTAG_TDO:12 "ocm_npms_t3_adc_dout_2_149"
|  | 1.902 | Capture 12-bit data - ocm_npms_t3_adc_dout_3_149 |  |  |  |  | MeasC Pin = JTAG_TDO:12 "ocm_npms_t3_adc_dout_3_149"
|  | 1.903 | Capture 1-bit data - ocm_npms_t3_fsm_rdy_150 |  |  |  |  | MeasC Pin = JTAG_TDO:1 "ocm_npms_t3_fsm_rdy_150"
|  | 1.904 | Capture 24-bit data - ocm_npms_t3_fcnt_out_150 |  |  |  |  | MeasC Pin = JTAG_TDO:24 "ocm_npms_t3_fcnt_out_150"
|  | 1.905 | Capture 12-bit data - ocm_npms_t3_adc_dout_0_150 |  |  |  |  | MeasC Pin = JTAG_TDO:12 "ocm_npms_t3_adc_dout_0_150"
|  | 1.906 | Capture 12-bit data - ocm_npms_t3_adc_dout_1_150 |  |  |  |  | MeasC Pin = JTAG_TDO:12 "ocm_npms_t3_adc_dout_1_150"
|  | 1.907 | Capture 12-bit data - ocm_npms_t3_adc_dout_2_150 |  |  |  |  | MeasC Pin = JTAG_TDO:12 "ocm_npms_t3_adc_dout_2_150"
|  | 1.908 | Capture 12-bit data - ocm_npms_t3_adc_dout_3_150 |  |  |  |  | MeasC Pin = JTAG_TDO:12 "ocm_npms_t3_adc_dout_3_150"
|  | 1.909 | Capture 1-bit data - ocm_npms_t3_fsm_rdy_151 |  |  |  |  | MeasC Pin = JTAG_TDO:1 "ocm_npms_t3_fsm_rdy_151"
|  | 1.910 | Capture 24-bit data - ocm_npms_t3_fcnt_out_151 |  |  |  |  | MeasC Pin = JTAG_TDO:24 "ocm_npms_t3_fcnt_out_151"
|  | 1.911 | Capture 12-bit data - ocm_npms_t3_adc_dout_0_151 |  |  |  |  | MeasC Pin = JTAG_TDO:12 "ocm_npms_t3_adc_dout_0_151"
|  | 1.912 | Capture 12-bit data - ocm_npms_t3_adc_dout_1_151 |  |  |  |  | MeasC Pin = JTAG_TDO:12 "ocm_npms_t3_adc_dout_1_151"
|  | 1.913 | Capture 12-bit data - ocm_npms_t3_adc_dout_2_151 |  |  |  |  | MeasC Pin = JTAG_TDO:12 "ocm_npms_t3_adc_dout_2_151"
|  | 1.914 | Capture 12-bit data - ocm_npms_t3_adc_dout_3_151 |  |  |  |  | MeasC Pin = JTAG_TDO:12 "ocm_npms_t3_adc_dout_3_151"
|  | 1.915 | Capture 1-bit data - ocm_npms_t3_fsm_rdy_152 |  |  |  |  | MeasC Pin = JTAG_TDO:1 "ocm_npms_t3_fsm_rdy_152"
|  | 1.916 | Capture 24-bit data - ocm_npms_t3_fcnt_out_152 |  |  |  |  | MeasC Pin = JTAG_TDO:24 "ocm_npms_t3_fcnt_out_152"
|  | 1.917 | Capture 12-bit data - ocm_npms_t3_adc_dout_0_152 |  |  |  |  | MeasC Pin = JTAG_TDO:12 "ocm_npms_t3_adc_dout_0_152"
|  | 1.918 | Capture 12-bit data - ocm_npms_t3_adc_dout_1_152 |  |  |  |  | MeasC Pin = JTAG_TDO:12 "ocm_npms_t3_adc_dout_1_152"
|  | 1.919 | Capture 12-bit data - ocm_npms_t3_adc_dout_2_152 |  |  |  |  | MeasC Pin = JTAG_TDO:12 "ocm_npms_t3_adc_dout_2_152"
|  | 1.920 | Capture 12-bit data - ocm_npms_t3_adc_dout_3_152 |  |  |  |  | MeasC Pin = JTAG_TDO:12 "ocm_npms_t3_adc_dout_3_152"
|  | 1.921 | Capture 1-bit data - ocm_npms_t3_fsm_rdy_153 |  |  |  |  | MeasC Pin = JTAG_TDO:1 "ocm_npms_t3_fsm_rdy_153"
|  | 1.922 | Capture 24-bit data - ocm_npms_t3_fcnt_out_153 |  |  |  |  | MeasC Pin = JTAG_TDO:24 "ocm_npms_t3_fcnt_out_153"
|  | 1.923 | Capture 12-bit data - ocm_npms_t3_adc_dout_0_153 |  |  |  |  | MeasC Pin = JTAG_TDO:12 "ocm_npms_t3_adc_dout_0_153"
|  | 1.924 | Capture 12-bit data - ocm_npms_t3_adc_dout_1_153 |  |  |  |  | MeasC Pin = JTAG_TDO:12 "ocm_npms_t3_adc_dout_1_153"
|  | 1.925 | Capture 12-bit data - ocm_npms_t3_adc_dout_2_153 |  |  |  |  | MeasC Pin = JTAG_TDO:12 "ocm_npms_t3_adc_dout_2_153"
|  | 1.926 | Capture 12-bit data - ocm_npms_t3_adc_dout_3_153 |  |  |  |  | MeasC Pin = JTAG_TDO:12 "ocm_npms_t3_adc_dout_3_153"
|  | 1.927 | Capture 1-bit data - ocm_npms_t3_fsm_rdy_154 |  |  |  |  | MeasC Pin = JTAG_TDO:1 "ocm_npms_t3_fsm_rdy_154"
|  | 1.928 | Capture 24-bit data - ocm_npms_t3_fcnt_out_154 |  |  |  |  | MeasC Pin = JTAG_TDO:24 "ocm_npms_t3_fcnt_out_154"
|  | 1.929 | Capture 12-bit data - ocm_npms_t3_adc_dout_0_154 |  |  |  |  | MeasC Pin = JTAG_TDO:12 "ocm_npms_t3_adc_dout_0_154"
|  | 1.930 | Capture 12-bit data - ocm_npms_t3_adc_dout_1_154 |  |  |  |  | MeasC Pin = JTAG_TDO:12 "ocm_npms_t3_adc_dout_1_154"
|  | 1.931 | Capture 12-bit data - ocm_npms_t3_adc_dout_2_154 |  |  |  |  | MeasC Pin = JTAG_TDO:12 "ocm_npms_t3_adc_dout_2_154"
|  | 1.932 | Capture 12-bit data - ocm_npms_t3_adc_dout_3_154 |  |  |  |  | MeasC Pin = JTAG_TDO:12 "ocm_npms_t3_adc_dout_3_154"
|  | 1.933 | Capture 1-bit data - ocm_npms_t3_fsm_rdy_155 |  |  |  |  | MeasC Pin = JTAG_TDO:1 "ocm_npms_t3_fsm_rdy_155"
|  | 1.934 | Capture 24-bit data - ocm_npms_t3_fcnt_out_155 |  |  |  |  | MeasC Pin = JTAG_TDO:24 "ocm_npms_t3_fcnt_out_155"
|  | 1.935 | Capture 12-bit data - ocm_npms_t3_adc_dout_0_155 |  |  |  |  | MeasC Pin = JTAG_TDO:12 "ocm_npms_t3_adc_dout_0_155"
|  | 1.936 | Capture 12-bit data - ocm_npms_t3_adc_dout_1_155 |  |  |  |  | MeasC Pin = JTAG_TDO:12 "ocm_npms_t3_adc_dout_1_155"
|  | 1.937 | Capture 12-bit data - ocm_npms_t3_adc_dout_2_155 |  |  |  |  | MeasC Pin = JTAG_TDO:12 "ocm_npms_t3_adc_dout_2_155"
|  | 1.938 | Capture 12-bit data - ocm_npms_t3_adc_dout_3_155 |  |  |  |  | MeasC Pin = JTAG_TDO:12 "ocm_npms_t3_adc_dout_3_155"
|  | 1.939 | Capture 1-bit data - ocm_npms_t3_fsm_rdy_156 |  |  |  |  | MeasC Pin = JTAG_TDO:1 "ocm_npms_t3_fsm_rdy_156"
|  | 1.940 | Capture 24-bit data - ocm_npms_t3_fcnt_out_156 |  |  |  |  | MeasC Pin = JTAG_TDO:24 "ocm_npms_t3_fcnt_out_156"
|  | 1.941 | Capture 12-bit data - ocm_npms_t3_adc_dout_0_156 |  |  |  |  | MeasC Pin = JTAG_TDO:12 "ocm_npms_t3_adc_dout_0_156"
|  | 1.942 | Capture 12-bit data - ocm_npms_t3_adc_dout_1_156 |  |  |  |  | MeasC Pin = JTAG_TDO:12 "ocm_npms_t3_adc_dout_1_156"
|  | 1.943 | Capture 12-bit data - ocm_npms_t3_adc_dout_2_156 |  |  |  |  | MeasC Pin = JTAG_TDO:12 "ocm_npms_t3_adc_dout_2_156"
|  | 1.944 | Capture 12-bit data - ocm_npms_t3_adc_dout_3_156 |  |  |  |  | MeasC Pin = JTAG_TDO:12 "ocm_npms_t3_adc_dout_3_156"
|  | 1.945 | Capture 1-bit data - ocm_npms_t3_fsm_rdy_157 |  |  |  |  | MeasC Pin = JTAG_TDO:1 "ocm_npms_t3_fsm_rdy_157"
|  | 1.946 | Capture 24-bit data - ocm_npms_t3_fcnt_out_157 |  |  |  |  | MeasC Pin = JTAG_TDO:24 "ocm_npms_t3_fcnt_out_157"
|  | 1.947 | Capture 12-bit data - ocm_npms_t3_adc_dout_0_157 |  |  |  |  | MeasC Pin = JTAG_TDO:12 "ocm_npms_t3_adc_dout_0_157"
|  | 1.948 | Capture 12-bit data - ocm_npms_t3_adc_dout_1_157 |  |  |  |  | MeasC Pin = JTAG_TDO:12 "ocm_npms_t3_adc_dout_1_157"
|  | 1.949 | Capture 12-bit data - ocm_npms_t3_adc_dout_2_157 |  |  |  |  | MeasC Pin = JTAG_TDO:12 "ocm_npms_t3_adc_dout_2_157"
|  | 1.950 | Capture 12-bit data - ocm_npms_t3_adc_dout_3_157 |  |  |  |  | MeasC Pin = JTAG_TDO:12 "ocm_npms_t3_adc_dout_3_157"
|  | 1.951 | Capture 1-bit data - ocm_npms_t3_fsm_rdy_158 |  |  |  |  | MeasC Pin = JTAG_TDO:1 "ocm_npms_t3_fsm_rdy_158"
|  | 1.952 | Capture 24-bit data - ocm_npms_t3_fcnt_out_158 |  |  |  |  | MeasC Pin = JTAG_TDO:24 "ocm_npms_t3_fcnt_out_158"
|  | 1.953 | Capture 12-bit data - ocm_npms_t3_adc_dout_0_158 |  |  |  |  | MeasC Pin = JTAG_TDO:12 "ocm_npms_t3_adc_dout_0_158"
|  | 1.954 | Capture 12-bit data - ocm_npms_t3_adc_dout_1_158 |  |  |  |  | MeasC Pin = JTAG_TDO:12 "ocm_npms_t3_adc_dout_1_158"
|  | 1.955 | Capture 12-bit data - ocm_npms_t3_adc_dout_2_158 |  |  |  |  | MeasC Pin = JTAG_TDO:12 "ocm_npms_t3_adc_dout_2_158"
|  | 1.956 | Capture 12-bit data - ocm_npms_t3_adc_dout_3_158 |  |  |  |  | MeasC Pin = JTAG_TDO:12 "ocm_npms_t3_adc_dout_3_158"
|  | 1.957 | Capture 1-bit data - ocm_npms_t3_fsm_rdy_159 |  |  |  |  | MeasC Pin = JTAG_TDO:1 "ocm_npms_t3_fsm_rdy_159"
|  | 1.958 | Capture 24-bit data - ocm_npms_t3_fcnt_out_159 |  |  |  |  | MeasC Pin = JTAG_TDO:24 "ocm_npms_t3_fcnt_out_159"
|  | 1.959 | Capture 12-bit data - ocm_npms_t3_adc_dout_0_159 |  |  |  |  | MeasC Pin = JTAG_TDO:12 "ocm_npms_t3_adc_dout_0_159"
|  | 1.960 | Capture 12-bit data - ocm_npms_t3_adc_dout_1_159 |  |  |  |  | MeasC Pin = JTAG_TDO:12 "ocm_npms_t3_adc_dout_1_159"
|  | 1.961 | Capture 12-bit data - ocm_npms_t3_adc_dout_2_159 |  |  |  |  | MeasC Pin = JTAG_TDO:12 "ocm_npms_t3_adc_dout_2_159"
|  | 1.962 | Capture 12-bit data - ocm_npms_t3_adc_dout_3_159 |  |  |  |  | MeasC Pin = JTAG_TDO:12 "ocm_npms_t3_adc_dout_3_159"
|  | 1.963 | Capture 1-bit data - ocm_npms_t3_fsm_rdy_160 |  |  |  |  | MeasC Pin = JTAG_TDO:1 "ocm_npms_t3_fsm_rdy_160"
|  | 1.964 | Capture 24-bit data - ocm_npms_t3_fcnt_out_160 |  |  |  |  | MeasC Pin = JTAG_TDO:24 "ocm_npms_t3_fcnt_out_160"
|  | 1.965 | Capture 12-bit data - ocm_npms_t3_adc_dout_0_160 |  |  |  |  | MeasC Pin = JTAG_TDO:12 "ocm_npms_t3_adc_dout_0_160"
|  | 1.966 | Capture 12-bit data - ocm_npms_t3_adc_dout_1_160 |  |  |  |  | MeasC Pin = JTAG_TDO:12 "ocm_npms_t3_adc_dout_1_160"
|  | 1.967 | Capture 12-bit data - ocm_npms_t3_adc_dout_2_160 |  |  |  |  | MeasC Pin = JTAG_TDO:12 "ocm_npms_t3_adc_dout_2_160"
|  | 1.968 | Capture 12-bit data - ocm_npms_t3_adc_dout_3_160 |  |  |  |  | MeasC Pin = JTAG_TDO:12 "ocm_npms_t3_adc_dout_3_160"
|  | 1.969 | Capture 1-bit data - ocm_npms_t3_fsm_rdy_161 |  |  |  |  | MeasC Pin = JTAG_TDO:1 "ocm_npms_t3_fsm_rdy_161"
|  | 1.970 | Capture 24-bit data - ocm_npms_t3_fcnt_out_161 |  |  |  |  | MeasC Pin = JTAG_TDO:24 "ocm_npms_t3_fcnt_out_161"
|  | 1.971 | Capture 12-bit data - ocm_npms_t3_adc_dout_0_161 |  |  |  |  | MeasC Pin = JTAG_TDO:12 "ocm_npms_t3_adc_dout_0_161"
|  | 1.972 | Capture 12-bit data - ocm_npms_t3_adc_dout_1_161 |  |  |  |  | MeasC Pin = JTAG_TDO:12 "ocm_npms_t3_adc_dout_1_161"
|  | 1.973 | Capture 12-bit data - ocm_npms_t3_adc_dout_2_161 |  |  |  |  | MeasC Pin = JTAG_TDO:12 "ocm_npms_t3_adc_dout_2_161"
|  | 1.974 | Capture 12-bit data - ocm_npms_t3_adc_dout_3_161 |  |  |  |  | MeasC Pin = JTAG_TDO:12 "ocm_npms_t3_adc_dout_3_161"
|  | 1.975 | Capture 1-bit data - ocm_npms_t3_fsm_rdy_162 |  |  |  |  | MeasC Pin = JTAG_TDO:1 "ocm_npms_t3_fsm_rdy_162"
|  | 1.976 | Capture 24-bit data - ocm_npms_t3_fcnt_out_162 |  |  |  |  | MeasC Pin = JTAG_TDO:24 "ocm_npms_t3_fcnt_out_162"
|  | 1.977 | Capture 12-bit data - ocm_npms_t3_adc_dout_0_162 |  |  |  |  | MeasC Pin = JTAG_TDO:12 "ocm_npms_t3_adc_dout_0_162"
|  | 1.978 | Capture 12-bit data - ocm_npms_t3_adc_dout_1_162 |  |  |  |  | MeasC Pin = JTAG_TDO:12 "ocm_npms_t3_adc_dout_1_162"
|  | 1.979 | Capture 12-bit data - ocm_npms_t3_adc_dout_2_162 |  |  |  |  | MeasC Pin = JTAG_TDO:12 "ocm_npms_t3_adc_dout_2_162"
|  | 1.980 | Capture 12-bit data - ocm_npms_t3_adc_dout_3_162 |  |  |  |  | MeasC Pin = JTAG_TDO:12 "ocm_npms_t3_adc_dout_3_162"
|  | 1.981 | Capture 1-bit data - ocm_npms_t3_fsm_rdy_163 |  |  |  |  | MeasC Pin = JTAG_TDO:1 "ocm_npms_t3_fsm_rdy_163"
|  | 1.982 | Capture 24-bit data - ocm_npms_t3_fcnt_out_163 |  |  |  |  | MeasC Pin = JTAG_TDO:24 "ocm_npms_t3_fcnt_out_163"
|  | 1.983 | Capture 12-bit data - ocm_npms_t3_adc_dout_0_163 |  |  |  |  | MeasC Pin = JTAG_TDO:12 "ocm_npms_t3_adc_dout_0_163"
|  | 1.984 | Capture 12-bit data - ocm_npms_t3_adc_dout_1_163 |  |  |  |  | MeasC Pin = JTAG_TDO:12 "ocm_npms_t3_adc_dout_1_163"
|  | 1.985 | Capture 12-bit data - ocm_npms_t3_adc_dout_2_163 |  |  |  |  | MeasC Pin = JTAG_TDO:12 "ocm_npms_t3_adc_dout_2_163"
|  | 1.986 | Capture 12-bit data - ocm_npms_t3_adc_dout_3_163 |  |  |  |  | MeasC Pin = JTAG_TDO:12 "ocm_npms_t3_adc_dout_3_163"
|  | 1.987 | Capture 1-bit data - ocm_npms_t3_fsm_rdy_164 |  |  |  |  | MeasC Pin = JTAG_TDO:1 "ocm_npms_t3_fsm_rdy_164"
|  | 1.988 | Capture 24-bit data - ocm_npms_t3_fcnt_out_164 |  |  |  |  | MeasC Pin = JTAG_TDO:24 "ocm_npms_t3_fcnt_out_164"
|  | 1.989 | Capture 12-bit data - ocm_npms_t3_adc_dout_0_164 |  |  |  |  | MeasC Pin = JTAG_TDO:12 "ocm_npms_t3_adc_dout_0_164"
|  | 1.990 | Capture 12-bit data - ocm_npms_t3_adc_dout_1_164 |  |  |  |  | MeasC Pin = JTAG_TDO:12 "ocm_npms_t3_adc_dout_1_164"
|  | 1.991 | Capture 12-bit data - ocm_npms_t3_adc_dout_2_164 |  |  |  |  | MeasC Pin = JTAG_TDO:12 "ocm_npms_t3_adc_dout_2_164"
|  | 1.992 | Capture 12-bit data - ocm_npms_t3_adc_dout_3_164 |  |  |  |  | MeasC Pin = JTAG_TDO:12 "ocm_npms_t3_adc_dout_3_164"
|  | 1.993 | Capture 1-bit data - ocm_npms_t3_fsm_rdy_165 |  |  |  |  | MeasC Pin = JTAG_TDO:1 "ocm_npms_t3_fsm_rdy_165"
|  | 1.994 | Capture 24-bit data - ocm_npms_t3_fcnt_out_165 |  |  |  |  | MeasC Pin = JTAG_TDO:24 "ocm_npms_t3_fcnt_out_165"
|  | 1.995 | Capture 12-bit data - ocm_npms_t3_adc_dout_0_165 |  |  |  |  | MeasC Pin = JTAG_TDO:12 "ocm_npms_t3_adc_dout_0_165"
|  | 1.996 | Capture 12-bit data - ocm_npms_t3_adc_dout_1_165 |  |  |  |  | MeasC Pin = JTAG_TDO:12 "ocm_npms_t3_adc_dout_1_165"
|  | 1.997 | Capture 12-bit data - ocm_npms_t3_adc_dout_2_165 |  |  |  |  | MeasC Pin = JTAG_TDO:12 "ocm_npms_t3_adc_dout_2_165"
|  | 1.998 | Capture 12-bit data - ocm_npms_t3_adc_dout_3_165 |  |  |  |  | MeasC Pin = JTAG_TDO:12 "ocm_npms_t3_adc_dout_3_165"
|  | 1.999 | Capture 1-bit data - ocm_npms_t3_fsm_rdy_166 |  |  |  |  | MeasC Pin = JTAG_TDO:1 "ocm_npms_t3_fsm_rdy_166"
|  | 1.1000 | Capture 24-bit data - ocm_npms_t3_fcnt_out_166 |  |  |  |  | MeasC Pin = JTAG_TDO:24 "ocm_npms_t3_fcnt_out_166"
|  | 1.1001 | Capture 12-bit data - ocm_npms_t3_adc_dout_0_166 |  |  |  |  | MeasC Pin = JTAG_TDO:12 "ocm_npms_t3_adc_dout_0_166"
|  | 1.1002 | Capture 12-bit data - ocm_npms_t3_adc_dout_1_166 |  |  |  |  | MeasC Pin = JTAG_TDO:12 "ocm_npms_t3_adc_dout_1_166"
|  | 1.1003 | Capture 12-bit data - ocm_npms_t3_adc_dout_2_166 |  |  |  |  | MeasC Pin = JTAG_TDO:12 "ocm_npms_t3_adc_dout_2_166"
|  | 1.1004 | Capture 12-bit data - ocm_npms_t3_adc_dout_3_166 |  |  |  |  | MeasC Pin = JTAG_TDO:12 "ocm_npms_t3_adc_dout_3_166"
|  | 1.1005 | Capture 1-bit data - ocm_npms_t3_fsm_rdy_167 |  |  |  |  | MeasC Pin = JTAG_TDO:1 "ocm_npms_t3_fsm_rdy_167"
|  | 1.1006 | Capture 24-bit data - ocm_npms_t3_fcnt_out_167 |  |  |  |  | MeasC Pin = JTAG_TDO:24 "ocm_npms_t3_fcnt_out_167"
|  | 1.1007 | Capture 12-bit data - ocm_npms_t3_adc_dout_0_167 |  |  |  |  | MeasC Pin = JTAG_TDO:12 "ocm_npms_t3_adc_dout_0_167"
|  | 1.1008 | Capture 12-bit data - ocm_npms_t3_adc_dout_1_167 |  |  |  |  | MeasC Pin = JTAG_TDO:12 "ocm_npms_t3_adc_dout_1_167"
|  | 1.1009 | Capture 12-bit data - ocm_npms_t3_adc_dout_2_167 |  |  |  |  | MeasC Pin = JTAG_TDO:12 "ocm_npms_t3_adc_dout_2_167"
|  | 1.1010 | Capture 12-bit data - ocm_npms_t3_adc_dout_3_167 |  |  |  |  | MeasC Pin = JTAG_TDO:12 "ocm_npms_t3_adc_dout_3_167"
|  | 1.1011 | Capture 1-bit data - ocm_npms_t3_fsm_rdy_168 |  |  |  |  | MeasC Pin = JTAG_TDO:1 "ocm_npms_t3_fsm_rdy_168"
|  | 1.1012 | Capture 24-bit data - ocm_npms_t3_fcnt_out_168 |  |  |  |  | MeasC Pin = JTAG_TDO:24 "ocm_npms_t3_fcnt_out_168"
|  | 1.1013 | Capture 12-bit data - ocm_npms_t3_adc_dout_0_168 |  |  |  |  | MeasC Pin = JTAG_TDO:12 "ocm_npms_t3_adc_dout_0_168"
|  | 1.1014 | Capture 12-bit data - ocm_npms_t3_adc_dout_1_168 |  |  |  |  | MeasC Pin = JTAG_TDO:12 "ocm_npms_t3_adc_dout_1_168"
|  | 1.1015 | Capture 12-bit data - ocm_npms_t3_adc_dout_2_168 |  |  |  |  | MeasC Pin = JTAG_TDO:12 "ocm_npms_t3_adc_dout_2_168"
|  | 1.1016 | Capture 12-bit data - ocm_npms_t3_adc_dout_3_168 |  |  |  |  | MeasC Pin = JTAG_TDO:12 "ocm_npms_t3_adc_dout_3_168"
|  | 1.1017 | Capture 1-bit data - ocm_npms_t3_fsm_rdy_169 |  |  |  |  | MeasC Pin = JTAG_TDO:1 "ocm_npms_t3_fsm_rdy_169"
|  | 1.1018 | Capture 24-bit data - ocm_npms_t3_fcnt_out_169 |  |  |  |  | MeasC Pin = JTAG_TDO:24 "ocm_npms_t3_fcnt_out_169"
|  | 1.1019 | Capture 12-bit data - ocm_npms_t3_adc_dout_0_169 |  |  |  |  | MeasC Pin = JTAG_TDO:12 "ocm_npms_t3_adc_dout_0_169"
|  | 1.1020 | Capture 12-bit data - ocm_npms_t3_adc_dout_1_169 |  |  |  |  | MeasC Pin = JTAG_TDO:12 "ocm_npms_t3_adc_dout_1_169"
|  | 1.1021 | Capture 12-bit data - ocm_npms_t3_adc_dout_2_169 |  |  |  |  | MeasC Pin = JTAG_TDO:12 "ocm_npms_t3_adc_dout_2_169"
|  | 1.1022 | Capture 12-bit data - ocm_npms_t3_adc_dout_3_169 |  |  |  |  | MeasC Pin = JTAG_TDO:12 "ocm_npms_t3_adc_dout_3_169"
|  | 1.1023 | Capture 1-bit data - ocm_npms_t3_fsm_rdy_170 |  |  |  |  | MeasC Pin = JTAG_TDO:1 "ocm_npms_t3_fsm_rdy_170"
|  | 1.1024 | Capture 24-bit data - ocm_npms_t3_fcnt_out_170 |  |  |  |  | MeasC Pin = JTAG_TDO:24 "ocm_npms_t3_fcnt_out_170"
|  | 1.1025 | Capture 12-bit data - ocm_npms_t3_adc_dout_0_170 |  |  |  |  | MeasC Pin = JTAG_TDO:12 "ocm_npms_t3_adc_dout_0_170"
|  | 1.1026 | Capture 12-bit data - ocm_npms_t3_adc_dout_1_170 |  |  |  |  | MeasC Pin = JTAG_TDO:12 "ocm_npms_t3_adc_dout_1_170"
|  | 1.1027 | Capture 12-bit data - ocm_npms_t3_adc_dout_2_170 |  |  |  |  | MeasC Pin = JTAG_TDO:12 "ocm_npms_t3_adc_dout_2_170"
|  | 1.1028 | Capture 12-bit data - ocm_npms_t3_adc_dout_3_170 |  |  |  |  | MeasC Pin = JTAG_TDO:12 "ocm_npms_t3_adc_dout_3_170"
|  | 1.1029 | Capture 1-bit data - ocm_npms_t3_fsm_rdy_171 |  |  |  |  | MeasC Pin = JTAG_TDO:1 "ocm_npms_t3_fsm_rdy_171"
|  | 1.1030 | Capture 24-bit data - ocm_npms_t3_fcnt_out_171 |  |  |  |  | MeasC Pin = JTAG_TDO:24 "ocm_npms_t3_fcnt_out_171"
|  | 1.1031 | Capture 12-bit data - ocm_npms_t3_adc_dout_0_171 |  |  |  |  | MeasC Pin = JTAG_TDO:12 "ocm_npms_t3_adc_dout_0_171"
|  | 1.1032 | Capture 12-bit data - ocm_npms_t3_adc_dout_1_171 |  |  |  |  | MeasC Pin = JTAG_TDO:12 "ocm_npms_t3_adc_dout_1_171"
|  | 1.1033 | Capture 12-bit data - ocm_npms_t3_adc_dout_2_171 |  |  |  |  | MeasC Pin = JTAG_TDO:12 "ocm_npms_t3_adc_dout_2_171"
|  | 1.1034 | Capture 12-bit data - ocm_npms_t3_adc_dout_3_171 |  |  |  |  | MeasC Pin = JTAG_TDO:12 "ocm_npms_t3_adc_dout_3_171"
NPMS_T4, V1, 2504211855, DigSrc bits: 0
|  | 1.0 | Run the pattern provided | MN_BRNA0_S_FULP_AN_NPMS_FRQ_JTG_COD_ALLFRV_SI_NPMS_T4 | VDD_SOC:V:NestSweep1[0.53,0.65,0.75,0.9,1.1] |  | SubBlock:MN_NPMS_T4; Run_NV_Flow_Only; | [15 empty] | Cycle count: 12234068
|  | 1.1 | Capture 1-bit data - ocm_npms_t4_fcnt_clkin_live |  |  |  |  | MeasC Pin = JTAG_TDO:1 "ocm_npms_t4_fcnt_clkin_live"
|  | 1.2 | Capture 1-bit data - ocm_npms_t4_fcnt_refclk_live |  |  |  |  | MeasC Pin = JTAG_TDO:1 "ocm_npms_t4_fcnt_refclk_live"
|  | 1.3 | Capture 1-bit data - ocm_npms_t4_fsm_rdy_0 |  |  |  |  | MeasC Pin = JTAG_TDO:1 "ocm_npms_t4_fsm_rdy_0"
|  | 1.4 | Capture 24-bit data - ocm_npms_t4_fcnt_out_0 |  |  |  |  | MeasC Pin = JTAG_TDO:24 "ocm_npms_t4_fcnt_out_0"
|  | 1.5 | Capture 12-bit data - ocm_npms_t4_adc_dout_0_0 |  |  |  |  | MeasC Pin = JTAG_TDO:12 "ocm_npms_t4_adc_dout_0_0"
|  | 1.6 | Capture 12-bit data - ocm_npms_t4_adc_dout_1_0 |  |  |  |  | MeasC Pin = JTAG_TDO:12 "ocm_npms_t4_adc_dout_1_0"
|  | 1.7 | Capture 12-bit data - ocm_npms_t4_adc_dout_2_0 |  |  |  |  | MeasC Pin = JTAG_TDO:12 "ocm_npms_t4_adc_dout_2_0"
|  | 1.8 | Capture 12-bit data - ocm_npms_t4_adc_dout_3_0 |  |  |  |  | MeasC Pin = JTAG_TDO:12 "ocm_npms_t4_adc_dout_3_0"
|  | 1.9 | Capture 1-bit data - ocm_npms_t4_fsm_rdy_1 |  |  |  |  | MeasC Pin = JTAG_TDO:1 "ocm_npms_t4_fsm_rdy_1"
|  | 1.10 | Capture 24-bit data - ocm_npms_t4_fcnt_out_1 |  |  |  |  | MeasC Pin = JTAG_TDO:24 "ocm_npms_t4_fcnt_out_1"
|  | 1.11 | Capture 12-bit data - ocm_npms_t4_adc_dout_0_1 |  |  |  |  | MeasC Pin = JTAG_TDO:12 "ocm_npms_t4_adc_dout_0_1"
|  | 1.12 | Capture 12-bit data - ocm_npms_t4_adc_dout_1_1 |  |  |  |  | MeasC Pin = JTAG_TDO:12 "ocm_npms_t4_adc_dout_1_1"
|  | 1.13 | Capture 12-bit data - ocm_npms_t4_adc_dout_2_1 |  |  |  |  | MeasC Pin = JTAG_TDO:12 "ocm_npms_t4_adc_dout_2_1"
|  | 1.14 | Capture 12-bit data - ocm_npms_t4_adc_dout_3_1 |  |  |  |  | MeasC Pin = JTAG_TDO:12 "ocm_npms_t4_adc_dout_3_1"
|  | 1.15 | Capture 1-bit data - ocm_npms_t4_fsm_rdy_2 |  |  |  |  | MeasC Pin = JTAG_TDO:1 "ocm_npms_t4_fsm_rdy_2"
|  | 1.16 | Capture 24-bit data - ocm_npms_t4_fcnt_out_2 |  |  |  |  | MeasC Pin = JTAG_TDO:24 "ocm_npms_t4_fcnt_out_2"
|  | 1.17 | Capture 12-bit data - ocm_npms_t4_adc_dout_0_2 |  |  |  |  | MeasC Pin = JTAG_TDO:12 "ocm_npms_t4_adc_dout_0_2"
|  | 1.18 | Capture 12-bit data - ocm_npms_t4_adc_dout_1_2 |  |  |  |  | MeasC Pin = JTAG_TDO:12 "ocm_npms_t4_adc_dout_1_2"
|  | 1.19 | Capture 12-bit data - ocm_npms_t4_adc_dout_2_2 |  |  |  |  | MeasC Pin = JTAG_TDO:12 "ocm_npms_t4_adc_dout_2_2"
|  | 1.20 | Capture 12-bit data - ocm_npms_t4_adc_dout_3_2 |  |  |  |  | MeasC Pin = JTAG_TDO:12 "ocm_npms_t4_adc_dout_3_2"
|  | 1.21 | Capture 1-bit data - ocm_npms_t4_fsm_rdy_3 |  |  |  |  | MeasC Pin = JTAG_TDO:1 "ocm_npms_t4_fsm_rdy_3"
|  | 1.22 | Capture 24-bit data - ocm_npms_t4_fcnt_out_3 |  |  |  |  | MeasC Pin = JTAG_TDO:24 "ocm_npms_t4_fcnt_out_3"
|  | 1.23 | Capture 12-bit data - ocm_npms_t4_adc_dout_0_3 |  |  |  |  | MeasC Pin = JTAG_TDO:12 "ocm_npms_t4_adc_dout_0_3"
|  | 1.24 | Capture 12-bit data - ocm_npms_t4_adc_dout_1_3 |  |  |  |  | MeasC Pin = JTAG_TDO:12 "ocm_npms_t4_adc_dout_1_3"
|  | 1.25 | Capture 12-bit data - ocm_npms_t4_adc_dout_2_3 |  |  |  |  | MeasC Pin = JTAG_TDO:12 "ocm_npms_t4_adc_dout_2_3"
|  | 1.26 | Capture 12-bit data - ocm_npms_t4_adc_dout_3_3 |  |  |  |  | MeasC Pin = JTAG_TDO:12 "ocm_npms_t4_adc_dout_3_3"
|  | 1.27 | Capture 1-bit data - ocm_npms_t4_fsm_rdy_4 |  |  |  |  | MeasC Pin = JTAG_TDO:1 "ocm_npms_t4_fsm_rdy_4"
|  | 1.28 | Capture 24-bit data - ocm_npms_t4_fcnt_out_4 |  |  |  |  | MeasC Pin = JTAG_TDO:24 "ocm_npms_t4_fcnt_out_4"
|  | 1.29 | Capture 12-bit data - ocm_npms_t4_adc_dout_0_4 |  |  |  |  | MeasC Pin = JTAG_TDO:12 "ocm_npms_t4_adc_dout_0_4"
|  | 1.30 | Capture 12-bit data - ocm_npms_t4_adc_dout_1_4 |  |  |  |  | MeasC Pin = JTAG_TDO:12 "ocm_npms_t4_adc_dout_1_4"
|  | 1.31 | Capture 12-bit data - ocm_npms_t4_adc_dout_2_4 |  |  |  |  | MeasC Pin = JTAG_TDO:12 "ocm_npms_t4_adc_dout_2_4"
|  | 1.32 | Capture 12-bit data - ocm_npms_t4_adc_dout_3_4 |  |  |  |  | MeasC Pin = JTAG_TDO:12 "ocm_npms_t4_adc_dout_3_4"
|  | 1.33 | Capture 1-bit data - ocm_npms_t4_fsm_rdy_5 |  |  |  |  | MeasC Pin = JTAG_TDO:1 "ocm_npms_t4_fsm_rdy_5"
|  | 1.34 | Capture 24-bit data - ocm_npms_t4_fcnt_out_5 |  |  |  |  | MeasC Pin = JTAG_TDO:24 "ocm_npms_t4_fcnt_out_5"
|  | 1.35 | Capture 12-bit data - ocm_npms_t4_adc_dout_0_5 |  |  |  |  | MeasC Pin = JTAG_TDO:12 "ocm_npms_t4_adc_dout_0_5"
|  | 1.36 | Capture 12-bit data - ocm_npms_t4_adc_dout_1_5 |  |  |  |  | MeasC Pin = JTAG_TDO:12 "ocm_npms_t4_adc_dout_1_5"
|  | 1.37 | Capture 12-bit data - ocm_npms_t4_adc_dout_2_5 |  |  |  |  | MeasC Pin = JTAG_TDO:12 "ocm_npms_t4_adc_dout_2_5"
|  | 1.38 | Capture 12-bit data - ocm_npms_t4_adc_dout_3_5 |  |  |  |  | MeasC Pin = JTAG_TDO:12 "ocm_npms_t4_adc_dout_3_5"
|  | 1.39 | Capture 1-bit data - ocm_npms_t4_fsm_rdy_6 |  |  |  |  | MeasC Pin = JTAG_TDO:1 "ocm_npms_t4_fsm_rdy_6"
|  | 1.40 | Capture 24-bit data - ocm_npms_t4_fcnt_out_6 |  |  |  |  | MeasC Pin = JTAG_TDO:24 "ocm_npms_t4_fcnt_out_6"
|  | 1.41 | Capture 12-bit data - ocm_npms_t4_adc_dout_0_6 |  |  |  |  | MeasC Pin = JTAG_TDO:12 "ocm_npms_t4_adc_dout_0_6"
|  | 1.42 | Capture 12-bit data - ocm_npms_t4_adc_dout_1_6 |  |  |  |  | MeasC Pin = JTAG_TDO:12 "ocm_npms_t4_adc_dout_1_6"
|  | 1.43 | Capture 12-bit data - ocm_npms_t4_adc_dout_2_6 |  |  |  |  | MeasC Pin = JTAG_TDO:12 "ocm_npms_t4_adc_dout_2_6"
|  | 1.44 | Capture 12-bit data - ocm_npms_t4_adc_dout_3_6 |  |  |  |  | MeasC Pin = JTAG_TDO:12 "ocm_npms_t4_adc_dout_3_6"
|  | 1.45 | Capture 1-bit data - ocm_npms_t4_fsm_rdy_7 |  |  |  |  | MeasC Pin = JTAG_TDO:1 "ocm_npms_t4_fsm_rdy_7"
|  | 1.46 | Capture 24-bit data - ocm_npms_t4_fcnt_out_7 |  |  |  |  | MeasC Pin = JTAG_TDO:24 "ocm_npms_t4_fcnt_out_7"
|  | 1.47 | Capture 12-bit data - ocm_npms_t4_adc_dout_0_7 |  |  |  |  | MeasC Pin = JTAG_TDO:12 "ocm_npms_t4_adc_dout_0_7"
|  | 1.48 | Capture 12-bit data - ocm_npms_t4_adc_dout_1_7 |  |  |  |  | MeasC Pin = JTAG_TDO:12 "ocm_npms_t4_adc_dout_1_7"
|  | 1.49 | Capture 12-bit data - ocm_npms_t4_adc_dout_2_7 |  |  |  |  | MeasC Pin = JTAG_TDO:12 "ocm_npms_t4_adc_dout_2_7"
|  | 1.50 | Capture 12-bit data - ocm_npms_t4_adc_dout_3_7 |  |  |  |  | MeasC Pin = JTAG_TDO:12 "ocm_npms_t4_adc_dout_3_7"
|  | 1.51 | Capture 1-bit data - ocm_npms_t4_fsm_rdy_8 |  |  |  |  | MeasC Pin = JTAG_TDO:1 "ocm_npms_t4_fsm_rdy_8"
|  | 1.52 | Capture 24-bit data - ocm_npms_t4_fcnt_out_8 |  |  |  |  | MeasC Pin = JTAG_TDO:24 "ocm_npms_t4_fcnt_out_8"
|  | 1.53 | Capture 12-bit data - ocm_npms_t4_adc_dout_0_8 |  |  |  |  | MeasC Pin = JTAG_TDO:12 "ocm_npms_t4_adc_dout_0_8"
|  | 1.54 | Capture 12-bit data - ocm_npms_t4_adc_dout_1_8 |  |  |  |  | MeasC Pin = JTAG_TDO:12 "ocm_npms_t4_adc_dout_1_8"
|  | 1.55 | Capture 12-bit data - ocm_npms_t4_adc_dout_2_8 |  |  |  |  | MeasC Pin = JTAG_TDO:12 "ocm_npms_t4_adc_dout_2_8"
|  | 1.56 | Capture 12-bit data - ocm_npms_t4_adc_dout_3_8 |  |  |  |  | MeasC Pin = JTAG_TDO:12 "ocm_npms_t4_adc_dout_3_8"
|  | 1.57 | Capture 1-bit data - ocm_npms_t4_fsm_rdy_9 |  |  |  |  | MeasC Pin = JTAG_TDO:1 "ocm_npms_t4_fsm_rdy_9"
|  | 1.58 | Capture 24-bit data - ocm_npms_t4_fcnt_out_9 |  |  |  |  | MeasC Pin = JTAG_TDO:24 "ocm_npms_t4_fcnt_out_9"
|  | 1.59 | Capture 12-bit data - ocm_npms_t4_adc_dout_0_9 |  |  |  |  | MeasC Pin = JTAG_TDO:12 "ocm_npms_t4_adc_dout_0_9"
|  | 1.60 | Capture 12-bit data - ocm_npms_t4_adc_dout_1_9 |  |  |  |  | MeasC Pin = JTAG_TDO:12 "ocm_npms_t4_adc_dout_1_9"
|  | 1.61 | Capture 12-bit data - ocm_npms_t4_adc_dout_2_9 |  |  |  |  | MeasC Pin = JTAG_TDO:12 "ocm_npms_t4_adc_dout_2_9"
|  | 1.62 | Capture 12-bit data - ocm_npms_t4_adc_dout_3_9 |  |  |  |  | MeasC Pin = JTAG_TDO:12 "ocm_npms_t4_adc_dout_3_9"
|  | 1.63 | Capture 1-bit data - ocm_npms_t4_fsm_rdy_10 |  |  |  |  | MeasC Pin = JTAG_TDO:1 "ocm_npms_t4_fsm_rdy_10"
|  | 1.64 | Capture 24-bit data - ocm_npms_t4_fcnt_out_10 |  |  |  |  | MeasC Pin = JTAG_TDO:24 "ocm_npms_t4_fcnt_out_10"
|  | 1.65 | Capture 12-bit data - ocm_npms_t4_adc_dout_0_10 |  |  |  |  | MeasC Pin = JTAG_TDO:12 "ocm_npms_t4_adc_dout_0_10"
|  | 1.66 | Capture 12-bit data - ocm_npms_t4_adc_dout_1_10 |  |  |  |  | MeasC Pin = JTAG_TDO:12 "ocm_npms_t4_adc_dout_1_10"
|  | 1.67 | Capture 12-bit data - ocm_npms_t4_adc_dout_2_10 |  |  |  |  | MeasC Pin = JTAG_TDO:12 "ocm_npms_t4_adc_dout_2_10"
|  | 1.68 | Capture 12-bit data - ocm_npms_t4_adc_dout_3_10 |  |  |  |  | MeasC Pin = JTAG_TDO:12 "ocm_npms_t4_adc_dout_3_10"
|  | 1.69 | Capture 1-bit data - ocm_npms_t4_fsm_rdy_11 |  |  |  |  | MeasC Pin = JTAG_TDO:1 "ocm_npms_t4_fsm_rdy_11"
|  | 1.70 | Capture 24-bit data - ocm_npms_t4_fcnt_out_11 |  |  |  |  | MeasC Pin = JTAG_TDO:24 "ocm_npms_t4_fcnt_out_11"
|  | 1.71 | Capture 12-bit data - ocm_npms_t4_adc_dout_0_11 |  |  |  |  | MeasC Pin = JTAG_TDO:12 "ocm_npms_t4_adc_dout_0_11"
|  | 1.72 | Capture 12-bit data - ocm_npms_t4_adc_dout_1_11 |  |  |  |  | MeasC Pin = JTAG_TDO:12 "ocm_npms_t4_adc_dout_1_11"
|  | 1.73 | Capture 12-bit data - ocm_npms_t4_adc_dout_2_11 |  |  |  |  | MeasC Pin = JTAG_TDO:12 "ocm_npms_t4_adc_dout_2_11"
|  | 1.74 | Capture 12-bit data - ocm_npms_t4_adc_dout_3_11 |  |  |  |  | MeasC Pin = JTAG_TDO:12 "ocm_npms_t4_adc_dout_3_11"
|  | 1.75 | Capture 1-bit data - ocm_npms_t4_fsm_rdy_12 |  |  |  |  | MeasC Pin = JTAG_TDO:1 "ocm_npms_t4_fsm_rdy_12"
|  | 1.76 | Capture 24-bit data - ocm_npms_t4_fcnt_out_12 |  |  |  |  | MeasC Pin = JTAG_TDO:24 "ocm_npms_t4_fcnt_out_12"
|  | 1.77 | Capture 12-bit data - ocm_npms_t4_adc_dout_0_12 |  |  |  |  | MeasC Pin = JTAG_TDO:12 "ocm_npms_t4_adc_dout_0_12"
|  | 1.78 | Capture 12-bit data - ocm_npms_t4_adc_dout_1_12 |  |  |  |  | MeasC Pin = JTAG_TDO:12 "ocm_npms_t4_adc_dout_1_12"
|  | 1.79 | Capture 12-bit data - ocm_npms_t4_adc_dout_2_12 |  |  |  |  | MeasC Pin = JTAG_TDO:12 "ocm_npms_t4_adc_dout_2_12"
|  | 1.80 | Capture 12-bit data - ocm_npms_t4_adc_dout_3_12 |  |  |  |  | MeasC Pin = JTAG_TDO:12 "ocm_npms_t4_adc_dout_3_12"
|  | 1.81 | Capture 1-bit data - ocm_npms_t4_fsm_rdy_13 |  |  |  |  | MeasC Pin = JTAG_TDO:1 "ocm_npms_t4_fsm_rdy_13"
|  | 1.82 | Capture 24-bit data - ocm_npms_t4_fcnt_out_13 |  |  |  |  | MeasC Pin = JTAG_TDO:24 "ocm_npms_t4_fcnt_out_13"
|  | 1.83 | Capture 12-bit data - ocm_npms_t4_adc_dout_0_13 |  |  |  |  | MeasC Pin = JTAG_TDO:12 "ocm_npms_t4_adc_dout_0_13"
|  | 1.84 | Capture 12-bit data - ocm_npms_t4_adc_dout_1_13 |  |  |  |  | MeasC Pin = JTAG_TDO:12 "ocm_npms_t4_adc_dout_1_13"
|  | 1.85 | Capture 12-bit data - ocm_npms_t4_adc_dout_2_13 |  |  |  |  | MeasC Pin = JTAG_TDO:12 "ocm_npms_t4_adc_dout_2_13"
|  | 1.86 | Capture 12-bit data - ocm_npms_t4_adc_dout_3_13 |  |  |  |  | MeasC Pin = JTAG_TDO:12 "ocm_npms_t4_adc_dout_3_13"
|  | 1.87 | Capture 1-bit data - ocm_npms_t4_fsm_rdy_14 |  |  |  |  | MeasC Pin = JTAG_TDO:1 "ocm_npms_t4_fsm_rdy_14"
|  | 1.88 | Capture 24-bit data - ocm_npms_t4_fcnt_out_14 |  |  |  |  | MeasC Pin = JTAG_TDO:24 "ocm_npms_t4_fcnt_out_14"
|  | 1.89 | Capture 12-bit data - ocm_npms_t4_adc_dout_0_14 |  |  |  |  | MeasC Pin = JTAG_TDO:12 "ocm_npms_t4_adc_dout_0_14"
|  | 1.90 | Capture 12-bit data - ocm_npms_t4_adc_dout_1_14 |  |  |  |  | MeasC Pin = JTAG_TDO:12 "ocm_npms_t4_adc_dout_1_14"
|  | 1.91 | Capture 12-bit data - ocm_npms_t4_adc_dout_2_14 |  |  |  |  | MeasC Pin = JTAG_TDO:12 "ocm_npms_t4_adc_dout_2_14"
|  | 1.92 | Capture 12-bit data - ocm_npms_t4_adc_dout_3_14 |  |  |  |  | MeasC Pin = JTAG_TDO:12 "ocm_npms_t4_adc_dout_3_14"
|  | 1.93 | Capture 1-bit data - ocm_npms_t4_fsm_rdy_15 |  |  |  |  | MeasC Pin = JTAG_TDO:1 "ocm_npms_t4_fsm_rdy_15"
|  | 1.94 | Capture 24-bit data - ocm_npms_t4_fcnt_out_15 |  |  |  |  | MeasC Pin = JTAG_TDO:24 "ocm_npms_t4_fcnt_out_15"
|  | 1.95 | Capture 12-bit data - ocm_npms_t4_adc_dout_0_15 |  |  |  |  | MeasC Pin = JTAG_TDO:12 "ocm_npms_t4_adc_dout_0_15"
|  | 1.96 | Capture 12-bit data - ocm_npms_t4_adc_dout_1_15 |  |  |  |  | MeasC Pin = JTAG_TDO:12 "ocm_npms_t4_adc_dout_1_15"
|  | 1.97 | Capture 12-bit data - ocm_npms_t4_adc_dout_2_15 |  |  |  |  | MeasC Pin = JTAG_TDO:12 "ocm_npms_t4_adc_dout_2_15"
|  | 1.98 | Capture 12-bit data - ocm_npms_t4_adc_dout_3_15 |  |  |  |  | MeasC Pin = JTAG_TDO:12 "ocm_npms_t4_adc_dout_3_15"
|  | 1.99 | Capture 1-bit data - ocm_npms_t4_fsm_rdy_16 |  |  |  |  | MeasC Pin = JTAG_TDO:1 "ocm_npms_t4_fsm_rdy_16"
|  | 1.100 | Capture 24-bit data - ocm_npms_t4_fcnt_out_16 |  |  |  |  | MeasC Pin = JTAG_TDO:24 "ocm_npms_t4_fcnt_out_16"
|  | 1.101 | Capture 12-bit data - ocm_npms_t4_adc_dout_0_16 |  |  |  |  | MeasC Pin = JTAG_TDO:12 "ocm_npms_t4_adc_dout_0_16"
|  | 1.102 | Capture 12-bit data - ocm_npms_t4_adc_dout_1_16 |  |  |  |  | MeasC Pin = JTAG_TDO:12 "ocm_npms_t4_adc_dout_1_16"
|  | 1.103 | Capture 12-bit data - ocm_npms_t4_adc_dout_2_16 |  |  |  |  | MeasC Pin = JTAG_TDO:12 "ocm_npms_t4_adc_dout_2_16"
|  | 1.104 | Capture 12-bit data - ocm_npms_t4_adc_dout_3_16 |  |  |  |  | MeasC Pin = JTAG_TDO:12 "ocm_npms_t4_adc_dout_3_16"
|  | 1.105 | Capture 1-bit data - ocm_npms_t4_fsm_rdy_17 |  |  |  |  | MeasC Pin = JTAG_TDO:1 "ocm_npms_t4_fsm_rdy_17"
|  | 1.106 | Capture 24-bit data - ocm_npms_t4_fcnt_out_17 |  |  |  |  | MeasC Pin = JTAG_TDO:24 "ocm_npms_t4_fcnt_out_17"
|  | 1.107 | Capture 12-bit data - ocm_npms_t4_adc_dout_0_17 |  |  |  |  | MeasC Pin = JTAG_TDO:12 "ocm_npms_t4_adc_dout_0_17"
|  | 1.108 | Capture 12-bit data - ocm_npms_t4_adc_dout_1_17 |  |  |  |  | MeasC Pin = JTAG_TDO:12 "ocm_npms_t4_adc_dout_1_17"
|  | 1.109 | Capture 12-bit data - ocm_npms_t4_adc_dout_2_17 |  |  |  |  | MeasC Pin = JTAG_TDO:12 "ocm_npms_t4_adc_dout_2_17"
|  | 1.110 | Capture 12-bit data - ocm_npms_t4_adc_dout_3_17 |  |  |  |  | MeasC Pin = JTAG_TDO:12 "ocm_npms_t4_adc_dout_3_17"
|  | 1.111 | Capture 1-bit data - ocm_npms_t4_fsm_rdy_18 |  |  |  |  | MeasC Pin = JTAG_TDO:1 "ocm_npms_t4_fsm_rdy_18"
|  | 1.112 | Capture 24-bit data - ocm_npms_t4_fcnt_out_18 |  |  |  |  | MeasC Pin = JTAG_TDO:24 "ocm_npms_t4_fcnt_out_18"
|  | 1.113 | Capture 12-bit data - ocm_npms_t4_adc_dout_0_18 |  |  |  |  | MeasC Pin = JTAG_TDO:12 "ocm_npms_t4_adc_dout_0_18"
|  | 1.114 | Capture 12-bit data - ocm_npms_t4_adc_dout_1_18 |  |  |  |  | MeasC Pin = JTAG_TDO:12 "ocm_npms_t4_adc_dout_1_18"
|  | 1.115 | Capture 12-bit data - ocm_npms_t4_adc_dout_2_18 |  |  |  |  | MeasC Pin = JTAG_TDO:12 "ocm_npms_t4_adc_dout_2_18"
|  | 1.116 | Capture 12-bit data - ocm_npms_t4_adc_dout_3_18 |  |  |  |  | MeasC Pin = JTAG_TDO:12 "ocm_npms_t4_adc_dout_3_18"
|  | 1.117 | Capture 1-bit data - ocm_npms_t4_fsm_rdy_19 |  |  |  |  | MeasC Pin = JTAG_TDO:1 "ocm_npms_t4_fsm_rdy_19"
|  | 1.118 | Capture 24-bit data - ocm_npms_t4_fcnt_out_19 |  |  |  |  | MeasC Pin = JTAG_TDO:24 "ocm_npms_t4_fcnt_out_19"
|  | 1.119 | Capture 12-bit data - ocm_npms_t4_adc_dout_0_19 |  |  |  |  | MeasC Pin = JTAG_TDO:12 "ocm_npms_t4_adc_dout_0_19"
|  | 1.120 | Capture 12-bit data - ocm_npms_t4_adc_dout_1_19 |  |  |  |  | MeasC Pin = JTAG_TDO:12 "ocm_npms_t4_adc_dout_1_19"
|  | 1.121 | Capture 12-bit data - ocm_npms_t4_adc_dout_2_19 |  |  |  |  | MeasC Pin = JTAG_TDO:12 "ocm_npms_t4_adc_dout_2_19"
|  | 1.122 | Capture 12-bit data - ocm_npms_t4_adc_dout_3_19 |  |  |  |  | MeasC Pin = JTAG_TDO:12 "ocm_npms_t4_adc_dout_3_19"
|  | 1.123 | Capture 1-bit data - ocm_npms_t4_fsm_rdy_20 |  |  |  |  | MeasC Pin = JTAG_TDO:1 "ocm_npms_t4_fsm_rdy_20"
|  | 1.124 | Capture 24-bit data - ocm_npms_t4_fcnt_out_20 |  |  |  |  | MeasC Pin = JTAG_TDO:24 "ocm_npms_t4_fcnt_out_20"
|  | 1.125 | Capture 12-bit data - ocm_npms_t4_adc_dout_0_20 |  |  |  |  | MeasC Pin = JTAG_TDO:12 "ocm_npms_t4_adc_dout_0_20"
|  | 1.126 | Capture 12-bit data - ocm_npms_t4_adc_dout_1_20 |  |  |  |  | MeasC Pin = JTAG_TDO:12 "ocm_npms_t4_adc_dout_1_20"
|  | 1.127 | Capture 12-bit data - ocm_npms_t4_adc_dout_2_20 |  |  |  |  | MeasC Pin = JTAG_TDO:12 "ocm_npms_t4_adc_dout_2_20"
|  | 1.128 | Capture 12-bit data - ocm_npms_t4_adc_dout_3_20 |  |  |  |  | MeasC Pin = JTAG_TDO:12 "ocm_npms_t4_adc_dout_3_20"
|  | 1.129 | Capture 1-bit data - ocm_npms_t4_fsm_rdy_21 |  |  |  |  | MeasC Pin = JTAG_TDO:1 "ocm_npms_t4_fsm_rdy_21"
|  | 1.130 | Capture 24-bit data - ocm_npms_t4_fcnt_out_21 |  |  |  |  | MeasC Pin = JTAG_TDO:24 "ocm_npms_t4_fcnt_out_21"
|  | 1.131 | Capture 12-bit data - ocm_npms_t4_adc_dout_0_21 |  |  |  |  | MeasC Pin = JTAG_TDO:12 "ocm_npms_t4_adc_dout_0_21"
|  | 1.132 | Capture 12-bit data - ocm_npms_t4_adc_dout_1_21 |  |  |  |  | MeasC Pin = JTAG_TDO:12 "ocm_npms_t4_adc_dout_1_21"
|  | 1.133 | Capture 12-bit data - ocm_npms_t4_adc_dout_2_21 |  |  |  |  | MeasC Pin = JTAG_TDO:12 "ocm_npms_t4_adc_dout_2_21"
|  | 1.134 | Capture 12-bit data - ocm_npms_t4_adc_dout_3_21 |  |  |  |  | MeasC Pin = JTAG_TDO:12 "ocm_npms_t4_adc_dout_3_21"
|  | 1.135 | Capture 1-bit data - ocm_npms_t4_fsm_rdy_22 |  |  |  |  | MeasC Pin = JTAG_TDO:1 "ocm_npms_t4_fsm_rdy_22"
|  | 1.136 | Capture 24-bit data - ocm_npms_t4_fcnt_out_22 |  |  |  |  | MeasC Pin = JTAG_TDO:24 "ocm_npms_t4_fcnt_out_22"
|  | 1.137 | Capture 12-bit data - ocm_npms_t4_adc_dout_0_22 |  |  |  |  | MeasC Pin = JTAG_TDO:12 "ocm_npms_t4_adc_dout_0_22"
|  | 1.138 | Capture 12-bit data - ocm_npms_t4_adc_dout_1_22 |  |  |  |  | MeasC Pin = JTAG_TDO:12 "ocm_npms_t4_adc_dout_1_22"
|  | 1.139 | Capture 12-bit data - ocm_npms_t4_adc_dout_2_22 |  |  |  |  | MeasC Pin = JTAG_TDO:12 "ocm_npms_t4_adc_dout_2_22"
|  | 1.140 | Capture 12-bit data - ocm_npms_t4_adc_dout_3_22 |  |  |  |  | MeasC Pin = JTAG_TDO:12 "ocm_npms_t4_adc_dout_3_22"
|  | 1.141 | Capture 1-bit data - ocm_npms_t4_fsm_rdy_23 |  |  |  |  | MeasC Pin = JTAG_TDO:1 "ocm_npms_t4_fsm_rdy_23"
|  | 1.142 | Capture 24-bit data - ocm_npms_t4_fcnt_out_23 |  |  |  |  | MeasC Pin = JTAG_TDO:24 "ocm_npms_t4_fcnt_out_23"
|  | 1.143 | Capture 12-bit data - ocm_npms_t4_adc_dout_0_23 |  |  |  |  | MeasC Pin = JTAG_TDO:12 "ocm_npms_t4_adc_dout_0_23"
|  | 1.144 | Capture 12-bit data - ocm_npms_t4_adc_dout_1_23 |  |  |  |  | MeasC Pin = JTAG_TDO:12 "ocm_npms_t4_adc_dout_1_23"
|  | 1.145 | Capture 12-bit data - ocm_npms_t4_adc_dout_2_23 |  |  |  |  | MeasC Pin = JTAG_TDO:12 "ocm_npms_t4_adc_dout_2_23"
|  | 1.146 | Capture 12-bit data - ocm_npms_t4_adc_dout_3_23 |  |  |  |  | MeasC Pin = JTAG_TDO:12 "ocm_npms_t4_adc_dout_3_23"
|  | 1.147 | Capture 1-bit data - ocm_npms_t4_fsm_rdy_24 |  |  |  |  | MeasC Pin = JTAG_TDO:1 "ocm_npms_t4_fsm_rdy_24"
|  | 1.148 | Capture 24-bit data - ocm_npms_t4_fcnt_out_24 |  |  |  |  | MeasC Pin = JTAG_TDO:24 "ocm_npms_t4_fcnt_out_24"
|  | 1.149 | Capture 12-bit data - ocm_npms_t4_adc_dout_0_24 |  |  |  |  | MeasC Pin = JTAG_TDO:12 "ocm_npms_t4_adc_dout_0_24"
|  | 1.150 | Capture 12-bit data - ocm_npms_t4_adc_dout_1_24 |  |  |  |  | MeasC Pin = JTAG_TDO:12 "ocm_npms_t4_adc_dout_1_24"
|  | 1.151 | Capture 12-bit data - ocm_npms_t4_adc_dout_2_24 |  |  |  |  | MeasC Pin = JTAG_TDO:12 "ocm_npms_t4_adc_dout_2_24"
|  | 1.152 | Capture 12-bit data - ocm_npms_t4_adc_dout_3_24 |  |  |  |  | MeasC Pin = JTAG_TDO:12 "ocm_npms_t4_adc_dout_3_24"
|  | 1.153 | Capture 1-bit data - ocm_npms_t4_fsm_rdy_25 |  |  |  |  | MeasC Pin = JTAG_TDO:1 "ocm_npms_t4_fsm_rdy_25"
|  | 1.154 | Capture 24-bit data - ocm_npms_t4_fcnt_out_25 |  |  |  |  | MeasC Pin = JTAG_TDO:24 "ocm_npms_t4_fcnt_out_25"
|  | 1.155 | Capture 12-bit data - ocm_npms_t4_adc_dout_0_25 |  |  |  |  | MeasC Pin = JTAG_TDO:12 "ocm_npms_t4_adc_dout_0_25"
|  | 1.156 | Capture 12-bit data - ocm_npms_t4_adc_dout_1_25 |  |  |  |  | MeasC Pin = JTAG_TDO:12 "ocm_npms_t4_adc_dout_1_25"
|  | 1.157 | Capture 12-bit data - ocm_npms_t4_adc_dout_2_25 |  |  |  |  | MeasC Pin = JTAG_TDO:12 "ocm_npms_t4_adc_dout_2_25"
|  | 1.158 | Capture 12-bit data - ocm_npms_t4_adc_dout_3_25 |  |  |  |  | MeasC Pin = JTAG_TDO:12 "ocm_npms_t4_adc_dout_3_25"
|  | 1.159 | Capture 1-bit data - ocm_npms_t4_fsm_rdy_26 |  |  |  |  | MeasC Pin = JTAG_TDO:1 "ocm_npms_t4_fsm_rdy_26"
|  | 1.160 | Capture 24-bit data - ocm_npms_t4_fcnt_out_26 |  |  |  |  | MeasC Pin = JTAG_TDO:24 "ocm_npms_t4_fcnt_out_26"
|  | 1.161 | Capture 12-bit data - ocm_npms_t4_adc_dout_0_26 |  |  |  |  | MeasC Pin = JTAG_TDO:12 "ocm_npms_t4_adc_dout_0_26"
|  | 1.162 | Capture 12-bit data - ocm_npms_t4_adc_dout_1_26 |  |  |  |  | MeasC Pin = JTAG_TDO:12 "ocm_npms_t4_adc_dout_1_26"
|  | 1.163 | Capture 12-bit data - ocm_npms_t4_adc_dout_2_26 |  |  |  |  | MeasC Pin = JTAG_TDO:12 "ocm_npms_t4_adc_dout_2_26"
|  | 1.164 | Capture 12-bit data - ocm_npms_t4_adc_dout_3_26 |  |  |  |  | MeasC Pin = JTAG_TDO:12 "ocm_npms_t4_adc_dout_3_26"
|  | 1.165 | Capture 1-bit data - ocm_npms_t4_fsm_rdy_27 |  |  |  |  | MeasC Pin = JTAG_TDO:1 "ocm_npms_t4_fsm_rdy_27"
|  | 1.166 | Capture 24-bit data - ocm_npms_t4_fcnt_out_27 |  |  |  |  | MeasC Pin = JTAG_TDO:24 "ocm_npms_t4_fcnt_out_27"
|  | 1.167 | Capture 12-bit data - ocm_npms_t4_adc_dout_0_27 |  |  |  |  | MeasC Pin = JTAG_TDO:12 "ocm_npms_t4_adc_dout_0_27"
|  | 1.168 | Capture 12-bit data - ocm_npms_t4_adc_dout_1_27 |  |  |  |  | MeasC Pin = JTAG_TDO:12 "ocm_npms_t4_adc_dout_1_27"
|  | 1.169 | Capture 12-bit data - ocm_npms_t4_adc_dout_2_27 |  |  |  |  | MeasC Pin = JTAG_TDO:12 "ocm_npms_t4_adc_dout_2_27"
|  | 1.170 | Capture 12-bit data - ocm_npms_t4_adc_dout_3_27 |  |  |  |  | MeasC Pin = JTAG_TDO:12 "ocm_npms_t4_adc_dout_3_27"
|  | 1.171 | Capture 1-bit data - ocm_npms_t4_fsm_rdy_28 |  |  |  |  | MeasC Pin = JTAG_TDO:1 "ocm_npms_t4_fsm_rdy_28"
|  | 1.172 | Capture 24-bit data - ocm_npms_t4_fcnt_out_28 |  |  |  |  | MeasC Pin = JTAG_TDO:24 "ocm_npms_t4_fcnt_out_28"
|  | 1.173 | Capture 12-bit data - ocm_npms_t4_adc_dout_0_28 |  |  |  |  | MeasC Pin = JTAG_TDO:12 "ocm_npms_t4_adc_dout_0_28"
|  | 1.174 | Capture 12-bit data - ocm_npms_t4_adc_dout_1_28 |  |  |  |  | MeasC Pin = JTAG_TDO:12 "ocm_npms_t4_adc_dout_1_28"
|  | 1.175 | Capture 12-bit data - ocm_npms_t4_adc_dout_2_28 |  |  |  |  | MeasC Pin = JTAG_TDO:12 "ocm_npms_t4_adc_dout_2_28"
|  | 1.176 | Capture 12-bit data - ocm_npms_t4_adc_dout_3_28 |  |  |  |  | MeasC Pin = JTAG_TDO:12 "ocm_npms_t4_adc_dout_3_28"
|  | 1.177 | Capture 1-bit data - ocm_npms_t4_fsm_rdy_29 |  |  |  |  | MeasC Pin = JTAG_TDO:1 "ocm_npms_t4_fsm_rdy_29"
|  | 1.178 | Capture 24-bit data - ocm_npms_t4_fcnt_out_29 |  |  |  |  | MeasC Pin = JTAG_TDO:24 "ocm_npms_t4_fcnt_out_29"
|  | 1.179 | Capture 12-bit data - ocm_npms_t4_adc_dout_0_29 |  |  |  |  | MeasC Pin = JTAG_TDO:12 "ocm_npms_t4_adc_dout_0_29"
|  | 1.180 | Capture 12-bit data - ocm_npms_t4_adc_dout_1_29 |  |  |  |  | MeasC Pin = JTAG_TDO:12 "ocm_npms_t4_adc_dout_1_29"
|  | 1.181 | Capture 12-bit data - ocm_npms_t4_adc_dout_2_29 |  |  |  |  | MeasC Pin = JTAG_TDO:12 "ocm_npms_t4_adc_dout_2_29"
|  | 1.182 | Capture 12-bit data - ocm_npms_t4_adc_dout_3_29 |  |  |  |  | MeasC Pin = JTAG_TDO:12 "ocm_npms_t4_adc_dout_3_29"
|  | 1.183 | Capture 1-bit data - ocm_npms_t4_fsm_rdy_30 |  |  |  |  | MeasC Pin = JTAG_TDO:1 "ocm_npms_t4_fsm_rdy_30"
|  | 1.184 | Capture 24-bit data - ocm_npms_t4_fcnt_out_30 |  |  |  |  | MeasC Pin = JTAG_TDO:24 "ocm_npms_t4_fcnt_out_30"
|  | 1.185 | Capture 12-bit data - ocm_npms_t4_adc_dout_0_30 |  |  |  |  | MeasC Pin = JTAG_TDO:12 "ocm_npms_t4_adc_dout_0_30"
|  | 1.186 | Capture 12-bit data - ocm_npms_t4_adc_dout_1_30 |  |  |  |  | MeasC Pin = JTAG_TDO:12 "ocm_npms_t4_adc_dout_1_30"
|  | 1.187 | Capture 12-bit data - ocm_npms_t4_adc_dout_2_30 |  |  |  |  | MeasC Pin = JTAG_TDO:12 "ocm_npms_t4_adc_dout_2_30"
|  | 1.188 | Capture 12-bit data - ocm_npms_t4_adc_dout_3_30 |  |  |  |  | MeasC Pin = JTAG_TDO:12 "ocm_npms_t4_adc_dout_3_30"
|  | 1.189 | Capture 1-bit data - ocm_npms_t4_fsm_rdy_31 |  |  |  |  | MeasC Pin = JTAG_TDO:1 "ocm_npms_t4_fsm_rdy_31"
|  | 1.190 | Capture 24-bit data - ocm_npms_t4_fcnt_out_31 |  |  |  |  | MeasC Pin = JTAG_TDO:24 "ocm_npms_t4_fcnt_out_31"
|  | 1.191 | Capture 12-bit data - ocm_npms_t4_adc_dout_0_31 |  |  |  |  | MeasC Pin = JTAG_TDO:12 "ocm_npms_t4_adc_dout_0_31"
|  | 1.192 | Capture 12-bit data - ocm_npms_t4_adc_dout_1_31 |  |  |  |  | MeasC Pin = JTAG_TDO:12 "ocm_npms_t4_adc_dout_1_31"
|  | 1.193 | Capture 12-bit data - ocm_npms_t4_adc_dout_2_31 |  |  |  |  | MeasC Pin = JTAG_TDO:12 "ocm_npms_t4_adc_dout_2_31"
|  | 1.194 | Capture 12-bit data - ocm_npms_t4_adc_dout_3_31 |  |  |  |  | MeasC Pin = JTAG_TDO:12 "ocm_npms_t4_adc_dout_3_31"
|  | 1.195 | Capture 1-bit data - ocm_npms_t4_fsm_rdy_32 |  |  |  |  | MeasC Pin = JTAG_TDO:1 "ocm_npms_t4_fsm_rdy_32"
|  | 1.196 | Capture 24-bit data - ocm_npms_t4_fcnt_out_32 |  |  |  |  | MeasC Pin = JTAG_TDO:24 "ocm_npms_t4_fcnt_out_32"
|  | 1.197 | Capture 12-bit data - ocm_npms_t4_adc_dout_0_32 |  |  |  |  | MeasC Pin = JTAG_TDO:12 "ocm_npms_t4_adc_dout_0_32"
|  | 1.198 | Capture 12-bit data - ocm_npms_t4_adc_dout_1_32 |  |  |  |  | MeasC Pin = JTAG_TDO:12 "ocm_npms_t4_adc_dout_1_32"
|  | 1.199 | Capture 12-bit data - ocm_npms_t4_adc_dout_2_32 |  |  |  |  | MeasC Pin = JTAG_TDO:12 "ocm_npms_t4_adc_dout_2_32"
|  | 1.200 | Capture 12-bit data - ocm_npms_t4_adc_dout_3_32 |  |  |  |  | MeasC Pin = JTAG_TDO:12 "ocm_npms_t4_adc_dout_3_32"
|  | 1.201 | Capture 1-bit data - ocm_npms_t4_fsm_rdy_33 |  |  |  |  | MeasC Pin = JTAG_TDO:1 "ocm_npms_t4_fsm_rdy_33"
|  | 1.202 | Capture 24-bit data - ocm_npms_t4_fcnt_out_33 |  |  |  |  | MeasC Pin = JTAG_TDO:24 "ocm_npms_t4_fcnt_out_33"
|  | 1.203 | Capture 12-bit data - ocm_npms_t4_adc_dout_0_33 |  |  |  |  | MeasC Pin = JTAG_TDO:12 "ocm_npms_t4_adc_dout_0_33"
|  | 1.204 | Capture 12-bit data - ocm_npms_t4_adc_dout_1_33 |  |  |  |  | MeasC Pin = JTAG_TDO:12 "ocm_npms_t4_adc_dout_1_33"
|  | 1.205 | Capture 12-bit data - ocm_npms_t4_adc_dout_2_33 |  |  |  |  | MeasC Pin = JTAG_TDO:12 "ocm_npms_t4_adc_dout_2_33"
|  | 1.206 | Capture 12-bit data - ocm_npms_t4_adc_dout_3_33 |  |  |  |  | MeasC Pin = JTAG_TDO:12 "ocm_npms_t4_adc_dout_3_33"
|  | 1.207 | Capture 1-bit data - ocm_npms_t4_fsm_rdy_34 |  |  |  |  | MeasC Pin = JTAG_TDO:1 "ocm_npms_t4_fsm_rdy_34"
|  | 1.208 | Capture 24-bit data - ocm_npms_t4_fcnt_out_34 |  |  |  |  | MeasC Pin = JTAG_TDO:24 "ocm_npms_t4_fcnt_out_34"
|  | 1.209 | Capture 12-bit data - ocm_npms_t4_adc_dout_0_34 |  |  |  |  | MeasC Pin = JTAG_TDO:12 "ocm_npms_t4_adc_dout_0_34"
|  | 1.210 | Capture 12-bit data - ocm_npms_t4_adc_dout_1_34 |  |  |  |  | MeasC Pin = JTAG_TDO:12 "ocm_npms_t4_adc_dout_1_34"
|  | 1.211 | Capture 12-bit data - ocm_npms_t4_adc_dout_2_34 |  |  |  |  | MeasC Pin = JTAG_TDO:12 "ocm_npms_t4_adc_dout_2_34"
|  | 1.212 | Capture 12-bit data - ocm_npms_t4_adc_dout_3_34 |  |  |  |  | MeasC Pin = JTAG_TDO:12 "ocm_npms_t4_adc_dout_3_34"
|  | 1.213 | Capture 1-bit data - ocm_npms_t4_fsm_rdy_35 |  |  |  |  | MeasC Pin = JTAG_TDO:1 "ocm_npms_t4_fsm_rdy_35"
|  | 1.214 | Capture 24-bit data - ocm_npms_t4_fcnt_out_35 |  |  |  |  | MeasC Pin = JTAG_TDO:24 "ocm_npms_t4_fcnt_out_35"
|  | 1.215 | Capture 12-bit data - ocm_npms_t4_adc_dout_0_35 |  |  |  |  | MeasC Pin = JTAG_TDO:12 "ocm_npms_t4_adc_dout_0_35"
|  | 1.216 | Capture 12-bit data - ocm_npms_t4_adc_dout_1_35 |  |  |  |  | MeasC Pin = JTAG_TDO:12 "ocm_npms_t4_adc_dout_1_35"
|  | 1.217 | Capture 12-bit data - ocm_npms_t4_adc_dout_2_35 |  |  |  |  | MeasC Pin = JTAG_TDO:12 "ocm_npms_t4_adc_dout_2_35"
|  | 1.218 | Capture 12-bit data - ocm_npms_t4_adc_dout_3_35 |  |  |  |  | MeasC Pin = JTAG_TDO:12 "ocm_npms_t4_adc_dout_3_35"
|  | 1.219 | Capture 1-bit data - ocm_npms_t4_fsm_rdy_36 |  |  |  |  | MeasC Pin = JTAG_TDO:1 "ocm_npms_t4_fsm_rdy_36"
|  | 1.220 | Capture 24-bit data - ocm_npms_t4_fcnt_out_36 |  |  |  |  | MeasC Pin = JTAG_TDO:24 "ocm_npms_t4_fcnt_out_36"
|  | 1.221 | Capture 12-bit data - ocm_npms_t4_adc_dout_0_36 |  |  |  |  | MeasC Pin = JTAG_TDO:12 "ocm_npms_t4_adc_dout_0_36"
|  | 1.222 | Capture 12-bit data - ocm_npms_t4_adc_dout_1_36 |  |  |  |  | MeasC Pin = JTAG_TDO:12 "ocm_npms_t4_adc_dout_1_36"
|  | 1.223 | Capture 12-bit data - ocm_npms_t4_adc_dout_2_36 |  |  |  |  | MeasC Pin = JTAG_TDO:12 "ocm_npms_t4_adc_dout_2_36"
|  | 1.224 | Capture 12-bit data - ocm_npms_t4_adc_dout_3_36 |  |  |  |  | MeasC Pin = JTAG_TDO:12 "ocm_npms_t4_adc_dout_3_36"
|  | 1.225 | Capture 1-bit data - ocm_npms_t4_fsm_rdy_37 |  |  |  |  | MeasC Pin = JTAG_TDO:1 "ocm_npms_t4_fsm_rdy_37"
|  | 1.226 | Capture 24-bit data - ocm_npms_t4_fcnt_out_37 |  |  |  |  | MeasC Pin = JTAG_TDO:24 "ocm_npms_t4_fcnt_out_37"
|  | 1.227 | Capture 12-bit data - ocm_npms_t4_adc_dout_0_37 |  |  |  |  | MeasC Pin = JTAG_TDO:12 "ocm_npms_t4_adc_dout_0_37"
|  | 1.228 | Capture 12-bit data - ocm_npms_t4_adc_dout_1_37 |  |  |  |  | MeasC Pin = JTAG_TDO:12 "ocm_npms_t4_adc_dout_1_37"
|  | 1.229 | Capture 12-bit data - ocm_npms_t4_adc_dout_2_37 |  |  |  |  | MeasC Pin = JTAG_TDO:12 "ocm_npms_t4_adc_dout_2_37"
|  | 1.230 | Capture 12-bit data - ocm_npms_t4_adc_dout_3_37 |  |  |  |  | MeasC Pin = JTAG_TDO:12 "ocm_npms_t4_adc_dout_3_37"
|  | 1.231 | Capture 1-bit data - ocm_npms_t4_fsm_rdy_38 |  |  |  |  | MeasC Pin = JTAG_TDO:1 "ocm_npms_t4_fsm_rdy_38"
|  | 1.232 | Capture 24-bit data - ocm_npms_t4_fcnt_out_38 |  |  |  |  | MeasC Pin = JTAG_TDO:24 "ocm_npms_t4_fcnt_out_38"
|  | 1.233 | Capture 12-bit data - ocm_npms_t4_adc_dout_0_38 |  |  |  |  | MeasC Pin = JTAG_TDO:12 "ocm_npms_t4_adc_dout_0_38"
|  | 1.234 | Capture 12-bit data - ocm_npms_t4_adc_dout_1_38 |  |  |  |  | MeasC Pin = JTAG_TDO:12 "ocm_npms_t4_adc_dout_1_38"
|  | 1.235 | Capture 12-bit data - ocm_npms_t4_adc_dout_2_38 |  |  |  |  | MeasC Pin = JTAG_TDO:12 "ocm_npms_t4_adc_dout_2_38"
|  | 1.236 | Capture 12-bit data - ocm_npms_t4_adc_dout_3_38 |  |  |  |  | MeasC Pin = JTAG_TDO:12 "ocm_npms_t4_adc_dout_3_38"
|  | 1.237 | Capture 1-bit data - ocm_npms_t4_fsm_rdy_39 |  |  |  |  | MeasC Pin = JTAG_TDO:1 "ocm_npms_t4_fsm_rdy_39"
|  | 1.238 | Capture 24-bit data - ocm_npms_t4_fcnt_out_39 |  |  |  |  | MeasC Pin = JTAG_TDO:24 "ocm_npms_t4_fcnt_out_39"
|  | 1.239 | Capture 12-bit data - ocm_npms_t4_adc_dout_0_39 |  |  |  |  | MeasC Pin = JTAG_TDO:12 "ocm_npms_t4_adc_dout_0_39"
|  | 1.240 | Capture 12-bit data - ocm_npms_t4_adc_dout_1_39 |  |  |  |  | MeasC Pin = JTAG_TDO:12 "ocm_npms_t4_adc_dout_1_39"
|  | 1.241 | Capture 12-bit data - ocm_npms_t4_adc_dout_2_39 |  |  |  |  | MeasC Pin = JTAG_TDO:12 "ocm_npms_t4_adc_dout_2_39"
|  | 1.242 | Capture 12-bit data - ocm_npms_t4_adc_dout_3_39 |  |  |  |  | MeasC Pin = JTAG_TDO:12 "ocm_npms_t4_adc_dout_3_39"
|  | 1.243 | Capture 1-bit data - ocm_npms_t4_fsm_rdy_40 |  |  |  |  | MeasC Pin = JTAG_TDO:1 "ocm_npms_t4_fsm_rdy_40"
|  | 1.244 | Capture 24-bit data - ocm_npms_t4_fcnt_out_40 |  |  |  |  | MeasC Pin = JTAG_TDO:24 "ocm_npms_t4_fcnt_out_40"
|  | 1.245 | Capture 12-bit data - ocm_npms_t4_adc_dout_0_40 |  |  |  |  | MeasC Pin = JTAG_TDO:12 "ocm_npms_t4_adc_dout_0_40"
|  | 1.246 | Capture 12-bit data - ocm_npms_t4_adc_dout_1_40 |  |  |  |  | MeasC Pin = JTAG_TDO:12 "ocm_npms_t4_adc_dout_1_40"
|  | 1.247 | Capture 12-bit data - ocm_npms_t4_adc_dout_2_40 |  |  |  |  | MeasC Pin = JTAG_TDO:12 "ocm_npms_t4_adc_dout_2_40"
|  | 1.248 | Capture 12-bit data - ocm_npms_t4_adc_dout_3_40 |  |  |  |  | MeasC Pin = JTAG_TDO:12 "ocm_npms_t4_adc_dout_3_40"
|  | 1.249 | Capture 1-bit data - ocm_npms_t4_fsm_rdy_41 |  |  |  |  | MeasC Pin = JTAG_TDO:1 "ocm_npms_t4_fsm_rdy_41"
|  | 1.250 | Capture 24-bit data - ocm_npms_t4_fcnt_out_41 |  |  |  |  | MeasC Pin = JTAG_TDO:24 "ocm_npms_t4_fcnt_out_41"
|  | 1.251 | Capture 12-bit data - ocm_npms_t4_adc_dout_0_41 |  |  |  |  | MeasC Pin = JTAG_TDO:12 "ocm_npms_t4_adc_dout_0_41"
|  | 1.252 | Capture 12-bit data - ocm_npms_t4_adc_dout_1_41 |  |  |  |  | MeasC Pin = JTAG_TDO:12 "ocm_npms_t4_adc_dout_1_41"
|  | 1.253 | Capture 12-bit data - ocm_npms_t4_adc_dout_2_41 |  |  |  |  | MeasC Pin = JTAG_TDO:12 "ocm_npms_t4_adc_dout_2_41"
|  | 1.254 | Capture 12-bit data - ocm_npms_t4_adc_dout_3_41 |  |  |  |  | MeasC Pin = JTAG_TDO:12 "ocm_npms_t4_adc_dout_3_41"
|  | 1.255 | Capture 1-bit data - ocm_npms_t4_fsm_rdy_42 |  |  |  |  | MeasC Pin = JTAG_TDO:1 "ocm_npms_t4_fsm_rdy_42"
|  | 1.256 | Capture 24-bit data - ocm_npms_t4_fcnt_out_42 |  |  |  |  | MeasC Pin = JTAG_TDO:24 "ocm_npms_t4_fcnt_out_42"
|  | 1.257 | Capture 12-bit data - ocm_npms_t4_adc_dout_0_42 |  |  |  |  | MeasC Pin = JTAG_TDO:12 "ocm_npms_t4_adc_dout_0_42"
|  | 1.258 | Capture 12-bit data - ocm_npms_t4_adc_dout_1_42 |  |  |  |  | MeasC Pin = JTAG_TDO:12 "ocm_npms_t4_adc_dout_1_42"
|  | 1.259 | Capture 12-bit data - ocm_npms_t4_adc_dout_2_42 |  |  |  |  | MeasC Pin = JTAG_TDO:12 "ocm_npms_t4_adc_dout_2_42"
|  | 1.260 | Capture 12-bit data - ocm_npms_t4_adc_dout_3_42 |  |  |  |  | MeasC Pin = JTAG_TDO:12 "ocm_npms_t4_adc_dout_3_42"
|  | 1.261 | Capture 1-bit data - ocm_npms_t4_fsm_rdy_43 |  |  |  |  | MeasC Pin = JTAG_TDO:1 "ocm_npms_t4_fsm_rdy_43"
|  | 1.262 | Capture 24-bit data - ocm_npms_t4_fcnt_out_43 |  |  |  |  | MeasC Pin = JTAG_TDO:24 "ocm_npms_t4_fcnt_out_43"
|  | 1.263 | Capture 12-bit data - ocm_npms_t4_adc_dout_0_43 |  |  |  |  | MeasC Pin = JTAG_TDO:12 "ocm_npms_t4_adc_dout_0_43"
|  | 1.264 | Capture 12-bit data - ocm_npms_t4_adc_dout_1_43 |  |  |  |  | MeasC Pin = JTAG_TDO:12 "ocm_npms_t4_adc_dout_1_43"
|  | 1.265 | Capture 12-bit data - ocm_npms_t4_adc_dout_2_43 |  |  |  |  | MeasC Pin = JTAG_TDO:12 "ocm_npms_t4_adc_dout_2_43"
|  | 1.266 | Capture 12-bit data - ocm_npms_t4_adc_dout_3_43 |  |  |  |  | MeasC Pin = JTAG_TDO:12 "ocm_npms_t4_adc_dout_3_43"
|  | 1.267 | Capture 1-bit data - ocm_npms_t4_fsm_rdy_44 |  |  |  |  | MeasC Pin = JTAG_TDO:1 "ocm_npms_t4_fsm_rdy_44"
|  | 1.268 | Capture 24-bit data - ocm_npms_t4_fcnt_out_44 |  |  |  |  | MeasC Pin = JTAG_TDO:24 "ocm_npms_t4_fcnt_out_44"
|  | 1.269 | Capture 12-bit data - ocm_npms_t4_adc_dout_0_44 |  |  |  |  | MeasC Pin = JTAG_TDO:12 "ocm_npms_t4_adc_dout_0_44"
|  | 1.270 | Capture 12-bit data - ocm_npms_t4_adc_dout_1_44 |  |  |  |  | MeasC Pin = JTAG_TDO:12 "ocm_npms_t4_adc_dout_1_44"
|  | 1.271 | Capture 12-bit data - ocm_npms_t4_adc_dout_2_44 |  |  |  |  | MeasC Pin = JTAG_TDO:12 "ocm_npms_t4_adc_dout_2_44"
|  | 1.272 | Capture 12-bit data - ocm_npms_t4_adc_dout_3_44 |  |  |  |  | MeasC Pin = JTAG_TDO:12 "ocm_npms_t4_adc_dout_3_44"
|  | 1.273 | Capture 1-bit data - ocm_npms_t4_fsm_rdy_45 |  |  |  |  | MeasC Pin = JTAG_TDO:1 "ocm_npms_t4_fsm_rdy_45"
|  | 1.274 | Capture 24-bit data - ocm_npms_t4_fcnt_out_45 |  |  |  |  | MeasC Pin = JTAG_TDO:24 "ocm_npms_t4_fcnt_out_45"
|  | 1.275 | Capture 12-bit data - ocm_npms_t4_adc_dout_0_45 |  |  |  |  | MeasC Pin = JTAG_TDO:12 "ocm_npms_t4_adc_dout_0_45"
|  | 1.276 | Capture 12-bit data - ocm_npms_t4_adc_dout_1_45 |  |  |  |  | MeasC Pin = JTAG_TDO:12 "ocm_npms_t4_adc_dout_1_45"
|  | 1.277 | Capture 12-bit data - ocm_npms_t4_adc_dout_2_45 |  |  |  |  | MeasC Pin = JTAG_TDO:12 "ocm_npms_t4_adc_dout_2_45"
|  | 1.278 | Capture 12-bit data - ocm_npms_t4_adc_dout_3_45 |  |  |  |  | MeasC Pin = JTAG_TDO:12 "ocm_npms_t4_adc_dout_3_45"
|  | 1.279 | Capture 1-bit data - ocm_npms_t4_fsm_rdy_46 |  |  |  |  | MeasC Pin = JTAG_TDO:1 "ocm_npms_t4_fsm_rdy_46"
|  | 1.280 | Capture 24-bit data - ocm_npms_t4_fcnt_out_46 |  |  |  |  | MeasC Pin = JTAG_TDO:24 "ocm_npms_t4_fcnt_out_46"
|  | 1.281 | Capture 12-bit data - ocm_npms_t4_adc_dout_0_46 |  |  |  |  | MeasC Pin = JTAG_TDO:12 "ocm_npms_t4_adc_dout_0_46"
|  | 1.282 | Capture 12-bit data - ocm_npms_t4_adc_dout_1_46 |  |  |  |  | MeasC Pin = JTAG_TDO:12 "ocm_npms_t4_adc_dout_1_46"
|  | 1.283 | Capture 12-bit data - ocm_npms_t4_adc_dout_2_46 |  |  |  |  | MeasC Pin = JTAG_TDO:12 "ocm_npms_t4_adc_dout_2_46"
|  | 1.284 | Capture 12-bit data - ocm_npms_t4_adc_dout_3_46 |  |  |  |  | MeasC Pin = JTAG_TDO:12 "ocm_npms_t4_adc_dout_3_46"
|  | 1.285 | Capture 1-bit data - ocm_npms_t4_fsm_rdy_47 |  |  |  |  | MeasC Pin = JTAG_TDO:1 "ocm_npms_t4_fsm_rdy_47"
|  | 1.286 | Capture 24-bit data - ocm_npms_t4_fcnt_out_47 |  |  |  |  | MeasC Pin = JTAG_TDO:24 "ocm_npms_t4_fcnt_out_47"
|  | 1.287 | Capture 12-bit data - ocm_npms_t4_adc_dout_0_47 |  |  |  |  | MeasC Pin = JTAG_TDO:12 "ocm_npms_t4_adc_dout_0_47"
|  | 1.288 | Capture 12-bit data - ocm_npms_t4_adc_dout_1_47 |  |  |  |  | MeasC Pin = JTAG_TDO:12 "ocm_npms_t4_adc_dout_1_47"
|  | 1.289 | Capture 12-bit data - ocm_npms_t4_adc_dout_2_47 |  |  |  |  | MeasC Pin = JTAG_TDO:12 "ocm_npms_t4_adc_dout_2_47"
|  | 1.290 | Capture 12-bit data - ocm_npms_t4_adc_dout_3_47 |  |  |  |  | MeasC Pin = JTAG_TDO:12 "ocm_npms_t4_adc_dout_3_47"
|  | 1.291 | Capture 1-bit data - ocm_npms_t4_fsm_rdy_48 |  |  |  |  | MeasC Pin = JTAG_TDO:1 "ocm_npms_t4_fsm_rdy_48"
|  | 1.292 | Capture 24-bit data - ocm_npms_t4_fcnt_out_48 |  |  |  |  | MeasC Pin = JTAG_TDO:24 "ocm_npms_t4_fcnt_out_48"
|  | 1.293 | Capture 12-bit data - ocm_npms_t4_adc_dout_0_48 |  |  |  |  | MeasC Pin = JTAG_TDO:12 "ocm_npms_t4_adc_dout_0_48"
|  | 1.294 | Capture 12-bit data - ocm_npms_t4_adc_dout_1_48 |  |  |  |  | MeasC Pin = JTAG_TDO:12 "ocm_npms_t4_adc_dout_1_48"
|  | 1.295 | Capture 12-bit data - ocm_npms_t4_adc_dout_2_48 |  |  |  |  | MeasC Pin = JTAG_TDO:12 "ocm_npms_t4_adc_dout_2_48"
|  | 1.296 | Capture 12-bit data - ocm_npms_t4_adc_dout_3_48 |  |  |  |  | MeasC Pin = JTAG_TDO:12 "ocm_npms_t4_adc_dout_3_48"
|  | 1.297 | Capture 1-bit data - ocm_npms_t4_fsm_rdy_49 |  |  |  |  | MeasC Pin = JTAG_TDO:1 "ocm_npms_t4_fsm_rdy_49"
|  | 1.298 | Capture 24-bit data - ocm_npms_t4_fcnt_out_49 |  |  |  |  | MeasC Pin = JTAG_TDO:24 "ocm_npms_t4_fcnt_out_49"
|  | 1.299 | Capture 12-bit data - ocm_npms_t4_adc_dout_0_49 |  |  |  |  | MeasC Pin = JTAG_TDO:12 "ocm_npms_t4_adc_dout_0_49"
|  | 1.300 | Capture 12-bit data - ocm_npms_t4_adc_dout_1_49 |  |  |  |  | MeasC Pin = JTAG_TDO:12 "ocm_npms_t4_adc_dout_1_49"
|  | 1.301 | Capture 12-bit data - ocm_npms_t4_adc_dout_2_49 |  |  |  |  | MeasC Pin = JTAG_TDO:12 "ocm_npms_t4_adc_dout_2_49"
|  | 1.302 | Capture 12-bit data - ocm_npms_t4_adc_dout_3_49 |  |  |  |  | MeasC Pin = JTAG_TDO:12 "ocm_npms_t4_adc_dout_3_49"
|  | 1.303 | Capture 1-bit data - ocm_npms_t4_fsm_rdy_50 |  |  |  |  | MeasC Pin = JTAG_TDO:1 "ocm_npms_t4_fsm_rdy_50"
|  | 1.304 | Capture 24-bit data - ocm_npms_t4_fcnt_out_50 |  |  |  |  | MeasC Pin = JTAG_TDO:24 "ocm_npms_t4_fcnt_out_50"
|  | 1.305 | Capture 12-bit data - ocm_npms_t4_adc_dout_0_50 |  |  |  |  | MeasC Pin = JTAG_TDO:12 "ocm_npms_t4_adc_dout_0_50"
|  | 1.306 | Capture 12-bit data - ocm_npms_t4_adc_dout_1_50 |  |  |  |  | MeasC Pin = JTAG_TDO:12 "ocm_npms_t4_adc_dout_1_50"
|  | 1.307 | Capture 12-bit data - ocm_npms_t4_adc_dout_2_50 |  |  |  |  | MeasC Pin = JTAG_TDO:12 "ocm_npms_t4_adc_dout_2_50"
|  | 1.308 | Capture 12-bit data - ocm_npms_t4_adc_dout_3_50 |  |  |  |  | MeasC Pin = JTAG_TDO:12 "ocm_npms_t4_adc_dout_3_50"
|  | 1.309 | Capture 1-bit data - ocm_npms_t4_fsm_rdy_51 |  |  |  |  | MeasC Pin = JTAG_TDO:1 "ocm_npms_t4_fsm_rdy_51"
|  | 1.310 | Capture 24-bit data - ocm_npms_t4_fcnt_out_51 |  |  |  |  | MeasC Pin = JTAG_TDO:24 "ocm_npms_t4_fcnt_out_51"
|  | 1.311 | Capture 12-bit data - ocm_npms_t4_adc_dout_0_51 |  |  |  |  | MeasC Pin = JTAG_TDO:12 "ocm_npms_t4_adc_dout_0_51"
|  | 1.312 | Capture 12-bit data - ocm_npms_t4_adc_dout_1_51 |  |  |  |  | MeasC Pin = JTAG_TDO:12 "ocm_npms_t4_adc_dout_1_51"
|  | 1.313 | Capture 12-bit data - ocm_npms_t4_adc_dout_2_51 |  |  |  |  | MeasC Pin = JTAG_TDO:12 "ocm_npms_t4_adc_dout_2_51"
|  | 1.314 | Capture 12-bit data - ocm_npms_t4_adc_dout_3_51 |  |  |  |  | MeasC Pin = JTAG_TDO:12 "ocm_npms_t4_adc_dout_3_51"
|  | 1.315 | Capture 1-bit data - ocm_npms_t4_fsm_rdy_52 |  |  |  |  | MeasC Pin = JTAG_TDO:1 "ocm_npms_t4_fsm_rdy_52"
|  | 1.316 | Capture 24-bit data - ocm_npms_t4_fcnt_out_52 |  |  |  |  | MeasC Pin = JTAG_TDO:24 "ocm_npms_t4_fcnt_out_52"
|  | 1.317 | Capture 12-bit data - ocm_npms_t4_adc_dout_0_52 |  |  |  |  | MeasC Pin = JTAG_TDO:12 "ocm_npms_t4_adc_dout_0_52"
|  | 1.318 | Capture 12-bit data - ocm_npms_t4_adc_dout_1_52 |  |  |  |  | MeasC Pin = JTAG_TDO:12 "ocm_npms_t4_adc_dout_1_52"
|  | 1.319 | Capture 12-bit data - ocm_npms_t4_adc_dout_2_52 |  |  |  |  | MeasC Pin = JTAG_TDO:12 "ocm_npms_t4_adc_dout_2_52"
|  | 1.320 | Capture 12-bit data - ocm_npms_t4_adc_dout_3_52 |  |  |  |  | MeasC Pin = JTAG_TDO:12 "ocm_npms_t4_adc_dout_3_52"
|  | 1.321 | Capture 1-bit data - ocm_npms_t4_fsm_rdy_53 |  |  |  |  | MeasC Pin = JTAG_TDO:1 "ocm_npms_t4_fsm_rdy_53"
|  | 1.322 | Capture 24-bit data - ocm_npms_t4_fcnt_out_53 |  |  |  |  | MeasC Pin = JTAG_TDO:24 "ocm_npms_t4_fcnt_out_53"
|  | 1.323 | Capture 12-bit data - ocm_npms_t4_adc_dout_0_53 |  |  |  |  | MeasC Pin = JTAG_TDO:12 "ocm_npms_t4_adc_dout_0_53"
|  | 1.324 | Capture 12-bit data - ocm_npms_t4_adc_dout_1_53 |  |  |  |  | MeasC Pin = JTAG_TDO:12 "ocm_npms_t4_adc_dout_1_53"
|  | 1.325 | Capture 12-bit data - ocm_npms_t4_adc_dout_2_53 |  |  |  |  | MeasC Pin = JTAG_TDO:12 "ocm_npms_t4_adc_dout_2_53"
|  | 1.326 | Capture 12-bit data - ocm_npms_t4_adc_dout_3_53 |  |  |  |  | MeasC Pin = JTAG_TDO:12 "ocm_npms_t4_adc_dout_3_53"
|  | 1.327 | Capture 1-bit data - ocm_npms_t4_fsm_rdy_54 |  |  |  |  | MeasC Pin = JTAG_TDO:1 "ocm_npms_t4_fsm_rdy_54"
|  | 1.328 | Capture 24-bit data - ocm_npms_t4_fcnt_out_54 |  |  |  |  | MeasC Pin = JTAG_TDO:24 "ocm_npms_t4_fcnt_out_54"
|  | 1.329 | Capture 12-bit data - ocm_npms_t4_adc_dout_0_54 |  |  |  |  | MeasC Pin = JTAG_TDO:12 "ocm_npms_t4_adc_dout_0_54"
|  | 1.330 | Capture 12-bit data - ocm_npms_t4_adc_dout_1_54 |  |  |  |  | MeasC Pin = JTAG_TDO:12 "ocm_npms_t4_adc_dout_1_54"
|  | 1.331 | Capture 12-bit data - ocm_npms_t4_adc_dout_2_54 |  |  |  |  | MeasC Pin = JTAG_TDO:12 "ocm_npms_t4_adc_dout_2_54"
|  | 1.332 | Capture 12-bit data - ocm_npms_t4_adc_dout_3_54 |  |  |  |  | MeasC Pin = JTAG_TDO:12 "ocm_npms_t4_adc_dout_3_54"
|  | 1.333 | Capture 1-bit data - ocm_npms_t4_fsm_rdy_55 |  |  |  |  | MeasC Pin = JTAG_TDO:1 "ocm_npms_t4_fsm_rdy_55"
|  | 1.334 | Capture 24-bit data - ocm_npms_t4_fcnt_out_55 |  |  |  |  | MeasC Pin = JTAG_TDO:24 "ocm_npms_t4_fcnt_out_55"
|  | 1.335 | Capture 12-bit data - ocm_npms_t4_adc_dout_0_55 |  |  |  |  | MeasC Pin = JTAG_TDO:12 "ocm_npms_t4_adc_dout_0_55"
|  | 1.336 | Capture 12-bit data - ocm_npms_t4_adc_dout_1_55 |  |  |  |  | MeasC Pin = JTAG_TDO:12 "ocm_npms_t4_adc_dout_1_55"
|  | 1.337 | Capture 12-bit data - ocm_npms_t4_adc_dout_2_55 |  |  |  |  | MeasC Pin = JTAG_TDO:12 "ocm_npms_t4_adc_dout_2_55"
|  | 1.338 | Capture 12-bit data - ocm_npms_t4_adc_dout_3_55 |  |  |  |  | MeasC Pin = JTAG_TDO:12 "ocm_npms_t4_adc_dout_3_55"
|  | 1.339 | Capture 1-bit data - ocm_npms_t4_fsm_rdy_56 |  |  |  |  | MeasC Pin = JTAG_TDO:1 "ocm_npms_t4_fsm_rdy_56"
|  | 1.340 | Capture 24-bit data - ocm_npms_t4_fcnt_out_56 |  |  |  |  | MeasC Pin = JTAG_TDO:24 "ocm_npms_t4_fcnt_out_56"
|  | 1.341 | Capture 12-bit data - ocm_npms_t4_adc_dout_0_56 |  |  |  |  | MeasC Pin = JTAG_TDO:12 "ocm_npms_t4_adc_dout_0_56"
|  | 1.342 | Capture 12-bit data - ocm_npms_t4_adc_dout_1_56 |  |  |  |  | MeasC Pin = JTAG_TDO:12 "ocm_npms_t4_adc_dout_1_56"
|  | 1.343 | Capture 12-bit data - ocm_npms_t4_adc_dout_2_56 |  |  |  |  | MeasC Pin = JTAG_TDO:12 "ocm_npms_t4_adc_dout_2_56"
|  | 1.344 | Capture 12-bit data - ocm_npms_t4_adc_dout_3_56 |  |  |  |  | MeasC Pin = JTAG_TDO:12 "ocm_npms_t4_adc_dout_3_56"
|  | 1.345 | Capture 1-bit data - ocm_npms_t4_fsm_rdy_57 |  |  |  |  | MeasC Pin = JTAG_TDO:1 "ocm_npms_t4_fsm_rdy_57"
|  | 1.346 | Capture 24-bit data - ocm_npms_t4_fcnt_out_57 |  |  |  |  | MeasC Pin = JTAG_TDO:24 "ocm_npms_t4_fcnt_out_57"
|  | 1.347 | Capture 12-bit data - ocm_npms_t4_adc_dout_0_57 |  |  |  |  | MeasC Pin = JTAG_TDO:12 "ocm_npms_t4_adc_dout_0_57"
|  | 1.348 | Capture 12-bit data - ocm_npms_t4_adc_dout_1_57 |  |  |  |  | MeasC Pin = JTAG_TDO:12 "ocm_npms_t4_adc_dout_1_57"
|  | 1.349 | Capture 12-bit data - ocm_npms_t4_adc_dout_2_57 |  |  |  |  | MeasC Pin = JTAG_TDO:12 "ocm_npms_t4_adc_dout_2_57"
|  | 1.350 | Capture 12-bit data - ocm_npms_t4_adc_dout_3_57 |  |  |  |  | MeasC Pin = JTAG_TDO:12 "ocm_npms_t4_adc_dout_3_57"
|  | 1.351 | Capture 1-bit data - ocm_npms_t4_fsm_rdy_58 |  |  |  |  | MeasC Pin = JTAG_TDO:1 "ocm_npms_t4_fsm_rdy_58"
|  | 1.352 | Capture 24-bit data - ocm_npms_t4_fcnt_out_58 |  |  |  |  | MeasC Pin = JTAG_TDO:24 "ocm_npms_t4_fcnt_out_58"
|  | 1.353 | Capture 12-bit data - ocm_npms_t4_adc_dout_0_58 |  |  |  |  | MeasC Pin = JTAG_TDO:12 "ocm_npms_t4_adc_dout_0_58"
|  | 1.354 | Capture 12-bit data - ocm_npms_t4_adc_dout_1_58 |  |  |  |  | MeasC Pin = JTAG_TDO:12 "ocm_npms_t4_adc_dout_1_58"
|  | 1.355 | Capture 12-bit data - ocm_npms_t4_adc_dout_2_58 |  |  |  |  | MeasC Pin = JTAG_TDO:12 "ocm_npms_t4_adc_dout_2_58"
|  | 1.356 | Capture 12-bit data - ocm_npms_t4_adc_dout_3_58 |  |  |  |  | MeasC Pin = JTAG_TDO:12 "ocm_npms_t4_adc_dout_3_58"
|  | 1.357 | Capture 1-bit data - ocm_npms_t4_fsm_rdy_59 |  |  |  |  | MeasC Pin = JTAG_TDO:1 "ocm_npms_t4_fsm_rdy_59"
|  | 1.358 | Capture 24-bit data - ocm_npms_t4_fcnt_out_59 |  |  |  |  | MeasC Pin = JTAG_TDO:24 "ocm_npms_t4_fcnt_out_59"
|  | 1.359 | Capture 12-bit data - ocm_npms_t4_adc_dout_0_59 |  |  |  |  | MeasC Pin = JTAG_TDO:12 "ocm_npms_t4_adc_dout_0_59"
|  | 1.360 | Capture 12-bit data - ocm_npms_t4_adc_dout_1_59 |  |  |  |  | MeasC Pin = JTAG_TDO:12 "ocm_npms_t4_adc_dout_1_59"
|  | 1.361 | Capture 12-bit data - ocm_npms_t4_adc_dout_2_59 |  |  |  |  | MeasC Pin = JTAG_TDO:12 "ocm_npms_t4_adc_dout_2_59"
|  | 1.362 | Capture 12-bit data - ocm_npms_t4_adc_dout_3_59 |  |  |  |  | MeasC Pin = JTAG_TDO:12 "ocm_npms_t4_adc_dout_3_59"
|  | 1.363 | Capture 1-bit data - ocm_npms_t4_fsm_rdy_60 |  |  |  |  | MeasC Pin = JTAG_TDO:1 "ocm_npms_t4_fsm_rdy_60"
|  | 1.364 | Capture 24-bit data - ocm_npms_t4_fcnt_out_60 |  |  |  |  | MeasC Pin = JTAG_TDO:24 "ocm_npms_t4_fcnt_out_60"
|  | 1.365 | Capture 12-bit data - ocm_npms_t4_adc_dout_0_60 |  |  |  |  | MeasC Pin = JTAG_TDO:12 "ocm_npms_t4_adc_dout_0_60"
|  | 1.366 | Capture 12-bit data - ocm_npms_t4_adc_dout_1_60 |  |  |  |  | MeasC Pin = JTAG_TDO:12 "ocm_npms_t4_adc_dout_1_60"
|  | 1.367 | Capture 12-bit data - ocm_npms_t4_adc_dout_2_60 |  |  |  |  | MeasC Pin = JTAG_TDO:12 "ocm_npms_t4_adc_dout_2_60"
|  | 1.368 | Capture 12-bit data - ocm_npms_t4_adc_dout_3_60 |  |  |  |  | MeasC Pin = JTAG_TDO:12 "ocm_npms_t4_adc_dout_3_60"
|  | 1.369 | Capture 1-bit data - ocm_npms_t4_fsm_rdy_61 |  |  |  |  | MeasC Pin = JTAG_TDO:1 "ocm_npms_t4_fsm_rdy_61"
|  | 1.370 | Capture 24-bit data - ocm_npms_t4_fcnt_out_61 |  |  |  |  | MeasC Pin = JTAG_TDO:24 "ocm_npms_t4_fcnt_out_61"
|  | 1.371 | Capture 12-bit data - ocm_npms_t4_adc_dout_0_61 |  |  |  |  | MeasC Pin = JTAG_TDO:12 "ocm_npms_t4_adc_dout_0_61"
|  | 1.372 | Capture 12-bit data - ocm_npms_t4_adc_dout_1_61 |  |  |  |  | MeasC Pin = JTAG_TDO:12 "ocm_npms_t4_adc_dout_1_61"
|  | 1.373 | Capture 12-bit data - ocm_npms_t4_adc_dout_2_61 |  |  |  |  | MeasC Pin = JTAG_TDO:12 "ocm_npms_t4_adc_dout_2_61"
|  | 1.374 | Capture 12-bit data - ocm_npms_t4_adc_dout_3_61 |  |  |  |  | MeasC Pin = JTAG_TDO:12 "ocm_npms_t4_adc_dout_3_61"
|  | 1.375 | Capture 1-bit data - ocm_npms_t4_fsm_rdy_62 |  |  |  |  | MeasC Pin = JTAG_TDO:1 "ocm_npms_t4_fsm_rdy_62"
|  | 1.376 | Capture 24-bit data - ocm_npms_t4_fcnt_out_62 |  |  |  |  | MeasC Pin = JTAG_TDO:24 "ocm_npms_t4_fcnt_out_62"
|  | 1.377 | Capture 12-bit data - ocm_npms_t4_adc_dout_0_62 |  |  |  |  | MeasC Pin = JTAG_TDO:12 "ocm_npms_t4_adc_dout_0_62"
|  | 1.378 | Capture 12-bit data - ocm_npms_t4_adc_dout_1_62 |  |  |  |  | MeasC Pin = JTAG_TDO:12 "ocm_npms_t4_adc_dout_1_62"
|  | 1.379 | Capture 12-bit data - ocm_npms_t4_adc_dout_2_62 |  |  |  |  | MeasC Pin = JTAG_TDO:12 "ocm_npms_t4_adc_dout_2_62"
|  | 1.380 | Capture 12-bit data - ocm_npms_t4_adc_dout_3_62 |  |  |  |  | MeasC Pin = JTAG_TDO:12 "ocm_npms_t4_adc_dout_3_62"
|  | 1.381 | Capture 1-bit data - ocm_npms_t4_fsm_rdy_63 |  |  |  |  | MeasC Pin = JTAG_TDO:1 "ocm_npms_t4_fsm_rdy_63"
|  | 1.382 | Capture 24-bit data - ocm_npms_t4_fcnt_out_63 |  |  |  |  | MeasC Pin = JTAG_TDO:24 "ocm_npms_t4_fcnt_out_63"
|  | 1.383 | Capture 12-bit data - ocm_npms_t4_adc_dout_0_63 |  |  |  |  | MeasC Pin = JTAG_TDO:12 "ocm_npms_t4_adc_dout_0_63"
|  | 1.384 | Capture 12-bit data - ocm_npms_t4_adc_dout_1_63 |  |  |  |  | MeasC Pin = JTAG_TDO:12 "ocm_npms_t4_adc_dout_1_63"
|  | 1.385 | Capture 12-bit data - ocm_npms_t4_adc_dout_2_63 |  |  |  |  | MeasC Pin = JTAG_TDO:12 "ocm_npms_t4_adc_dout_2_63"
|  | 1.386 | Capture 12-bit data - ocm_npms_t4_adc_dout_3_63 |  |  |  |  | MeasC Pin = JTAG_TDO:12 "ocm_npms_t4_adc_dout_3_63"
|  | 1.387 | Capture 1-bit data - ocm_npms_t4_fsm_rdy_64 |  |  |  |  | MeasC Pin = JTAG_TDO:1 "ocm_npms_t4_fsm_rdy_64"
|  | 1.388 | Capture 24-bit data - ocm_npms_t4_fcnt_out_64 |  |  |  |  | MeasC Pin = JTAG_TDO:24 "ocm_npms_t4_fcnt_out_64"
|  | 1.389 | Capture 12-bit data - ocm_npms_t4_adc_dout_0_64 |  |  |  |  | MeasC Pin = JTAG_TDO:12 "ocm_npms_t4_adc_dout_0_64"
|  | 1.390 | Capture 12-bit data - ocm_npms_t4_adc_dout_1_64 |  |  |  |  | MeasC Pin = JTAG_TDO:12 "ocm_npms_t4_adc_dout_1_64"
|  | 1.391 | Capture 12-bit data - ocm_npms_t4_adc_dout_2_64 |  |  |  |  | MeasC Pin = JTAG_TDO:12 "ocm_npms_t4_adc_dout_2_64"
|  | 1.392 | Capture 12-bit data - ocm_npms_t4_adc_dout_3_64 |  |  |  |  | MeasC Pin = JTAG_TDO:12 "ocm_npms_t4_adc_dout_3_64"
|  | 1.393 | Capture 1-bit data - ocm_npms_t4_fsm_rdy_65 |  |  |  |  | MeasC Pin = JTAG_TDO:1 "ocm_npms_t4_fsm_rdy_65"
|  | 1.394 | Capture 24-bit data - ocm_npms_t4_fcnt_out_65 |  |  |  |  | MeasC Pin = JTAG_TDO:24 "ocm_npms_t4_fcnt_out_65"
|  | 1.395 | Capture 12-bit data - ocm_npms_t4_adc_dout_0_65 |  |  |  |  | MeasC Pin = JTAG_TDO:12 "ocm_npms_t4_adc_dout_0_65"
|  | 1.396 | Capture 12-bit data - ocm_npms_t4_adc_dout_1_65 |  |  |  |  | MeasC Pin = JTAG_TDO:12 "ocm_npms_t4_adc_dout_1_65"
|  | 1.397 | Capture 12-bit data - ocm_npms_t4_adc_dout_2_65 |  |  |  |  | MeasC Pin = JTAG_TDO:12 "ocm_npms_t4_adc_dout_2_65"
|  | 1.398 | Capture 12-bit data - ocm_npms_t4_adc_dout_3_65 |  |  |  |  | MeasC Pin = JTAG_TDO:12 "ocm_npms_t4_adc_dout_3_65"
|  | 1.399 | Capture 1-bit data - ocm_npms_t4_fsm_rdy_66 |  |  |  |  | MeasC Pin = JTAG_TDO:1 "ocm_npms_t4_fsm_rdy_66"
|  | 1.400 | Capture 24-bit data - ocm_npms_t4_fcnt_out_66 |  |  |  |  | MeasC Pin = JTAG_TDO:24 "ocm_npms_t4_fcnt_out_66"
|  | 1.401 | Capture 12-bit data - ocm_npms_t4_adc_dout_0_66 |  |  |  |  | MeasC Pin = JTAG_TDO:12 "ocm_npms_t4_adc_dout_0_66"
|  | 1.402 | Capture 12-bit data - ocm_npms_t4_adc_dout_1_66 |  |  |  |  | MeasC Pin = JTAG_TDO:12 "ocm_npms_t4_adc_dout_1_66"
|  | 1.403 | Capture 12-bit data - ocm_npms_t4_adc_dout_2_66 |  |  |  |  | MeasC Pin = JTAG_TDO:12 "ocm_npms_t4_adc_dout_2_66"
|  | 1.404 | Capture 12-bit data - ocm_npms_t4_adc_dout_3_66 |  |  |  |  | MeasC Pin = JTAG_TDO:12 "ocm_npms_t4_adc_dout_3_66"
|  | 1.405 | Capture 1-bit data - ocm_npms_t4_fsm_rdy_67 |  |  |  |  | MeasC Pin = JTAG_TDO:1 "ocm_npms_t4_fsm_rdy_67"
|  | 1.406 | Capture 24-bit data - ocm_npms_t4_fcnt_out_67 |  |  |  |  | MeasC Pin = JTAG_TDO:24 "ocm_npms_t4_fcnt_out_67"
|  | 1.407 | Capture 12-bit data - ocm_npms_t4_adc_dout_0_67 |  |  |  |  | MeasC Pin = JTAG_TDO:12 "ocm_npms_t4_adc_dout_0_67"
|  | 1.408 | Capture 12-bit data - ocm_npms_t4_adc_dout_1_67 |  |  |  |  | MeasC Pin = JTAG_TDO:12 "ocm_npms_t4_adc_dout_1_67"
|  | 1.409 | Capture 12-bit data - ocm_npms_t4_adc_dout_2_67 |  |  |  |  | MeasC Pin = JTAG_TDO:12 "ocm_npms_t4_adc_dout_2_67"
|  | 1.410 | Capture 12-bit data - ocm_npms_t4_adc_dout_3_67 |  |  |  |  | MeasC Pin = JTAG_TDO:12 "ocm_npms_t4_adc_dout_3_67"
|  | 1.411 | Capture 1-bit data - ocm_npms_t4_fsm_rdy_68 |  |  |  |  | MeasC Pin = JTAG_TDO:1 "ocm_npms_t4_fsm_rdy_68"
|  | 1.412 | Capture 24-bit data - ocm_npms_t4_fcnt_out_68 |  |  |  |  | MeasC Pin = JTAG_TDO:24 "ocm_npms_t4_fcnt_out_68"
|  | 1.413 | Capture 12-bit data - ocm_npms_t4_adc_dout_0_68 |  |  |  |  | MeasC Pin = JTAG_TDO:12 "ocm_npms_t4_adc_dout_0_68"
|  | 1.414 | Capture 12-bit data - ocm_npms_t4_adc_dout_1_68 |  |  |  |  | MeasC Pin = JTAG_TDO:12 "ocm_npms_t4_adc_dout_1_68"
|  | 1.415 | Capture 12-bit data - ocm_npms_t4_adc_dout_2_68 |  |  |  |  | MeasC Pin = JTAG_TDO:12 "ocm_npms_t4_adc_dout_2_68"
|  | 1.416 | Capture 12-bit data - ocm_npms_t4_adc_dout_3_68 |  |  |  |  | MeasC Pin = JTAG_TDO:12 "ocm_npms_t4_adc_dout_3_68"
|  | 1.417 | Capture 1-bit data - ocm_npms_t4_fsm_rdy_69 |  |  |  |  | MeasC Pin = JTAG_TDO:1 "ocm_npms_t4_fsm_rdy_69"
|  | 1.418 | Capture 24-bit data - ocm_npms_t4_fcnt_out_69 |  |  |  |  | MeasC Pin = JTAG_TDO:24 "ocm_npms_t4_fcnt_out_69"
|  | 1.419 | Capture 12-bit data - ocm_npms_t4_adc_dout_0_69 |  |  |  |  | MeasC Pin = JTAG_TDO:12 "ocm_npms_t4_adc_dout_0_69"
|  | 1.420 | Capture 12-bit data - ocm_npms_t4_adc_dout_1_69 |  |  |  |  | MeasC Pin = JTAG_TDO:12 "ocm_npms_t4_adc_dout_1_69"
|  | 1.421 | Capture 12-bit data - ocm_npms_t4_adc_dout_2_69 |  |  |  |  | MeasC Pin = JTAG_TDO:12 "ocm_npms_t4_adc_dout_2_69"
|  | 1.422 | Capture 12-bit data - ocm_npms_t4_adc_dout_3_69 |  |  |  |  | MeasC Pin = JTAG_TDO:12 "ocm_npms_t4_adc_dout_3_69"
|  | 1.423 | Capture 1-bit data - ocm_npms_t4_fsm_rdy_70 |  |  |  |  | MeasC Pin = JTAG_TDO:1 "ocm_npms_t4_fsm_rdy_70"
|  | 1.424 | Capture 24-bit data - ocm_npms_t4_fcnt_out_70 |  |  |  |  | MeasC Pin = JTAG_TDO:24 "ocm_npms_t4_fcnt_out_70"
|  | 1.425 | Capture 12-bit data - ocm_npms_t4_adc_dout_0_70 |  |  |  |  | MeasC Pin = JTAG_TDO:12 "ocm_npms_t4_adc_dout_0_70"
|  | 1.426 | Capture 12-bit data - ocm_npms_t4_adc_dout_1_70 |  |  |  |  | MeasC Pin = JTAG_TDO:12 "ocm_npms_t4_adc_dout_1_70"
|  | 1.427 | Capture 12-bit data - ocm_npms_t4_adc_dout_2_70 |  |  |  |  | MeasC Pin = JTAG_TDO:12 "ocm_npms_t4_adc_dout_2_70"
|  | 1.428 | Capture 12-bit data - ocm_npms_t4_adc_dout_3_70 |  |  |  |  | MeasC Pin = JTAG_TDO:12 "ocm_npms_t4_adc_dout_3_70"
|  | 1.429 | Capture 1-bit data - ocm_npms_t4_fsm_rdy_71 |  |  |  |  | MeasC Pin = JTAG_TDO:1 "ocm_npms_t4_fsm_rdy_71"
|  | 1.430 | Capture 24-bit data - ocm_npms_t4_fcnt_out_71 |  |  |  |  | MeasC Pin = JTAG_TDO:24 "ocm_npms_t4_fcnt_out_71"
|  | 1.431 | Capture 12-bit data - ocm_npms_t4_adc_dout_0_71 |  |  |  |  | MeasC Pin = JTAG_TDO:12 "ocm_npms_t4_adc_dout_0_71"
|  | 1.432 | Capture 12-bit data - ocm_npms_t4_adc_dout_1_71 |  |  |  |  | MeasC Pin = JTAG_TDO:12 "ocm_npms_t4_adc_dout_1_71"
|  | 1.433 | Capture 12-bit data - ocm_npms_t4_adc_dout_2_71 |  |  |  |  | MeasC Pin = JTAG_TDO:12 "ocm_npms_t4_adc_dout_2_71"
|  | 1.434 | Capture 12-bit data - ocm_npms_t4_adc_dout_3_71 |  |  |  |  | MeasC Pin = JTAG_TDO:12 "ocm_npms_t4_adc_dout_3_71"
|  | 1.435 | Capture 1-bit data - ocm_npms_t4_fsm_rdy_72 |  |  |  |  | MeasC Pin = JTAG_TDO:1 "ocm_npms_t4_fsm_rdy_72"
|  | 1.436 | Capture 24-bit data - ocm_npms_t4_fcnt_out_72 |  |  |  |  | MeasC Pin = JTAG_TDO:24 "ocm_npms_t4_fcnt_out_72"
|  | 1.437 | Capture 12-bit data - ocm_npms_t4_adc_dout_0_72 |  |  |  |  | MeasC Pin = JTAG_TDO:12 "ocm_npms_t4_adc_dout_0_72"
|  | 1.438 | Capture 12-bit data - ocm_npms_t4_adc_dout_1_72 |  |  |  |  | MeasC Pin = JTAG_TDO:12 "ocm_npms_t4_adc_dout_1_72"
|  | 1.439 | Capture 12-bit data - ocm_npms_t4_adc_dout_2_72 |  |  |  |  | MeasC Pin = JTAG_TDO:12 "ocm_npms_t4_adc_dout_2_72"
|  | 1.440 | Capture 12-bit data - ocm_npms_t4_adc_dout_3_72 |  |  |  |  | MeasC Pin = JTAG_TDO:12 "ocm_npms_t4_adc_dout_3_72"
|  | 1.441 | Capture 1-bit data - ocm_npms_t4_fsm_rdy_73 |  |  |  |  | MeasC Pin = JTAG_TDO:1 "ocm_npms_t4_fsm_rdy_73"
|  | 1.442 | Capture 24-bit data - ocm_npms_t4_fcnt_out_73 |  |  |  |  | MeasC Pin = JTAG_TDO:24 "ocm_npms_t4_fcnt_out_73"
|  | 1.443 | Capture 12-bit data - ocm_npms_t4_adc_dout_0_73 |  |  |  |  | MeasC Pin = JTAG_TDO:12 "ocm_npms_t4_adc_dout_0_73"
|  | 1.444 | Capture 12-bit data - ocm_npms_t4_adc_dout_1_73 |  |  |  |  | MeasC Pin = JTAG_TDO:12 "ocm_npms_t4_adc_dout_1_73"
|  | 1.445 | Capture 12-bit data - ocm_npms_t4_adc_dout_2_73 |  |  |  |  | MeasC Pin = JTAG_TDO:12 "ocm_npms_t4_adc_dout_2_73"
|  | 1.446 | Capture 12-bit data - ocm_npms_t4_adc_dout_3_73 |  |  |  |  | MeasC Pin = JTAG_TDO:12 "ocm_npms_t4_adc_dout_3_73"
|  | 1.447 | Capture 1-bit data - ocm_npms_t4_fsm_rdy_74 |  |  |  |  | MeasC Pin = JTAG_TDO:1 "ocm_npms_t4_fsm_rdy_74"
|  | 1.448 | Capture 24-bit data - ocm_npms_t4_fcnt_out_74 |  |  |  |  | MeasC Pin = JTAG_TDO:24 "ocm_npms_t4_fcnt_out_74"
|  | 1.449 | Capture 12-bit data - ocm_npms_t4_adc_dout_0_74 |  |  |  |  | MeasC Pin = JTAG_TDO:12 "ocm_npms_t4_adc_dout_0_74"
|  | 1.450 | Capture 12-bit data - ocm_npms_t4_adc_dout_1_74 |  |  |  |  | MeasC Pin = JTAG_TDO:12 "ocm_npms_t4_adc_dout_1_74"
|  | 1.451 | Capture 12-bit data - ocm_npms_t4_adc_dout_2_74 |  |  |  |  | MeasC Pin = JTAG_TDO:12 "ocm_npms_t4_adc_dout_2_74"
|  | 1.452 | Capture 12-bit data - ocm_npms_t4_adc_dout_3_74 |  |  |  |  | MeasC Pin = JTAG_TDO:12 "ocm_npms_t4_adc_dout_3_74"
|  | 1.453 | Capture 1-bit data - ocm_npms_t4_fsm_rdy_75 |  |  |  |  | MeasC Pin = JTAG_TDO:1 "ocm_npms_t4_fsm_rdy_75"
|  | 1.454 | Capture 24-bit data - ocm_npms_t4_fcnt_out_75 |  |  |  |  | MeasC Pin = JTAG_TDO:24 "ocm_npms_t4_fcnt_out_75"
|  | 1.455 | Capture 12-bit data - ocm_npms_t4_adc_dout_0_75 |  |  |  |  | MeasC Pin = JTAG_TDO:12 "ocm_npms_t4_adc_dout_0_75"
|  | 1.456 | Capture 12-bit data - ocm_npms_t4_adc_dout_1_75 |  |  |  |  | MeasC Pin = JTAG_TDO:12 "ocm_npms_t4_adc_dout_1_75"
|  | 1.457 | Capture 12-bit data - ocm_npms_t4_adc_dout_2_75 |  |  |  |  | MeasC Pin = JTAG_TDO:12 "ocm_npms_t4_adc_dout_2_75"
|  | 1.458 | Capture 12-bit data - ocm_npms_t4_adc_dout_3_75 |  |  |  |  | MeasC Pin = JTAG_TDO:12 "ocm_npms_t4_adc_dout_3_75"
|  | 1.459 | Capture 1-bit data - ocm_npms_t4_fsm_rdy_76 |  |  |  |  | MeasC Pin = JTAG_TDO:1 "ocm_npms_t4_fsm_rdy_76"
|  | 1.460 | Capture 24-bit data - ocm_npms_t4_fcnt_out_76 |  |  |  |  | MeasC Pin = JTAG_TDO:24 "ocm_npms_t4_fcnt_out_76"
|  | 1.461 | Capture 12-bit data - ocm_npms_t4_adc_dout_0_76 |  |  |  |  | MeasC Pin = JTAG_TDO:12 "ocm_npms_t4_adc_dout_0_76"
|  | 1.462 | Capture 12-bit data - ocm_npms_t4_adc_dout_1_76 |  |  |  |  | MeasC Pin = JTAG_TDO:12 "ocm_npms_t4_adc_dout_1_76"
|  | 1.463 | Capture 12-bit data - ocm_npms_t4_adc_dout_2_76 |  |  |  |  | MeasC Pin = JTAG_TDO:12 "ocm_npms_t4_adc_dout_2_76"
|  | 1.464 | Capture 12-bit data - ocm_npms_t4_adc_dout_3_76 |  |  |  |  | MeasC Pin = JTAG_TDO:12 "ocm_npms_t4_adc_dout_3_76"
|  | 1.465 | Capture 1-bit data - ocm_npms_t4_fsm_rdy_77 |  |  |  |  | MeasC Pin = JTAG_TDO:1 "ocm_npms_t4_fsm_rdy_77"
|  | 1.466 | Capture 24-bit data - ocm_npms_t4_fcnt_out_77 |  |  |  |  | MeasC Pin = JTAG_TDO:24 "ocm_npms_t4_fcnt_out_77"
|  | 1.467 | Capture 12-bit data - ocm_npms_t4_adc_dout_0_77 |  |  |  |  | MeasC Pin = JTAG_TDO:12 "ocm_npms_t4_adc_dout_0_77"
|  | 1.468 | Capture 12-bit data - ocm_npms_t4_adc_dout_1_77 |  |  |  |  | MeasC Pin = JTAG_TDO:12 "ocm_npms_t4_adc_dout_1_77"
|  | 1.469 | Capture 12-bit data - ocm_npms_t4_adc_dout_2_77 |  |  |  |  | MeasC Pin = JTAG_TDO:12 "ocm_npms_t4_adc_dout_2_77"
|  | 1.470 | Capture 12-bit data - ocm_npms_t4_adc_dout_3_77 |  |  |  |  | MeasC Pin = JTAG_TDO:12 "ocm_npms_t4_adc_dout_3_77"
|  | 1.471 | Capture 1-bit data - ocm_npms_t4_fsm_rdy_78 |  |  |  |  | MeasC Pin = JTAG_TDO:1 "ocm_npms_t4_fsm_rdy_78"
|  | 1.472 | Capture 24-bit data - ocm_npms_t4_fcnt_out_78 |  |  |  |  | MeasC Pin = JTAG_TDO:24 "ocm_npms_t4_fcnt_out_78"
|  | 1.473 | Capture 12-bit data - ocm_npms_t4_adc_dout_0_78 |  |  |  |  | MeasC Pin = JTAG_TDO:12 "ocm_npms_t4_adc_dout_0_78"
|  | 1.474 | Capture 12-bit data - ocm_npms_t4_adc_dout_1_78 |  |  |  |  | MeasC Pin = JTAG_TDO:12 "ocm_npms_t4_adc_dout_1_78"
|  | 1.475 | Capture 12-bit data - ocm_npms_t4_adc_dout_2_78 |  |  |  |  | MeasC Pin = JTAG_TDO:12 "ocm_npms_t4_adc_dout_2_78"
|  | 1.476 | Capture 12-bit data - ocm_npms_t4_adc_dout_3_78 |  |  |  |  | MeasC Pin = JTAG_TDO:12 "ocm_npms_t4_adc_dout_3_78"
|  | 1.477 | Capture 1-bit data - ocm_npms_t4_fsm_rdy_79 |  |  |  |  | MeasC Pin = JTAG_TDO:1 "ocm_npms_t4_fsm_rdy_79"
|  | 1.478 | Capture 24-bit data - ocm_npms_t4_fcnt_out_79 |  |  |  |  | MeasC Pin = JTAG_TDO:24 "ocm_npms_t4_fcnt_out_79"
|  | 1.479 | Capture 12-bit data - ocm_npms_t4_adc_dout_0_79 |  |  |  |  | MeasC Pin = JTAG_TDO:12 "ocm_npms_t4_adc_dout_0_79"
|  | 1.480 | Capture 12-bit data - ocm_npms_t4_adc_dout_1_79 |  |  |  |  | MeasC Pin = JTAG_TDO:12 "ocm_npms_t4_adc_dout_1_79"
|  | 1.481 | Capture 12-bit data - ocm_npms_t4_adc_dout_2_79 |  |  |  |  | MeasC Pin = JTAG_TDO:12 "ocm_npms_t4_adc_dout_2_79"
|  | 1.482 | Capture 12-bit data - ocm_npms_t4_adc_dout_3_79 |  |  |  |  | MeasC Pin = JTAG_TDO:12 "ocm_npms_t4_adc_dout_3_79"
|  | 1.483 | Capture 1-bit data - ocm_npms_t4_fsm_rdy_80 |  |  |  |  | MeasC Pin = JTAG_TDO:1 "ocm_npms_t4_fsm_rdy_80"
|  | 1.484 | Capture 24-bit data - ocm_npms_t4_fcnt_out_80 |  |  |  |  | MeasC Pin = JTAG_TDO:24 "ocm_npms_t4_fcnt_out_80"
|  | 1.485 | Capture 12-bit data - ocm_npms_t4_adc_dout_0_80 |  |  |  |  | MeasC Pin = JTAG_TDO:12 "ocm_npms_t4_adc_dout_0_80"
|  | 1.486 | Capture 12-bit data - ocm_npms_t4_adc_dout_1_80 |  |  |  |  | MeasC Pin = JTAG_TDO:12 "ocm_npms_t4_adc_dout_1_80"
|  | 1.487 | Capture 12-bit data - ocm_npms_t4_adc_dout_2_80 |  |  |  |  | MeasC Pin = JTAG_TDO:12 "ocm_npms_t4_adc_dout_2_80"
|  | 1.488 | Capture 12-bit data - ocm_npms_t4_adc_dout_3_80 |  |  |  |  | MeasC Pin = JTAG_TDO:12 "ocm_npms_t4_adc_dout_3_80"
|  | 1.489 | Capture 1-bit data - ocm_npms_t4_fsm_rdy_81 |  |  |  |  | MeasC Pin = JTAG_TDO:1 "ocm_npms_t4_fsm_rdy_81"
|  | 1.490 | Capture 24-bit data - ocm_npms_t4_fcnt_out_81 |  |  |  |  | MeasC Pin = JTAG_TDO:24 "ocm_npms_t4_fcnt_out_81"
|  | 1.491 | Capture 12-bit data - ocm_npms_t4_adc_dout_0_81 |  |  |  |  | MeasC Pin = JTAG_TDO:12 "ocm_npms_t4_adc_dout_0_81"
|  | 1.492 | Capture 12-bit data - ocm_npms_t4_adc_dout_1_81 |  |  |  |  | MeasC Pin = JTAG_TDO:12 "ocm_npms_t4_adc_dout_1_81"
|  | 1.493 | Capture 12-bit data - ocm_npms_t4_adc_dout_2_81 |  |  |  |  | MeasC Pin = JTAG_TDO:12 "ocm_npms_t4_adc_dout_2_81"
|  | 1.494 | Capture 12-bit data - ocm_npms_t4_adc_dout_3_81 |  |  |  |  | MeasC Pin = JTAG_TDO:12 "ocm_npms_t4_adc_dout_3_81"
|  | 1.495 | Capture 1-bit data - ocm_npms_t4_fsm_rdy_82 |  |  |  |  | MeasC Pin = JTAG_TDO:1 "ocm_npms_t4_fsm_rdy_82"
|  | 1.496 | Capture 24-bit data - ocm_npms_t4_fcnt_out_82 |  |  |  |  | MeasC Pin = JTAG_TDO:24 "ocm_npms_t4_fcnt_out_82"
|  | 1.497 | Capture 12-bit data - ocm_npms_t4_adc_dout_0_82 |  |  |  |  | MeasC Pin = JTAG_TDO:12 "ocm_npms_t4_adc_dout_0_82"
|  | 1.498 | Capture 12-bit data - ocm_npms_t4_adc_dout_1_82 |  |  |  |  | MeasC Pin = JTAG_TDO:12 "ocm_npms_t4_adc_dout_1_82"
|  | 1.499 | Capture 12-bit data - ocm_npms_t4_adc_dout_2_82 |  |  |  |  | MeasC Pin = JTAG_TDO:12 "ocm_npms_t4_adc_dout_2_82"
|  | 1.500 | Capture 12-bit data - ocm_npms_t4_adc_dout_3_82 |  |  |  |  | MeasC Pin = JTAG_TDO:12 "ocm_npms_t4_adc_dout_3_82"
|  | 1.501 | Capture 1-bit data - ocm_npms_t4_fsm_rdy_83 |  |  |  |  | MeasC Pin = JTAG_TDO:1 "ocm_npms_t4_fsm_rdy_83"
|  | 1.502 | Capture 24-bit data - ocm_npms_t4_fcnt_out_83 |  |  |  |  | MeasC Pin = JTAG_TDO:24 "ocm_npms_t4_fcnt_out_83"
|  | 1.503 | Capture 12-bit data - ocm_npms_t4_adc_dout_0_83 |  |  |  |  | MeasC Pin = JTAG_TDO:12 "ocm_npms_t4_adc_dout_0_83"
|  | 1.504 | Capture 12-bit data - ocm_npms_t4_adc_dout_1_83 |  |  |  |  | MeasC Pin = JTAG_TDO:12 "ocm_npms_t4_adc_dout_1_83"
|  | 1.505 | Capture 12-bit data - ocm_npms_t4_adc_dout_2_83 |  |  |  |  | MeasC Pin = JTAG_TDO:12 "ocm_npms_t4_adc_dout_2_83"
|  | 1.506 | Capture 12-bit data - ocm_npms_t4_adc_dout_3_83 |  |  |  |  | MeasC Pin = JTAG_TDO:12 "ocm_npms_t4_adc_dout_3_83"
|  | 1.507 | Capture 1-bit data - ocm_npms_t4_fsm_rdy_84 |  |  |  |  | MeasC Pin = JTAG_TDO:1 "ocm_npms_t4_fsm_rdy_84"
|  | 1.508 | Capture 24-bit data - ocm_npms_t4_fcnt_out_84 |  |  |  |  | MeasC Pin = JTAG_TDO:24 "ocm_npms_t4_fcnt_out_84"
|  | 1.509 | Capture 12-bit data - ocm_npms_t4_adc_dout_0_84 |  |  |  |  | MeasC Pin = JTAG_TDO:12 "ocm_npms_t4_adc_dout_0_84"
|  | 1.510 | Capture 12-bit data - ocm_npms_t4_adc_dout_1_84 |  |  |  |  | MeasC Pin = JTAG_TDO:12 "ocm_npms_t4_adc_dout_1_84"
|  | 1.511 | Capture 12-bit data - ocm_npms_t4_adc_dout_2_84 |  |  |  |  | MeasC Pin = JTAG_TDO:12 "ocm_npms_t4_adc_dout_2_84"
|  | 1.512 | Capture 12-bit data - ocm_npms_t4_adc_dout_3_84 |  |  |  |  | MeasC Pin = JTAG_TDO:12 "ocm_npms_t4_adc_dout_3_84"
|  | 1.513 | Capture 1-bit data - ocm_npms_t4_fsm_rdy_85 |  |  |  |  | MeasC Pin = JTAG_TDO:1 "ocm_npms_t4_fsm_rdy_85"
|  | 1.514 | Capture 24-bit data - ocm_npms_t4_fcnt_out_85 |  |  |  |  | MeasC Pin = JTAG_TDO:24 "ocm_npms_t4_fcnt_out_85"
|  | 1.515 | Capture 12-bit data - ocm_npms_t4_adc_dout_0_85 |  |  |  |  | MeasC Pin = JTAG_TDO:12 "ocm_npms_t4_adc_dout_0_85"
|  | 1.516 | Capture 12-bit data - ocm_npms_t4_adc_dout_1_85 |  |  |  |  | MeasC Pin = JTAG_TDO:12 "ocm_npms_t4_adc_dout_1_85"
|  | 1.517 | Capture 12-bit data - ocm_npms_t4_adc_dout_2_85 |  |  |  |  | MeasC Pin = JTAG_TDO:12 "ocm_npms_t4_adc_dout_2_85"
|  | 1.518 | Capture 12-bit data - ocm_npms_t4_adc_dout_3_85 |  |  |  |  | MeasC Pin = JTAG_TDO:12 "ocm_npms_t4_adc_dout_3_85"
|  | 1.519 | Capture 1-bit data - ocm_npms_t4_fsm_rdy_86 |  |  |  |  | MeasC Pin = JTAG_TDO:1 "ocm_npms_t4_fsm_rdy_86"
|  | 1.520 | Capture 24-bit data - ocm_npms_t4_fcnt_out_86 |  |  |  |  | MeasC Pin = JTAG_TDO:24 "ocm_npms_t4_fcnt_out_86"
|  | 1.521 | Capture 12-bit data - ocm_npms_t4_adc_dout_0_86 |  |  |  |  | MeasC Pin = JTAG_TDO:12 "ocm_npms_t4_adc_dout_0_86"
|  | 1.522 | Capture 12-bit data - ocm_npms_t4_adc_dout_1_86 |  |  |  |  | MeasC Pin = JTAG_TDO:12 "ocm_npms_t4_adc_dout_1_86"
|  | 1.523 | Capture 12-bit data - ocm_npms_t4_adc_dout_2_86 |  |  |  |  | MeasC Pin = JTAG_TDO:12 "ocm_npms_t4_adc_dout_2_86"
|  | 1.524 | Capture 12-bit data - ocm_npms_t4_adc_dout_3_86 |  |  |  |  | MeasC Pin = JTAG_TDO:12 "ocm_npms_t4_adc_dout_3_86"
|  | 1.525 | Capture 1-bit data - ocm_npms_t4_fsm_rdy_87 |  |  |  |  | MeasC Pin = JTAG_TDO:1 "ocm_npms_t4_fsm_rdy_87"
|  | 1.526 | Capture 24-bit data - ocm_npms_t4_fcnt_out_87 |  |  |  |  | MeasC Pin = JTAG_TDO:24 "ocm_npms_t4_fcnt_out_87"
|  | 1.527 | Capture 12-bit data - ocm_npms_t4_adc_dout_0_87 |  |  |  |  | MeasC Pin = JTAG_TDO:12 "ocm_npms_t4_adc_dout_0_87"
|  | 1.528 | Capture 12-bit data - ocm_npms_t4_adc_dout_1_87 |  |  |  |  | MeasC Pin = JTAG_TDO:12 "ocm_npms_t4_adc_dout_1_87"
|  | 1.529 | Capture 12-bit data - ocm_npms_t4_adc_dout_2_87 |  |  |  |  | MeasC Pin = JTAG_TDO:12 "ocm_npms_t4_adc_dout_2_87"
|  | 1.530 | Capture 12-bit data - ocm_npms_t4_adc_dout_3_87 |  |  |  |  | MeasC Pin = JTAG_TDO:12 "ocm_npms_t4_adc_dout_3_87"
|  | 1.531 | Capture 1-bit data - ocm_npms_t4_fsm_rdy_88 |  |  |  |  | MeasC Pin = JTAG_TDO:1 "ocm_npms_t4_fsm_rdy_88"
|  | 1.532 | Capture 24-bit data - ocm_npms_t4_fcnt_out_88 |  |  |  |  | MeasC Pin = JTAG_TDO:24 "ocm_npms_t4_fcnt_out_88"
|  | 1.533 | Capture 12-bit data - ocm_npms_t4_adc_dout_0_88 |  |  |  |  | MeasC Pin = JTAG_TDO:12 "ocm_npms_t4_adc_dout_0_88"
|  | 1.534 | Capture 12-bit data - ocm_npms_t4_adc_dout_1_88 |  |  |  |  | MeasC Pin = JTAG_TDO:12 "ocm_npms_t4_adc_dout_1_88"
|  | 1.535 | Capture 12-bit data - ocm_npms_t4_adc_dout_2_88 |  |  |  |  | MeasC Pin = JTAG_TDO:12 "ocm_npms_t4_adc_dout_2_88"
|  | 1.536 | Capture 12-bit data - ocm_npms_t4_adc_dout_3_88 |  |  |  |  | MeasC Pin = JTAG_TDO:12 "ocm_npms_t4_adc_dout_3_88"
|  | 1.537 | Capture 1-bit data - ocm_npms_t4_fsm_rdy_89 |  |  |  |  | MeasC Pin = JTAG_TDO:1 "ocm_npms_t4_fsm_rdy_89"
|  | 1.538 | Capture 24-bit data - ocm_npms_t4_fcnt_out_89 |  |  |  |  | MeasC Pin = JTAG_TDO:24 "ocm_npms_t4_fcnt_out_89"
|  | 1.539 | Capture 12-bit data - ocm_npms_t4_adc_dout_0_89 |  |  |  |  | MeasC Pin = JTAG_TDO:12 "ocm_npms_t4_adc_dout_0_89"
|  | 1.540 | Capture 12-bit data - ocm_npms_t4_adc_dout_1_89 |  |  |  |  | MeasC Pin = JTAG_TDO:12 "ocm_npms_t4_adc_dout_1_89"
|  | 1.541 | Capture 12-bit data - ocm_npms_t4_adc_dout_2_89 |  |  |  |  | MeasC Pin = JTAG_TDO:12 "ocm_npms_t4_adc_dout_2_89"
|  | 1.542 | Capture 12-bit data - ocm_npms_t4_adc_dout_3_89 |  |  |  |  | MeasC Pin = JTAG_TDO:12 "ocm_npms_t4_adc_dout_3_89"
|  | 1.543 | Capture 1-bit data - ocm_npms_t4_fsm_rdy_90 |  |  |  |  | MeasC Pin = JTAG_TDO:1 "ocm_npms_t4_fsm_rdy_90"
|  | 1.544 | Capture 24-bit data - ocm_npms_t4_fcnt_out_90 |  |  |  |  | MeasC Pin = JTAG_TDO:24 "ocm_npms_t4_fcnt_out_90"
|  | 1.545 | Capture 12-bit data - ocm_npms_t4_adc_dout_0_90 |  |  |  |  | MeasC Pin = JTAG_TDO:12 "ocm_npms_t4_adc_dout_0_90"
|  | 1.546 | Capture 12-bit data - ocm_npms_t4_adc_dout_1_90 |  |  |  |  | MeasC Pin = JTAG_TDO:12 "ocm_npms_t4_adc_dout_1_90"
|  | 1.547 | Capture 12-bit data - ocm_npms_t4_adc_dout_2_90 |  |  |  |  | MeasC Pin = JTAG_TDO:12 "ocm_npms_t4_adc_dout_2_90"
|  | 1.548 | Capture 12-bit data - ocm_npms_t4_adc_dout_3_90 |  |  |  |  | MeasC Pin = JTAG_TDO:12 "ocm_npms_t4_adc_dout_3_90"
|  | 1.549 | Capture 1-bit data - ocm_npms_t4_fsm_rdy_91 |  |  |  |  | MeasC Pin = JTAG_TDO:1 "ocm_npms_t4_fsm_rdy_91"
|  | 1.550 | Capture 24-bit data - ocm_npms_t4_fcnt_out_91 |  |  |  |  | MeasC Pin = JTAG_TDO:24 "ocm_npms_t4_fcnt_out_91"
|  | 1.551 | Capture 12-bit data - ocm_npms_t4_adc_dout_0_91 |  |  |  |  | MeasC Pin = JTAG_TDO:12 "ocm_npms_t4_adc_dout_0_91"
|  | 1.552 | Capture 12-bit data - ocm_npms_t4_adc_dout_1_91 |  |  |  |  | MeasC Pin = JTAG_TDO:12 "ocm_npms_t4_adc_dout_1_91"
|  | 1.553 | Capture 12-bit data - ocm_npms_t4_adc_dout_2_91 |  |  |  |  | MeasC Pin = JTAG_TDO:12 "ocm_npms_t4_adc_dout_2_91"
|  | 1.554 | Capture 12-bit data - ocm_npms_t4_adc_dout_3_91 |  |  |  |  | MeasC Pin = JTAG_TDO:12 "ocm_npms_t4_adc_dout_3_91"
|  | 1.555 | Capture 1-bit data - ocm_npms_t4_fsm_rdy_92 |  |  |  |  | MeasC Pin = JTAG_TDO:1 "ocm_npms_t4_fsm_rdy_92"
|  | 1.556 | Capture 24-bit data - ocm_npms_t4_fcnt_out_92 |  |  |  |  | MeasC Pin = JTAG_TDO:24 "ocm_npms_t4_fcnt_out_92"
|  | 1.557 | Capture 12-bit data - ocm_npms_t4_adc_dout_0_92 |  |  |  |  | MeasC Pin = JTAG_TDO:12 "ocm_npms_t4_adc_dout_0_92"
|  | 1.558 | Capture 12-bit data - ocm_npms_t4_adc_dout_1_92 |  |  |  |  | MeasC Pin = JTAG_TDO:12 "ocm_npms_t4_adc_dout_1_92"
|  | 1.559 | Capture 12-bit data - ocm_npms_t4_adc_dout_2_92 |  |  |  |  | MeasC Pin = JTAG_TDO:12 "ocm_npms_t4_adc_dout_2_92"
|  | 1.560 | Capture 12-bit data - ocm_npms_t4_adc_dout_3_92 |  |  |  |  | MeasC Pin = JTAG_TDO:12 "ocm_npms_t4_adc_dout_3_92"
|  | 1.561 | Capture 1-bit data - ocm_npms_t4_fsm_rdy_93 |  |  |  |  | MeasC Pin = JTAG_TDO:1 "ocm_npms_t4_fsm_rdy_93"
|  | 1.562 | Capture 24-bit data - ocm_npms_t4_fcnt_out_93 |  |  |  |  | MeasC Pin = JTAG_TDO:24 "ocm_npms_t4_fcnt_out_93"
|  | 1.563 | Capture 12-bit data - ocm_npms_t4_adc_dout_0_93 |  |  |  |  | MeasC Pin = JTAG_TDO:12 "ocm_npms_t4_adc_dout_0_93"
|  | 1.564 | Capture 12-bit data - ocm_npms_t4_adc_dout_1_93 |  |  |  |  | MeasC Pin = JTAG_TDO:12 "ocm_npms_t4_adc_dout_1_93"
|  | 1.565 | Capture 12-bit data - ocm_npms_t4_adc_dout_2_93 |  |  |  |  | MeasC Pin = JTAG_TDO:12 "ocm_npms_t4_adc_dout_2_93"
|  | 1.566 | Capture 12-bit data - ocm_npms_t4_adc_dout_3_93 |  |  |  |  | MeasC Pin = JTAG_TDO:12 "ocm_npms_t4_adc_dout_3_93"
|  | 1.567 | Capture 1-bit data - ocm_npms_t4_fsm_rdy_94 |  |  |  |  | MeasC Pin = JTAG_TDO:1 "ocm_npms_t4_fsm_rdy_94"
|  | 1.568 | Capture 24-bit data - ocm_npms_t4_fcnt_out_94 |  |  |  |  | MeasC Pin = JTAG_TDO:24 "ocm_npms_t4_fcnt_out_94"
|  | 1.569 | Capture 12-bit data - ocm_npms_t4_adc_dout_0_94 |  |  |  |  | MeasC Pin = JTAG_TDO:12 "ocm_npms_t4_adc_dout_0_94"
|  | 1.570 | Capture 12-bit data - ocm_npms_t4_adc_dout_1_94 |  |  |  |  | MeasC Pin = JTAG_TDO:12 "ocm_npms_t4_adc_dout_1_94"
|  | 1.571 | Capture 12-bit data - ocm_npms_t4_adc_dout_2_94 |  |  |  |  | MeasC Pin = JTAG_TDO:12 "ocm_npms_t4_adc_dout_2_94"
|  | 1.572 | Capture 12-bit data - ocm_npms_t4_adc_dout_3_94 |  |  |  |  | MeasC Pin = JTAG_TDO:12 "ocm_npms_t4_adc_dout_3_94"
|  | 1.573 | Capture 1-bit data - ocm_npms_t4_fsm_rdy_95 |  |  |  |  | MeasC Pin = JTAG_TDO:1 "ocm_npms_t4_fsm_rdy_95"
|  | 1.574 | Capture 24-bit data - ocm_npms_t4_fcnt_out_95 |  |  |  |  | MeasC Pin = JTAG_TDO:24 "ocm_npms_t4_fcnt_out_95"
|  | 1.575 | Capture 12-bit data - ocm_npms_t4_adc_dout_0_95 |  |  |  |  | MeasC Pin = JTAG_TDO:12 "ocm_npms_t4_adc_dout_0_95"
|  | 1.576 | Capture 12-bit data - ocm_npms_t4_adc_dout_1_95 |  |  |  |  | MeasC Pin = JTAG_TDO:12 "ocm_npms_t4_adc_dout_1_95"
|  | 1.577 | Capture 12-bit data - ocm_npms_t4_adc_dout_2_95 |  |  |  |  | MeasC Pin = JTAG_TDO:12 "ocm_npms_t4_adc_dout_2_95"
|  | 1.578 | Capture 12-bit data - ocm_npms_t4_adc_dout_3_95 |  |  |  |  | MeasC Pin = JTAG_TDO:12 "ocm_npms_t4_adc_dout_3_95"
|  | 1.579 | Capture 1-bit data - ocm_npms_t4_fsm_rdy_96 |  |  |  |  | MeasC Pin = JTAG_TDO:1 "ocm_npms_t4_fsm_rdy_96"
|  | 1.580 | Capture 24-bit data - ocm_npms_t4_fcnt_out_96 |  |  |  |  | MeasC Pin = JTAG_TDO:24 "ocm_npms_t4_fcnt_out_96"
|  | 1.581 | Capture 12-bit data - ocm_npms_t4_adc_dout_0_96 |  |  |  |  | MeasC Pin = JTAG_TDO:12 "ocm_npms_t4_adc_dout_0_96"
|  | 1.582 | Capture 12-bit data - ocm_npms_t4_adc_dout_1_96 |  |  |  |  | MeasC Pin = JTAG_TDO:12 "ocm_npms_t4_adc_dout_1_96"
|  | 1.583 | Capture 12-bit data - ocm_npms_t4_adc_dout_2_96 |  |  |  |  | MeasC Pin = JTAG_TDO:12 "ocm_npms_t4_adc_dout_2_96"
|  | 1.584 | Capture 12-bit data - ocm_npms_t4_adc_dout_3_96 |  |  |  |  | MeasC Pin = JTAG_TDO:12 "ocm_npms_t4_adc_dout_3_96"
|  | 1.585 | Capture 1-bit data - ocm_npms_t4_fsm_rdy_97 |  |  |  |  | MeasC Pin = JTAG_TDO:1 "ocm_npms_t4_fsm_rdy_97"
|  | 1.586 | Capture 24-bit data - ocm_npms_t4_fcnt_out_97 |  |  |  |  | MeasC Pin = JTAG_TDO:24 "ocm_npms_t4_fcnt_out_97"
|  | 1.587 | Capture 12-bit data - ocm_npms_t4_adc_dout_0_97 |  |  |  |  | MeasC Pin = JTAG_TDO:12 "ocm_npms_t4_adc_dout_0_97"
|  | 1.588 | Capture 12-bit data - ocm_npms_t4_adc_dout_1_97 |  |  |  |  | MeasC Pin = JTAG_TDO:12 "ocm_npms_t4_adc_dout_1_97"
|  | 1.589 | Capture 12-bit data - ocm_npms_t4_adc_dout_2_97 |  |  |  |  | MeasC Pin = JTAG_TDO:12 "ocm_npms_t4_adc_dout_2_97"
|  | 1.590 | Capture 12-bit data - ocm_npms_t4_adc_dout_3_97 |  |  |  |  | MeasC Pin = JTAG_TDO:12 "ocm_npms_t4_adc_dout_3_97"
|  | 1.591 | Capture 1-bit data - ocm_npms_t4_fsm_rdy_98 |  |  |  |  | MeasC Pin = JTAG_TDO:1 "ocm_npms_t4_fsm_rdy_98"
|  | 1.592 | Capture 24-bit data - ocm_npms_t4_fcnt_out_98 |  |  |  |  | MeasC Pin = JTAG_TDO:24 "ocm_npms_t4_fcnt_out_98"
|  | 1.593 | Capture 12-bit data - ocm_npms_t4_adc_dout_0_98 |  |  |  |  | MeasC Pin = JTAG_TDO:12 "ocm_npms_t4_adc_dout_0_98"
|  | 1.594 | Capture 12-bit data - ocm_npms_t4_adc_dout_1_98 |  |  |  |  | MeasC Pin = JTAG_TDO:12 "ocm_npms_t4_adc_dout_1_98"
|  | 1.595 | Capture 12-bit data - ocm_npms_t4_adc_dout_2_98 |  |  |  |  | MeasC Pin = JTAG_TDO:12 "ocm_npms_t4_adc_dout_2_98"
|  | 1.596 | Capture 12-bit data - ocm_npms_t4_adc_dout_3_98 |  |  |  |  | MeasC Pin = JTAG_TDO:12 "ocm_npms_t4_adc_dout_3_98"
|  | 1.597 | Capture 1-bit data - ocm_npms_t4_fsm_rdy_99 |  |  |  |  | MeasC Pin = JTAG_TDO:1 "ocm_npms_t4_fsm_rdy_99"
|  | 1.598 | Capture 24-bit data - ocm_npms_t4_fcnt_out_99 |  |  |  |  | MeasC Pin = JTAG_TDO:24 "ocm_npms_t4_fcnt_out_99"
|  | 1.599 | Capture 12-bit data - ocm_npms_t4_adc_dout_0_99 |  |  |  |  | MeasC Pin = JTAG_TDO:12 "ocm_npms_t4_adc_dout_0_99"
|  | 1.600 | Capture 12-bit data - ocm_npms_t4_adc_dout_1_99 |  |  |  |  | MeasC Pin = JTAG_TDO:12 "ocm_npms_t4_adc_dout_1_99"
|  | 1.601 | Capture 12-bit data - ocm_npms_t4_adc_dout_2_99 |  |  |  |  | MeasC Pin = JTAG_TDO:12 "ocm_npms_t4_adc_dout_2_99"
|  | 1.602 | Capture 12-bit data - ocm_npms_t4_adc_dout_3_99 |  |  |  |  | MeasC Pin = JTAG_TDO:12 "ocm_npms_t4_adc_dout_3_99"
|  | 1.603 | Capture 1-bit data - ocm_npms_t4_fsm_rdy_100 |  |  |  |  | MeasC Pin = JTAG_TDO:1 "ocm_npms_t4_fsm_rdy_100"
|  | 1.604 | Capture 24-bit data - ocm_npms_t4_fcnt_out_100 |  |  |  |  | MeasC Pin = JTAG_TDO:24 "ocm_npms_t4_fcnt_out_100"
|  | 1.605 | Capture 12-bit data - ocm_npms_t4_adc_dout_0_100 |  |  |  |  | MeasC Pin = JTAG_TDO:12 "ocm_npms_t4_adc_dout_0_100"
|  | 1.606 | Capture 12-bit data - ocm_npms_t4_adc_dout_1_100 |  |  |  |  | MeasC Pin = JTAG_TDO:12 "ocm_npms_t4_adc_dout_1_100"
|  | 1.607 | Capture 12-bit data - ocm_npms_t4_adc_dout_2_100 |  |  |  |  | MeasC Pin = JTAG_TDO:12 "ocm_npms_t4_adc_dout_2_100"
|  | 1.608 | Capture 12-bit data - ocm_npms_t4_adc_dout_3_100 |  |  |  |  | MeasC Pin = JTAG_TDO:12 "ocm_npms_t4_adc_dout_3_100"
|  | 1.609 | Capture 1-bit data - ocm_npms_t4_fsm_rdy_101 |  |  |  |  | MeasC Pin = JTAG_TDO:1 "ocm_npms_t4_fsm_rdy_101"
|  | 1.610 | Capture 24-bit data - ocm_npms_t4_fcnt_out_101 |  |  |  |  | MeasC Pin = JTAG_TDO:24 "ocm_npms_t4_fcnt_out_101"
|  | 1.611 | Capture 12-bit data - ocm_npms_t4_adc_dout_0_101 |  |  |  |  | MeasC Pin = JTAG_TDO:12 "ocm_npms_t4_adc_dout_0_101"
|  | 1.612 | Capture 12-bit data - ocm_npms_t4_adc_dout_1_101 |  |  |  |  | MeasC Pin = JTAG_TDO:12 "ocm_npms_t4_adc_dout_1_101"
|  | 1.613 | Capture 12-bit data - ocm_npms_t4_adc_dout_2_101 |  |  |  |  | MeasC Pin = JTAG_TDO:12 "ocm_npms_t4_adc_dout_2_101"
|  | 1.614 | Capture 12-bit data - ocm_npms_t4_adc_dout_3_101 |  |  |  |  | MeasC Pin = JTAG_TDO:12 "ocm_npms_t4_adc_dout_3_101"
|  | 1.615 | Capture 1-bit data - ocm_npms_t4_fsm_rdy_102 |  |  |  |  | MeasC Pin = JTAG_TDO:1 "ocm_npms_t4_fsm_rdy_102"
|  | 1.616 | Capture 24-bit data - ocm_npms_t4_fcnt_out_102 |  |  |  |  | MeasC Pin = JTAG_TDO:24 "ocm_npms_t4_fcnt_out_102"
|  | 1.617 | Capture 12-bit data - ocm_npms_t4_adc_dout_0_102 |  |  |  |  | MeasC Pin = JTAG_TDO:12 "ocm_npms_t4_adc_dout_0_102"
|  | 1.618 | Capture 12-bit data - ocm_npms_t4_adc_dout_1_102 |  |  |  |  | MeasC Pin = JTAG_TDO:12 "ocm_npms_t4_adc_dout_1_102"
|  | 1.619 | Capture 12-bit data - ocm_npms_t4_adc_dout_2_102 |  |  |  |  | MeasC Pin = JTAG_TDO:12 "ocm_npms_t4_adc_dout_2_102"
|  | 1.620 | Capture 12-bit data - ocm_npms_t4_adc_dout_3_102 |  |  |  |  | MeasC Pin = JTAG_TDO:12 "ocm_npms_t4_adc_dout_3_102"
|  | 1.621 | Capture 1-bit data - ocm_npms_t4_fsm_rdy_103 |  |  |  |  | MeasC Pin = JTAG_TDO:1 "ocm_npms_t4_fsm_rdy_103"
|  | 1.622 | Capture 24-bit data - ocm_npms_t4_fcnt_out_103 |  |  |  |  | MeasC Pin = JTAG_TDO:24 "ocm_npms_t4_fcnt_out_103"
|  | 1.623 | Capture 12-bit data - ocm_npms_t4_adc_dout_0_103 |  |  |  |  | MeasC Pin = JTAG_TDO:12 "ocm_npms_t4_adc_dout_0_103"
|  | 1.624 | Capture 12-bit data - ocm_npms_t4_adc_dout_1_103 |  |  |  |  | MeasC Pin = JTAG_TDO:12 "ocm_npms_t4_adc_dout_1_103"
|  | 1.625 | Capture 12-bit data - ocm_npms_t4_adc_dout_2_103 |  |  |  |  | MeasC Pin = JTAG_TDO:12 "ocm_npms_t4_adc_dout_2_103"
|  | 1.626 | Capture 12-bit data - ocm_npms_t4_adc_dout_3_103 |  |  |  |  | MeasC Pin = JTAG_TDO:12 "ocm_npms_t4_adc_dout_3_103"
|  | 1.627 | Capture 1-bit data - ocm_npms_t4_fsm_rdy_104 |  |  |  |  | MeasC Pin = JTAG_TDO:1 "ocm_npms_t4_fsm_rdy_104"
|  | 1.628 | Capture 24-bit data - ocm_npms_t4_fcnt_out_104 |  |  |  |  | MeasC Pin = JTAG_TDO:24 "ocm_npms_t4_fcnt_out_104"
|  | 1.629 | Capture 12-bit data - ocm_npms_t4_adc_dout_0_104 |  |  |  |  | MeasC Pin = JTAG_TDO:12 "ocm_npms_t4_adc_dout_0_104"
|  | 1.630 | Capture 12-bit data - ocm_npms_t4_adc_dout_1_104 |  |  |  |  | MeasC Pin = JTAG_TDO:12 "ocm_npms_t4_adc_dout_1_104"
|  | 1.631 | Capture 12-bit data - ocm_npms_t4_adc_dout_2_104 |  |  |  |  | MeasC Pin = JTAG_TDO:12 "ocm_npms_t4_adc_dout_2_104"
|  | 1.632 | Capture 12-bit data - ocm_npms_t4_adc_dout_3_104 |  |  |  |  | MeasC Pin = JTAG_TDO:12 "ocm_npms_t4_adc_dout_3_104"
|  | 1.633 | Capture 1-bit data - ocm_npms_t4_fsm_rdy_105 |  |  |  |  | MeasC Pin = JTAG_TDO:1 "ocm_npms_t4_fsm_rdy_105"
|  | 1.634 | Capture 24-bit data - ocm_npms_t4_fcnt_out_105 |  |  |  |  | MeasC Pin = JTAG_TDO:24 "ocm_npms_t4_fcnt_out_105"
|  | 1.635 | Capture 12-bit data - ocm_npms_t4_adc_dout_0_105 |  |  |  |  | MeasC Pin = JTAG_TDO:12 "ocm_npms_t4_adc_dout_0_105"
|  | 1.636 | Capture 12-bit data - ocm_npms_t4_adc_dout_1_105 |  |  |  |  | MeasC Pin = JTAG_TDO:12 "ocm_npms_t4_adc_dout_1_105"
|  | 1.637 | Capture 12-bit data - ocm_npms_t4_adc_dout_2_105 |  |  |  |  | MeasC Pin = JTAG_TDO:12 "ocm_npms_t4_adc_dout_2_105"
|  | 1.638 | Capture 12-bit data - ocm_npms_t4_adc_dout_3_105 |  |  |  |  | MeasC Pin = JTAG_TDO:12 "ocm_npms_t4_adc_dout_3_105"
|  | 1.639 | Capture 1-bit data - ocm_npms_t4_fsm_rdy_106 |  |  |  |  | MeasC Pin = JTAG_TDO:1 "ocm_npms_t4_fsm_rdy_106"
|  | 1.640 | Capture 24-bit data - ocm_npms_t4_fcnt_out_106 |  |  |  |  | MeasC Pin = JTAG_TDO:24 "ocm_npms_t4_fcnt_out_106"
|  | 1.641 | Capture 12-bit data - ocm_npms_t4_adc_dout_0_106 |  |  |  |  | MeasC Pin = JTAG_TDO:12 "ocm_npms_t4_adc_dout_0_106"
|  | 1.642 | Capture 12-bit data - ocm_npms_t4_adc_dout_1_106 |  |  |  |  | MeasC Pin = JTAG_TDO:12 "ocm_npms_t4_adc_dout_1_106"
|  | 1.643 | Capture 12-bit data - ocm_npms_t4_adc_dout_2_106 |  |  |  |  | MeasC Pin = JTAG_TDO:12 "ocm_npms_t4_adc_dout_2_106"
|  | 1.644 | Capture 12-bit data - ocm_npms_t4_adc_dout_3_106 |  |  |  |  | MeasC Pin = JTAG_TDO:12 "ocm_npms_t4_adc_dout_3_106"
|  | 1.645 | Capture 1-bit data - ocm_npms_t4_fsm_rdy_107 |  |  |  |  | MeasC Pin = JTAG_TDO:1 "ocm_npms_t4_fsm_rdy_107"
|  | 1.646 | Capture 24-bit data - ocm_npms_t4_fcnt_out_107 |  |  |  |  | MeasC Pin = JTAG_TDO:24 "ocm_npms_t4_fcnt_out_107"
|  | 1.647 | Capture 12-bit data - ocm_npms_t4_adc_dout_0_107 |  |  |  |  | MeasC Pin = JTAG_TDO:12 "ocm_npms_t4_adc_dout_0_107"
|  | 1.648 | Capture 12-bit data - ocm_npms_t4_adc_dout_1_107 |  |  |  |  | MeasC Pin = JTAG_TDO:12 "ocm_npms_t4_adc_dout_1_107"
|  | 1.649 | Capture 12-bit data - ocm_npms_t4_adc_dout_2_107 |  |  |  |  | MeasC Pin = JTAG_TDO:12 "ocm_npms_t4_adc_dout_2_107"
|  | 1.650 | Capture 12-bit data - ocm_npms_t4_adc_dout_3_107 |  |  |  |  | MeasC Pin = JTAG_TDO:12 "ocm_npms_t4_adc_dout_3_107"
|  | 1.651 | Capture 1-bit data - ocm_npms_t4_fsm_rdy_108 |  |  |  |  | MeasC Pin = JTAG_TDO:1 "ocm_npms_t4_fsm_rdy_108"
|  | 1.652 | Capture 24-bit data - ocm_npms_t4_fcnt_out_108 |  |  |  |  | MeasC Pin = JTAG_TDO:24 "ocm_npms_t4_fcnt_out_108"
|  | 1.653 | Capture 12-bit data - ocm_npms_t4_adc_dout_0_108 |  |  |  |  | MeasC Pin = JTAG_TDO:12 "ocm_npms_t4_adc_dout_0_108"
|  | 1.654 | Capture 12-bit data - ocm_npms_t4_adc_dout_1_108 |  |  |  |  | MeasC Pin = JTAG_TDO:12 "ocm_npms_t4_adc_dout_1_108"
|  | 1.655 | Capture 12-bit data - ocm_npms_t4_adc_dout_2_108 |  |  |  |  | MeasC Pin = JTAG_TDO:12 "ocm_npms_t4_adc_dout_2_108"
|  | 1.656 | Capture 12-bit data - ocm_npms_t4_adc_dout_3_108 |  |  |  |  | MeasC Pin = JTAG_TDO:12 "ocm_npms_t4_adc_dout_3_108"
|  | 1.657 | Capture 1-bit data - ocm_npms_t4_fsm_rdy_109 |  |  |  |  | MeasC Pin = JTAG_TDO:1 "ocm_npms_t4_fsm_rdy_109"
|  | 1.658 | Capture 24-bit data - ocm_npms_t4_fcnt_out_109 |  |  |  |  | MeasC Pin = JTAG_TDO:24 "ocm_npms_t4_fcnt_out_109"
|  | 1.659 | Capture 12-bit data - ocm_npms_t4_adc_dout_0_109 |  |  |  |  | MeasC Pin = JTAG_TDO:12 "ocm_npms_t4_adc_dout_0_109"
|  | 1.660 | Capture 12-bit data - ocm_npms_t4_adc_dout_1_109 |  |  |  |  | MeasC Pin = JTAG_TDO:12 "ocm_npms_t4_adc_dout_1_109"
|  | 1.661 | Capture 12-bit data - ocm_npms_t4_adc_dout_2_109 |  |  |  |  | MeasC Pin = JTAG_TDO:12 "ocm_npms_t4_adc_dout_2_109"
|  | 1.662 | Capture 12-bit data - ocm_npms_t4_adc_dout_3_109 |  |  |  |  | MeasC Pin = JTAG_TDO:12 "ocm_npms_t4_adc_dout_3_109"
|  | 1.663 | Capture 1-bit data - ocm_npms_t4_fsm_rdy_110 |  |  |  |  | MeasC Pin = JTAG_TDO:1 "ocm_npms_t4_fsm_rdy_110"
|  | 1.664 | Capture 24-bit data - ocm_npms_t4_fcnt_out_110 |  |  |  |  | MeasC Pin = JTAG_TDO:24 "ocm_npms_t4_fcnt_out_110"
|  | 1.665 | Capture 12-bit data - ocm_npms_t4_adc_dout_0_110 |  |  |  |  | MeasC Pin = JTAG_TDO:12 "ocm_npms_t4_adc_dout_0_110"
|  | 1.666 | Capture 12-bit data - ocm_npms_t4_adc_dout_1_110 |  |  |  |  | MeasC Pin = JTAG_TDO:12 "ocm_npms_t4_adc_dout_1_110"
|  | 1.667 | Capture 12-bit data - ocm_npms_t4_adc_dout_2_110 |  |  |  |  | MeasC Pin = JTAG_TDO:12 "ocm_npms_t4_adc_dout_2_110"
|  | 1.668 | Capture 12-bit data - ocm_npms_t4_adc_dout_3_110 |  |  |  |  | MeasC Pin = JTAG_TDO:12 "ocm_npms_t4_adc_dout_3_110"
|  | 1.669 | Capture 1-bit data - ocm_npms_t4_fsm_rdy_111 |  |  |  |  | MeasC Pin = JTAG_TDO:1 "ocm_npms_t4_fsm_rdy_111"
|  | 1.670 | Capture 24-bit data - ocm_npms_t4_fcnt_out_111 |  |  |  |  | MeasC Pin = JTAG_TDO:24 "ocm_npms_t4_fcnt_out_111"
|  | 1.671 | Capture 12-bit data - ocm_npms_t4_adc_dout_0_111 |  |  |  |  | MeasC Pin = JTAG_TDO:12 "ocm_npms_t4_adc_dout_0_111"
|  | 1.672 | Capture 12-bit data - ocm_npms_t4_adc_dout_1_111 |  |  |  |  | MeasC Pin = JTAG_TDO:12 "ocm_npms_t4_adc_dout_1_111"
|  | 1.673 | Capture 12-bit data - ocm_npms_t4_adc_dout_2_111 |  |  |  |  | MeasC Pin = JTAG_TDO:12 "ocm_npms_t4_adc_dout_2_111"
|  | 1.674 | Capture 12-bit data - ocm_npms_t4_adc_dout_3_111 |  |  |  |  | MeasC Pin = JTAG_TDO:12 "ocm_npms_t4_adc_dout_3_111"
|  | 1.675 | Capture 1-bit data - ocm_npms_t4_fsm_rdy_112 |  |  |  |  | MeasC Pin = JTAG_TDO:1 "ocm_npms_t4_fsm_rdy_112"
|  | 1.676 | Capture 24-bit data - ocm_npms_t4_fcnt_out_112 |  |  |  |  | MeasC Pin = JTAG_TDO:24 "ocm_npms_t4_fcnt_out_112"
|  | 1.677 | Capture 12-bit data - ocm_npms_t4_adc_dout_0_112 |  |  |  |  | MeasC Pin = JTAG_TDO:12 "ocm_npms_t4_adc_dout_0_112"
|  | 1.678 | Capture 12-bit data - ocm_npms_t4_adc_dout_1_112 |  |  |  |  | MeasC Pin = JTAG_TDO:12 "ocm_npms_t4_adc_dout_1_112"
|  | 1.679 | Capture 12-bit data - ocm_npms_t4_adc_dout_2_112 |  |  |  |  | MeasC Pin = JTAG_TDO:12 "ocm_npms_t4_adc_dout_2_112"
|  | 1.680 | Capture 12-bit data - ocm_npms_t4_adc_dout_3_112 |  |  |  |  | MeasC Pin = JTAG_TDO:12 "ocm_npms_t4_adc_dout_3_112"
|  | 1.681 | Capture 1-bit data - ocm_npms_t4_fsm_rdy_113 |  |  |  |  | MeasC Pin = JTAG_TDO:1 "ocm_npms_t4_fsm_rdy_113"
|  | 1.682 | Capture 24-bit data - ocm_npms_t4_fcnt_out_113 |  |  |  |  | MeasC Pin = JTAG_TDO:24 "ocm_npms_t4_fcnt_out_113"
|  | 1.683 | Capture 12-bit data - ocm_npms_t4_adc_dout_0_113 |  |  |  |  | MeasC Pin = JTAG_TDO:12 "ocm_npms_t4_adc_dout_0_113"
|  | 1.684 | Capture 12-bit data - ocm_npms_t4_adc_dout_1_113 |  |  |  |  | MeasC Pin = JTAG_TDO:12 "ocm_npms_t4_adc_dout_1_113"
|  | 1.685 | Capture 12-bit data - ocm_npms_t4_adc_dout_2_113 |  |  |  |  | MeasC Pin = JTAG_TDO:12 "ocm_npms_t4_adc_dout_2_113"
|  | 1.686 | Capture 12-bit data - ocm_npms_t4_adc_dout_3_113 |  |  |  |  | MeasC Pin = JTAG_TDO:12 "ocm_npms_t4_adc_dout_3_113"
|  | 1.687 | Capture 1-bit data - ocm_npms_t4_fsm_rdy_114 |  |  |  |  | MeasC Pin = JTAG_TDO:1 "ocm_npms_t4_fsm_rdy_114"
|  | 1.688 | Capture 24-bit data - ocm_npms_t4_fcnt_out_114 |  |  |  |  | MeasC Pin = JTAG_TDO:24 "ocm_npms_t4_fcnt_out_114"
|  | 1.689 | Capture 12-bit data - ocm_npms_t4_adc_dout_0_114 |  |  |  |  | MeasC Pin = JTAG_TDO:12 "ocm_npms_t4_adc_dout_0_114"
|  | 1.690 | Capture 12-bit data - ocm_npms_t4_adc_dout_1_114 |  |  |  |  | MeasC Pin = JTAG_TDO:12 "ocm_npms_t4_adc_dout_1_114"
|  | 1.691 | Capture 12-bit data - ocm_npms_t4_adc_dout_2_114 |  |  |  |  | MeasC Pin = JTAG_TDO:12 "ocm_npms_t4_adc_dout_2_114"
|  | 1.692 | Capture 12-bit data - ocm_npms_t4_adc_dout_3_114 |  |  |  |  | MeasC Pin = JTAG_TDO:12 "ocm_npms_t4_adc_dout_3_114"
|  | 1.693 | Capture 1-bit data - ocm_npms_t4_fsm_rdy_115 |  |  |  |  | MeasC Pin = JTAG_TDO:1 "ocm_npms_t4_fsm_rdy_115"
|  | 1.694 | Capture 24-bit data - ocm_npms_t4_fcnt_out_115 |  |  |  |  | MeasC Pin = JTAG_TDO:24 "ocm_npms_t4_fcnt_out_115"
|  | 1.695 | Capture 12-bit data - ocm_npms_t4_adc_dout_0_115 |  |  |  |  | MeasC Pin = JTAG_TDO:12 "ocm_npms_t4_adc_dout_0_115"
|  | 1.696 | Capture 12-bit data - ocm_npms_t4_adc_dout_1_115 |  |  |  |  | MeasC Pin = JTAG_TDO:12 "ocm_npms_t4_adc_dout_1_115"
|  | 1.697 | Capture 12-bit data - ocm_npms_t4_adc_dout_2_115 |  |  |  |  | MeasC Pin = JTAG_TDO:12 "ocm_npms_t4_adc_dout_2_115"
|  | 1.698 | Capture 12-bit data - ocm_npms_t4_adc_dout_3_115 |  |  |  |  | MeasC Pin = JTAG_TDO:12 "ocm_npms_t4_adc_dout_3_115"
|  | 1.699 | Capture 1-bit data - ocm_npms_t4_fsm_rdy_116 |  |  |  |  | MeasC Pin = JTAG_TDO:1 "ocm_npms_t4_fsm_rdy_116"
|  | 1.700 | Capture 24-bit data - ocm_npms_t4_fcnt_out_116 |  |  |  |  | MeasC Pin = JTAG_TDO:24 "ocm_npms_t4_fcnt_out_116"
|  | 1.701 | Capture 12-bit data - ocm_npms_t4_adc_dout_0_116 |  |  |  |  | MeasC Pin = JTAG_TDO:12 "ocm_npms_t4_adc_dout_0_116"
|  | 1.702 | Capture 12-bit data - ocm_npms_t4_adc_dout_1_116 |  |  |  |  | MeasC Pin = JTAG_TDO:12 "ocm_npms_t4_adc_dout_1_116"
|  | 1.703 | Capture 12-bit data - ocm_npms_t4_adc_dout_2_116 |  |  |  |  | MeasC Pin = JTAG_TDO:12 "ocm_npms_t4_adc_dout_2_116"
|  | 1.704 | Capture 12-bit data - ocm_npms_t4_adc_dout_3_116 |  |  |  |  | MeasC Pin = JTAG_TDO:12 "ocm_npms_t4_adc_dout_3_116"
|  | 1.705 | Capture 1-bit data - ocm_npms_t4_fsm_rdy_117 |  |  |  |  | MeasC Pin = JTAG_TDO:1 "ocm_npms_t4_fsm_rdy_117"
|  | 1.706 | Capture 24-bit data - ocm_npms_t4_fcnt_out_117 |  |  |  |  | MeasC Pin = JTAG_TDO:24 "ocm_npms_t4_fcnt_out_117"
|  | 1.707 | Capture 12-bit data - ocm_npms_t4_adc_dout_0_117 |  |  |  |  | MeasC Pin = JTAG_TDO:12 "ocm_npms_t4_adc_dout_0_117"
|  | 1.708 | Capture 12-bit data - ocm_npms_t4_adc_dout_1_117 |  |  |  |  | MeasC Pin = JTAG_TDO:12 "ocm_npms_t4_adc_dout_1_117"
|  | 1.709 | Capture 12-bit data - ocm_npms_t4_adc_dout_2_117 |  |  |  |  | MeasC Pin = JTAG_TDO:12 "ocm_npms_t4_adc_dout_2_117"
|  | 1.710 | Capture 12-bit data - ocm_npms_t4_adc_dout_3_117 |  |  |  |  | MeasC Pin = JTAG_TDO:12 "ocm_npms_t4_adc_dout_3_117"
|  | 1.711 | Capture 1-bit data - ocm_npms_t4_fsm_rdy_118 |  |  |  |  | MeasC Pin = JTAG_TDO:1 "ocm_npms_t4_fsm_rdy_118"
|  | 1.712 | Capture 24-bit data - ocm_npms_t4_fcnt_out_118 |  |  |  |  | MeasC Pin = JTAG_TDO:24 "ocm_npms_t4_fcnt_out_118"
|  | 1.713 | Capture 12-bit data - ocm_npms_t4_adc_dout_0_118 |  |  |  |  | MeasC Pin = JTAG_TDO:12 "ocm_npms_t4_adc_dout_0_118"
|  | 1.714 | Capture 12-bit data - ocm_npms_t4_adc_dout_1_118 |  |  |  |  | MeasC Pin = JTAG_TDO:12 "ocm_npms_t4_adc_dout_1_118"
|  | 1.715 | Capture 12-bit data - ocm_npms_t4_adc_dout_2_118 |  |  |  |  | MeasC Pin = JTAG_TDO:12 "ocm_npms_t4_adc_dout_2_118"
|  | 1.716 | Capture 12-bit data - ocm_npms_t4_adc_dout_3_118 |  |  |  |  | MeasC Pin = JTAG_TDO:12 "ocm_npms_t4_adc_dout_3_118"
|  | 1.717 | Capture 1-bit data - ocm_npms_t4_fsm_rdy_119 |  |  |  |  | MeasC Pin = JTAG_TDO:1 "ocm_npms_t4_fsm_rdy_119"
|  | 1.718 | Capture 24-bit data - ocm_npms_t4_fcnt_out_119 |  |  |  |  | MeasC Pin = JTAG_TDO:24 "ocm_npms_t4_fcnt_out_119"
|  | 1.719 | Capture 12-bit data - ocm_npms_t4_adc_dout_0_119 |  |  |  |  | MeasC Pin = JTAG_TDO:12 "ocm_npms_t4_adc_dout_0_119"
|  | 1.720 | Capture 12-bit data - ocm_npms_t4_adc_dout_1_119 |  |  |  |  | MeasC Pin = JTAG_TDO:12 "ocm_npms_t4_adc_dout_1_119"
|  | 1.721 | Capture 12-bit data - ocm_npms_t4_adc_dout_2_119 |  |  |  |  | MeasC Pin = JTAG_TDO:12 "ocm_npms_t4_adc_dout_2_119"
|  | 1.722 | Capture 12-bit data - ocm_npms_t4_adc_dout_3_119 |  |  |  |  | MeasC Pin = JTAG_TDO:12 "ocm_npms_t4_adc_dout_3_119"
|  | 1.723 | Capture 1-bit data - ocm_npms_t4_fsm_rdy_120 |  |  |  |  | MeasC Pin = JTAG_TDO:1 "ocm_npms_t4_fsm_rdy_120"
|  | 1.724 | Capture 24-bit data - ocm_npms_t4_fcnt_out_120 |  |  |  |  | MeasC Pin = JTAG_TDO:24 "ocm_npms_t4_fcnt_out_120"
|  | 1.725 | Capture 12-bit data - ocm_npms_t4_adc_dout_0_120 |  |  |  |  | MeasC Pin = JTAG_TDO:12 "ocm_npms_t4_adc_dout_0_120"
|  | 1.726 | Capture 12-bit data - ocm_npms_t4_adc_dout_1_120 |  |  |  |  | MeasC Pin = JTAG_TDO:12 "ocm_npms_t4_adc_dout_1_120"
|  | 1.727 | Capture 12-bit data - ocm_npms_t4_adc_dout_2_120 |  |  |  |  | MeasC Pin = JTAG_TDO:12 "ocm_npms_t4_adc_dout_2_120"
|  | 1.728 | Capture 12-bit data - ocm_npms_t4_adc_dout_3_120 |  |  |  |  | MeasC Pin = JTAG_TDO:12 "ocm_npms_t4_adc_dout_3_120"
|  | 1.729 | Capture 1-bit data - ocm_npms_t4_fsm_rdy_121 |  |  |  |  | MeasC Pin = JTAG_TDO:1 "ocm_npms_t4_fsm_rdy_121"
|  | 1.730 | Capture 24-bit data - ocm_npms_t4_fcnt_out_121 |  |  |  |  | MeasC Pin = JTAG_TDO:24 "ocm_npms_t4_fcnt_out_121"
|  | 1.731 | Capture 12-bit data - ocm_npms_t4_adc_dout_0_121 |  |  |  |  | MeasC Pin = JTAG_TDO:12 "ocm_npms_t4_adc_dout_0_121"
|  | 1.732 | Capture 12-bit data - ocm_npms_t4_adc_dout_1_121 |  |  |  |  | MeasC Pin = JTAG_TDO:12 "ocm_npms_t4_adc_dout_1_121"
|  | 1.733 | Capture 12-bit data - ocm_npms_t4_adc_dout_2_121 |  |  |  |  | MeasC Pin = JTAG_TDO:12 "ocm_npms_t4_adc_dout_2_121"
|  | 1.734 | Capture 12-bit data - ocm_npms_t4_adc_dout_3_121 |  |  |  |  | MeasC Pin = JTAG_TDO:12 "ocm_npms_t4_adc_dout_3_121"
|  | 1.735 | Capture 1-bit data - ocm_npms_t4_fsm_rdy_122 |  |  |  |  | MeasC Pin = JTAG_TDO:1 "ocm_npms_t4_fsm_rdy_122"
|  | 1.736 | Capture 24-bit data - ocm_npms_t4_fcnt_out_122 |  |  |  |  | MeasC Pin = JTAG_TDO:24 "ocm_npms_t4_fcnt_out_122"
|  | 1.737 | Capture 12-bit data - ocm_npms_t4_adc_dout_0_122 |  |  |  |  | MeasC Pin = JTAG_TDO:12 "ocm_npms_t4_adc_dout_0_122"
|  | 1.738 | Capture 12-bit data - ocm_npms_t4_adc_dout_1_122 |  |  |  |  | MeasC Pin = JTAG_TDO:12 "ocm_npms_t4_adc_dout_1_122"
|  | 1.739 | Capture 12-bit data - ocm_npms_t4_adc_dout_2_122 |  |  |  |  | MeasC Pin = JTAG_TDO:12 "ocm_npms_t4_adc_dout_2_122"
|  | 1.740 | Capture 12-bit data - ocm_npms_t4_adc_dout_3_122 |  |  |  |  | MeasC Pin = JTAG_TDO:12 "ocm_npms_t4_adc_dout_3_122"
|  | 1.741 | Capture 1-bit data - ocm_npms_t4_fsm_rdy_123 |  |  |  |  | MeasC Pin = JTAG_TDO:1 "ocm_npms_t4_fsm_rdy_123"
|  | 1.742 | Capture 24-bit data - ocm_npms_t4_fcnt_out_123 |  |  |  |  | MeasC Pin = JTAG_TDO:24 "ocm_npms_t4_fcnt_out_123"
|  | 1.743 | Capture 12-bit data - ocm_npms_t4_adc_dout_0_123 |  |  |  |  | MeasC Pin = JTAG_TDO:12 "ocm_npms_t4_adc_dout_0_123"
|  | 1.744 | Capture 12-bit data - ocm_npms_t4_adc_dout_1_123 |  |  |  |  | MeasC Pin = JTAG_TDO:12 "ocm_npms_t4_adc_dout_1_123"
|  | 1.745 | Capture 12-bit data - ocm_npms_t4_adc_dout_2_123 |  |  |  |  | MeasC Pin = JTAG_TDO:12 "ocm_npms_t4_adc_dout_2_123"
|  | 1.746 | Capture 12-bit data - ocm_npms_t4_adc_dout_3_123 |  |  |  |  | MeasC Pin = JTAG_TDO:12 "ocm_npms_t4_adc_dout_3_123"
|  | 1.747 | Capture 1-bit data - ocm_npms_t4_fsm_rdy_124 |  |  |  |  | MeasC Pin = JTAG_TDO:1 "ocm_npms_t4_fsm_rdy_124"
|  | 1.748 | Capture 24-bit data - ocm_npms_t4_fcnt_out_124 |  |  |  |  | MeasC Pin = JTAG_TDO:24 "ocm_npms_t4_fcnt_out_124"
|  | 1.749 | Capture 12-bit data - ocm_npms_t4_adc_dout_0_124 |  |  |  |  | MeasC Pin = JTAG_TDO:12 "ocm_npms_t4_adc_dout_0_124"
|  | 1.750 | Capture 12-bit data - ocm_npms_t4_adc_dout_1_124 |  |  |  |  | MeasC Pin = JTAG_TDO:12 "ocm_npms_t4_adc_dout_1_124"
|  | 1.751 | Capture 12-bit data - ocm_npms_t4_adc_dout_2_124 |  |  |  |  | MeasC Pin = JTAG_TDO:12 "ocm_npms_t4_adc_dout_2_124"
|  | 1.752 | Capture 12-bit data - ocm_npms_t4_adc_dout_3_124 |  |  |  |  | MeasC Pin = JTAG_TDO:12 "ocm_npms_t4_adc_dout_3_124"
|  | 1.753 | Capture 1-bit data - ocm_npms_t4_fsm_rdy_125 |  |  |  |  | MeasC Pin = JTAG_TDO:1 "ocm_npms_t4_fsm_rdy_125"
|  | 1.754 | Capture 24-bit data - ocm_npms_t4_fcnt_out_125 |  |  |  |  | MeasC Pin = JTAG_TDO:24 "ocm_npms_t4_fcnt_out_125"
|  | 1.755 | Capture 12-bit data - ocm_npms_t4_adc_dout_0_125 |  |  |  |  | MeasC Pin = JTAG_TDO:12 "ocm_npms_t4_adc_dout_0_125"
|  | 1.756 | Capture 12-bit data - ocm_npms_t4_adc_dout_1_125 |  |  |  |  | MeasC Pin = JTAG_TDO:12 "ocm_npms_t4_adc_dout_1_125"
|  | 1.757 | Capture 12-bit data - ocm_npms_t4_adc_dout_2_125 |  |  |  |  | MeasC Pin = JTAG_TDO:12 "ocm_npms_t4_adc_dout_2_125"
|  | 1.758 | Capture 12-bit data - ocm_npms_t4_adc_dout_3_125 |  |  |  |  | MeasC Pin = JTAG_TDO:12 "ocm_npms_t4_adc_dout_3_125"
|  | 1.759 | Capture 1-bit data - ocm_npms_t4_fsm_rdy_126 |  |  |  |  | MeasC Pin = JTAG_TDO:1 "ocm_npms_t4_fsm_rdy_126"
|  | 1.760 | Capture 24-bit data - ocm_npms_t4_fcnt_out_126 |  |  |  |  | MeasC Pin = JTAG_TDO:24 "ocm_npms_t4_fcnt_out_126"
|  | 1.761 | Capture 12-bit data - ocm_npms_t4_adc_dout_0_126 |  |  |  |  | MeasC Pin = JTAG_TDO:12 "ocm_npms_t4_adc_dout_0_126"
|  | 1.762 | Capture 12-bit data - ocm_npms_t4_adc_dout_1_126 |  |  |  |  | MeasC Pin = JTAG_TDO:12 "ocm_npms_t4_adc_dout_1_126"
|  | 1.763 | Capture 12-bit data - ocm_npms_t4_adc_dout_2_126 |  |  |  |  | MeasC Pin = JTAG_TDO:12 "ocm_npms_t4_adc_dout_2_126"
|  | 1.764 | Capture 12-bit data - ocm_npms_t4_adc_dout_3_126 |  |  |  |  | MeasC Pin = JTAG_TDO:12 "ocm_npms_t4_adc_dout_3_126"
|  | 1.765 | Capture 1-bit data - ocm_npms_t4_fsm_rdy_127 |  |  |  |  | MeasC Pin = JTAG_TDO:1 "ocm_npms_t4_fsm_rdy_127"
|  | 1.766 | Capture 24-bit data - ocm_npms_t4_fcnt_out_127 |  |  |  |  | MeasC Pin = JTAG_TDO:24 "ocm_npms_t4_fcnt_out_127"
|  | 1.767 | Capture 12-bit data - ocm_npms_t4_adc_dout_0_127 |  |  |  |  | MeasC Pin = JTAG_TDO:12 "ocm_npms_t4_adc_dout_0_127"
|  | 1.768 | Capture 12-bit data - ocm_npms_t4_adc_dout_1_127 |  |  |  |  | MeasC Pin = JTAG_TDO:12 "ocm_npms_t4_adc_dout_1_127"
|  | 1.769 | Capture 12-bit data - ocm_npms_t4_adc_dout_2_127 |  |  |  |  | MeasC Pin = JTAG_TDO:12 "ocm_npms_t4_adc_dout_2_127"
|  | 1.770 | Capture 12-bit data - ocm_npms_t4_adc_dout_3_127 |  |  |  |  | MeasC Pin = JTAG_TDO:12 "ocm_npms_t4_adc_dout_3_127"
|  | 1.771 | Capture 1-bit data - ocm_npms_t4_fsm_rdy_128 |  |  |  |  | MeasC Pin = JTAG_TDO:1 "ocm_npms_t4_fsm_rdy_128"
|  | 1.772 | Capture 24-bit data - ocm_npms_t4_fcnt_out_128 |  |  |  |  | MeasC Pin = JTAG_TDO:24 "ocm_npms_t4_fcnt_out_128"
|  | 1.773 | Capture 12-bit data - ocm_npms_t4_adc_dout_0_128 |  |  |  |  | MeasC Pin = JTAG_TDO:12 "ocm_npms_t4_adc_dout_0_128"
|  | 1.774 | Capture 12-bit data - ocm_npms_t4_adc_dout_1_128 |  |  |  |  | MeasC Pin = JTAG_TDO:12 "ocm_npms_t4_adc_dout_1_128"
|  | 1.775 | Capture 12-bit data - ocm_npms_t4_adc_dout_2_128 |  |  |  |  | MeasC Pin = JTAG_TDO:12 "ocm_npms_t4_adc_dout_2_128"
|  | 1.776 | Capture 12-bit data - ocm_npms_t4_adc_dout_3_128 |  |  |  |  | MeasC Pin = JTAG_TDO:12 "ocm_npms_t4_adc_dout_3_128"
|  | 1.777 | Capture 1-bit data - ocm_npms_t4_fsm_rdy_129 |  |  |  |  | MeasC Pin = JTAG_TDO:1 "ocm_npms_t4_fsm_rdy_129"
|  | 1.778 | Capture 24-bit data - ocm_npms_t4_fcnt_out_129 |  |  |  |  | MeasC Pin = JTAG_TDO:24 "ocm_npms_t4_fcnt_out_129"
|  | 1.779 | Capture 12-bit data - ocm_npms_t4_adc_dout_0_129 |  |  |  |  | MeasC Pin = JTAG_TDO:12 "ocm_npms_t4_adc_dout_0_129"
|  | 1.780 | Capture 12-bit data - ocm_npms_t4_adc_dout_1_129 |  |  |  |  | MeasC Pin = JTAG_TDO:12 "ocm_npms_t4_adc_dout_1_129"
|  | 1.781 | Capture 12-bit data - ocm_npms_t4_adc_dout_2_129 |  |  |  |  | MeasC Pin = JTAG_TDO:12 "ocm_npms_t4_adc_dout_2_129"
|  | 1.782 | Capture 12-bit data - ocm_npms_t4_adc_dout_3_129 |  |  |  |  | MeasC Pin = JTAG_TDO:12 "ocm_npms_t4_adc_dout_3_129"
|  | 1.783 | Capture 1-bit data - ocm_npms_t4_fsm_rdy_130 |  |  |  |  | MeasC Pin = JTAG_TDO:1 "ocm_npms_t4_fsm_rdy_130"
|  | 1.784 | Capture 24-bit data - ocm_npms_t4_fcnt_out_130 |  |  |  |  | MeasC Pin = JTAG_TDO:24 "ocm_npms_t4_fcnt_out_130"
|  | 1.785 | Capture 12-bit data - ocm_npms_t4_adc_dout_0_130 |  |  |  |  | MeasC Pin = JTAG_TDO:12 "ocm_npms_t4_adc_dout_0_130"
|  | 1.786 | Capture 12-bit data - ocm_npms_t4_adc_dout_1_130 |  |  |  |  | MeasC Pin = JTAG_TDO:12 "ocm_npms_t4_adc_dout_1_130"
|  | 1.787 | Capture 12-bit data - ocm_npms_t4_adc_dout_2_130 |  |  |  |  | MeasC Pin = JTAG_TDO:12 "ocm_npms_t4_adc_dout_2_130"
|  | 1.788 | Capture 12-bit data - ocm_npms_t4_adc_dout_3_130 |  |  |  |  | MeasC Pin = JTAG_TDO:12 "ocm_npms_t4_adc_dout_3_130"
|  | 1.789 | Capture 1-bit data - ocm_npms_t4_fsm_rdy_131 |  |  |  |  | MeasC Pin = JTAG_TDO:1 "ocm_npms_t4_fsm_rdy_131"
|  | 1.790 | Capture 24-bit data - ocm_npms_t4_fcnt_out_131 |  |  |  |  | MeasC Pin = JTAG_TDO:24 "ocm_npms_t4_fcnt_out_131"
|  | 1.791 | Capture 12-bit data - ocm_npms_t4_adc_dout_0_131 |  |  |  |  | MeasC Pin = JTAG_TDO:12 "ocm_npms_t4_adc_dout_0_131"
|  | 1.792 | Capture 12-bit data - ocm_npms_t4_adc_dout_1_131 |  |  |  |  | MeasC Pin = JTAG_TDO:12 "ocm_npms_t4_adc_dout_1_131"
|  | 1.793 | Capture 12-bit data - ocm_npms_t4_adc_dout_2_131 |  |  |  |  | MeasC Pin = JTAG_TDO:12 "ocm_npms_t4_adc_dout_2_131"
|  | 1.794 | Capture 12-bit data - ocm_npms_t4_adc_dout_3_131 |  |  |  |  | MeasC Pin = JTAG_TDO:12 "ocm_npms_t4_adc_dout_3_131"
|  | 1.795 | Capture 1-bit data - ocm_npms_t4_fsm_rdy_132 |  |  |  |  | MeasC Pin = JTAG_TDO:1 "ocm_npms_t4_fsm_rdy_132"
|  | 1.796 | Capture 24-bit data - ocm_npms_t4_fcnt_out_132 |  |  |  |  | MeasC Pin = JTAG_TDO:24 "ocm_npms_t4_fcnt_out_132"
|  | 1.797 | Capture 12-bit data - ocm_npms_t4_adc_dout_0_132 |  |  |  |  | MeasC Pin = JTAG_TDO:12 "ocm_npms_t4_adc_dout_0_132"
|  | 1.798 | Capture 12-bit data - ocm_npms_t4_adc_dout_1_132 |  |  |  |  | MeasC Pin = JTAG_TDO:12 "ocm_npms_t4_adc_dout_1_132"
|  | 1.799 | Capture 12-bit data - ocm_npms_t4_adc_dout_2_132 |  |  |  |  | MeasC Pin = JTAG_TDO:12 "ocm_npms_t4_adc_dout_2_132"
|  | 1.800 | Capture 12-bit data - ocm_npms_t4_adc_dout_3_132 |  |  |  |  | MeasC Pin = JTAG_TDO:12 "ocm_npms_t4_adc_dout_3_132"
|  | 1.801 | Capture 1-bit data - ocm_npms_t4_fsm_rdy_133 |  |  |  |  | MeasC Pin = JTAG_TDO:1 "ocm_npms_t4_fsm_rdy_133"
|  | 1.802 | Capture 24-bit data - ocm_npms_t4_fcnt_out_133 |  |  |  |  | MeasC Pin = JTAG_TDO:24 "ocm_npms_t4_fcnt_out_133"
|  | 1.803 | Capture 12-bit data - ocm_npms_t4_adc_dout_0_133 |  |  |  |  | MeasC Pin = JTAG_TDO:12 "ocm_npms_t4_adc_dout_0_133"
|  | 1.804 | Capture 12-bit data - ocm_npms_t4_adc_dout_1_133 |  |  |  |  | MeasC Pin = JTAG_TDO:12 "ocm_npms_t4_adc_dout_1_133"
|  | 1.805 | Capture 12-bit data - ocm_npms_t4_adc_dout_2_133 |  |  |  |  | MeasC Pin = JTAG_TDO:12 "ocm_npms_t4_adc_dout_2_133"
|  | 1.806 | Capture 12-bit data - ocm_npms_t4_adc_dout_3_133 |  |  |  |  | MeasC Pin = JTAG_TDO:12 "ocm_npms_t4_adc_dout_3_133"
|  | 1.807 | Capture 1-bit data - ocm_npms_t4_fsm_rdy_134 |  |  |  |  | MeasC Pin = JTAG_TDO:1 "ocm_npms_t4_fsm_rdy_134"
|  | 1.808 | Capture 24-bit data - ocm_npms_t4_fcnt_out_134 |  |  |  |  | MeasC Pin = JTAG_TDO:24 "ocm_npms_t4_fcnt_out_134"
|  | 1.809 | Capture 12-bit data - ocm_npms_t4_adc_dout_0_134 |  |  |  |  | MeasC Pin = JTAG_TDO:12 "ocm_npms_t4_adc_dout_0_134"
|  | 1.810 | Capture 12-bit data - ocm_npms_t4_adc_dout_1_134 |  |  |  |  | MeasC Pin = JTAG_TDO:12 "ocm_npms_t4_adc_dout_1_134"
|  | 1.811 | Capture 12-bit data - ocm_npms_t4_adc_dout_2_134 |  |  |  |  | MeasC Pin = JTAG_TDO:12 "ocm_npms_t4_adc_dout_2_134"
|  | 1.812 | Capture 12-bit data - ocm_npms_t4_adc_dout_3_134 |  |  |  |  | MeasC Pin = JTAG_TDO:12 "ocm_npms_t4_adc_dout_3_134"
|  | 1.813 | Capture 1-bit data - ocm_npms_t4_fsm_rdy_135 |  |  |  |  | MeasC Pin = JTAG_TDO:1 "ocm_npms_t4_fsm_rdy_135"
|  | 1.814 | Capture 24-bit data - ocm_npms_t4_fcnt_out_135 |  |  |  |  | MeasC Pin = JTAG_TDO:24 "ocm_npms_t4_fcnt_out_135"
|  | 1.815 | Capture 12-bit data - ocm_npms_t4_adc_dout_0_135 |  |  |  |  | MeasC Pin = JTAG_TDO:12 "ocm_npms_t4_adc_dout_0_135"
|  | 1.816 | Capture 12-bit data - ocm_npms_t4_adc_dout_1_135 |  |  |  |  | MeasC Pin = JTAG_TDO:12 "ocm_npms_t4_adc_dout_1_135"
|  | 1.817 | Capture 12-bit data - ocm_npms_t4_adc_dout_2_135 |  |  |  |  | MeasC Pin = JTAG_TDO:12 "ocm_npms_t4_adc_dout_2_135"
|  | 1.818 | Capture 12-bit data - ocm_npms_t4_adc_dout_3_135 |  |  |  |  | MeasC Pin = JTAG_TDO:12 "ocm_npms_t4_adc_dout_3_135"
|  | 1.819 | Capture 1-bit data - ocm_npms_t4_fsm_rdy_136 |  |  |  |  | MeasC Pin = JTAG_TDO:1 "ocm_npms_t4_fsm_rdy_136"
|  | 1.820 | Capture 24-bit data - ocm_npms_t4_fcnt_out_136 |  |  |  |  | MeasC Pin = JTAG_TDO:24 "ocm_npms_t4_fcnt_out_136"
|  | 1.821 | Capture 12-bit data - ocm_npms_t4_adc_dout_0_136 |  |  |  |  | MeasC Pin = JTAG_TDO:12 "ocm_npms_t4_adc_dout_0_136"
|  | 1.822 | Capture 12-bit data - ocm_npms_t4_adc_dout_1_136 |  |  |  |  | MeasC Pin = JTAG_TDO:12 "ocm_npms_t4_adc_dout_1_136"
|  | 1.823 | Capture 12-bit data - ocm_npms_t4_adc_dout_2_136 |  |  |  |  | MeasC Pin = JTAG_TDO:12 "ocm_npms_t4_adc_dout_2_136"
|  | 1.824 | Capture 12-bit data - ocm_npms_t4_adc_dout_3_136 |  |  |  |  | MeasC Pin = JTAG_TDO:12 "ocm_npms_t4_adc_dout_3_136"
|  | 1.825 | Capture 1-bit data - ocm_npms_t4_fsm_rdy_137 |  |  |  |  | MeasC Pin = JTAG_TDO:1 "ocm_npms_t4_fsm_rdy_137"
|  | 1.826 | Capture 24-bit data - ocm_npms_t4_fcnt_out_137 |  |  |  |  | MeasC Pin = JTAG_TDO:24 "ocm_npms_t4_fcnt_out_137"
|  | 1.827 | Capture 12-bit data - ocm_npms_t4_adc_dout_0_137 |  |  |  |  | MeasC Pin = JTAG_TDO:12 "ocm_npms_t4_adc_dout_0_137"
|  | 1.828 | Capture 12-bit data - ocm_npms_t4_adc_dout_1_137 |  |  |  |  | MeasC Pin = JTAG_TDO:12 "ocm_npms_t4_adc_dout_1_137"
|  | 1.829 | Capture 12-bit data - ocm_npms_t4_adc_dout_2_137 |  |  |  |  | MeasC Pin = JTAG_TDO:12 "ocm_npms_t4_adc_dout_2_137"
|  | 1.830 | Capture 12-bit data - ocm_npms_t4_adc_dout_3_137 |  |  |  |  | MeasC Pin = JTAG_TDO:12 "ocm_npms_t4_adc_dout_3_137"
|  | 1.831 | Capture 1-bit data - ocm_npms_t4_fsm_rdy_138 |  |  |  |  | MeasC Pin = JTAG_TDO:1 "ocm_npms_t4_fsm_rdy_138"
|  | 1.832 | Capture 24-bit data - ocm_npms_t4_fcnt_out_138 |  |  |  |  | MeasC Pin = JTAG_TDO:24 "ocm_npms_t4_fcnt_out_138"
|  | 1.833 | Capture 12-bit data - ocm_npms_t4_adc_dout_0_138 |  |  |  |  | MeasC Pin = JTAG_TDO:12 "ocm_npms_t4_adc_dout_0_138"
|  | 1.834 | Capture 12-bit data - ocm_npms_t4_adc_dout_1_138 |  |  |  |  | MeasC Pin = JTAG_TDO:12 "ocm_npms_t4_adc_dout_1_138"
|  | 1.835 | Capture 12-bit data - ocm_npms_t4_adc_dout_2_138 |  |  |  |  | MeasC Pin = JTAG_TDO:12 "ocm_npms_t4_adc_dout_2_138"
|  | 1.836 | Capture 12-bit data - ocm_npms_t4_adc_dout_3_138 |  |  |  |  | MeasC Pin = JTAG_TDO:12 "ocm_npms_t4_adc_dout_3_138"
|  | 1.837 | Capture 1-bit data - ocm_npms_t4_fsm_rdy_139 |  |  |  |  | MeasC Pin = JTAG_TDO:1 "ocm_npms_t4_fsm_rdy_139"
|  | 1.838 | Capture 24-bit data - ocm_npms_t4_fcnt_out_139 |  |  |  |  | MeasC Pin = JTAG_TDO:24 "ocm_npms_t4_fcnt_out_139"
|  | 1.839 | Capture 12-bit data - ocm_npms_t4_adc_dout_0_139 |  |  |  |  | MeasC Pin = JTAG_TDO:12 "ocm_npms_t4_adc_dout_0_139"
|  | 1.840 | Capture 12-bit data - ocm_npms_t4_adc_dout_1_139 |  |  |  |  | MeasC Pin = JTAG_TDO:12 "ocm_npms_t4_adc_dout_1_139"
|  | 1.841 | Capture 12-bit data - ocm_npms_t4_adc_dout_2_139 |  |  |  |  | MeasC Pin = JTAG_TDO:12 "ocm_npms_t4_adc_dout_2_139"
|  | 1.842 | Capture 12-bit data - ocm_npms_t4_adc_dout_3_139 |  |  |  |  | MeasC Pin = JTAG_TDO:12 "ocm_npms_t4_adc_dout_3_139"
|  | 1.843 | Capture 1-bit data - ocm_npms_t4_fsm_rdy_140 |  |  |  |  | MeasC Pin = JTAG_TDO:1 "ocm_npms_t4_fsm_rdy_140"
|  | 1.844 | Capture 24-bit data - ocm_npms_t4_fcnt_out_140 |  |  |  |  | MeasC Pin = JTAG_TDO:24 "ocm_npms_t4_fcnt_out_140"
|  | 1.845 | Capture 12-bit data - ocm_npms_t4_adc_dout_0_140 |  |  |  |  | MeasC Pin = JTAG_TDO:12 "ocm_npms_t4_adc_dout_0_140"
|  | 1.846 | Capture 12-bit data - ocm_npms_t4_adc_dout_1_140 |  |  |  |  | MeasC Pin = JTAG_TDO:12 "ocm_npms_t4_adc_dout_1_140"
|  | 1.847 | Capture 12-bit data - ocm_npms_t4_adc_dout_2_140 |  |  |  |  | MeasC Pin = JTAG_TDO:12 "ocm_npms_t4_adc_dout_2_140"
|  | 1.848 | Capture 12-bit data - ocm_npms_t4_adc_dout_3_140 |  |  |  |  | MeasC Pin = JTAG_TDO:12 "ocm_npms_t4_adc_dout_3_140"
|  | 1.849 | Capture 1-bit data - ocm_npms_t4_fsm_rdy_141 |  |  |  |  | MeasC Pin = JTAG_TDO:1 "ocm_npms_t4_fsm_rdy_141"
|  | 1.850 | Capture 24-bit data - ocm_npms_t4_fcnt_out_141 |  |  |  |  | MeasC Pin = JTAG_TDO:24 "ocm_npms_t4_fcnt_out_141"
|  | 1.851 | Capture 12-bit data - ocm_npms_t4_adc_dout_0_141 |  |  |  |  | MeasC Pin = JTAG_TDO:12 "ocm_npms_t4_adc_dout_0_141"
|  | 1.852 | Capture 12-bit data - ocm_npms_t4_adc_dout_1_141 |  |  |  |  | MeasC Pin = JTAG_TDO:12 "ocm_npms_t4_adc_dout_1_141"
|  | 1.853 | Capture 12-bit data - ocm_npms_t4_adc_dout_2_141 |  |  |  |  | MeasC Pin = JTAG_TDO:12 "ocm_npms_t4_adc_dout_2_141"
|  | 1.854 | Capture 12-bit data - ocm_npms_t4_adc_dout_3_141 |  |  |  |  | MeasC Pin = JTAG_TDO:12 "ocm_npms_t4_adc_dout_3_141"
|  | 1.855 | Capture 1-bit data - ocm_npms_t4_fsm_rdy_142 |  |  |  |  | MeasC Pin = JTAG_TDO:1 "ocm_npms_t4_fsm_rdy_142"
|  | 1.856 | Capture 24-bit data - ocm_npms_t4_fcnt_out_142 |  |  |  |  | MeasC Pin = JTAG_TDO:24 "ocm_npms_t4_fcnt_out_142"
|  | 1.857 | Capture 12-bit data - ocm_npms_t4_adc_dout_0_142 |  |  |  |  | MeasC Pin = JTAG_TDO:12 "ocm_npms_t4_adc_dout_0_142"
|  | 1.858 | Capture 12-bit data - ocm_npms_t4_adc_dout_1_142 |  |  |  |  | MeasC Pin = JTAG_TDO:12 "ocm_npms_t4_adc_dout_1_142"
|  | 1.859 | Capture 12-bit data - ocm_npms_t4_adc_dout_2_142 |  |  |  |  | MeasC Pin = JTAG_TDO:12 "ocm_npms_t4_adc_dout_2_142"
|  | 1.860 | Capture 12-bit data - ocm_npms_t4_adc_dout_3_142 |  |  |  |  | MeasC Pin = JTAG_TDO:12 "ocm_npms_t4_adc_dout_3_142"
|  | 1.861 | Capture 1-bit data - ocm_npms_t4_fsm_rdy_143 |  |  |  |  | MeasC Pin = JTAG_TDO:1 "ocm_npms_t4_fsm_rdy_143"
|  | 1.862 | Capture 24-bit data - ocm_npms_t4_fcnt_out_143 |  |  |  |  | MeasC Pin = JTAG_TDO:24 "ocm_npms_t4_fcnt_out_143"
|  | 1.863 | Capture 12-bit data - ocm_npms_t4_adc_dout_0_143 |  |  |  |  | MeasC Pin = JTAG_TDO:12 "ocm_npms_t4_adc_dout_0_143"
|  | 1.864 | Capture 12-bit data - ocm_npms_t4_adc_dout_1_143 |  |  |  |  | MeasC Pin = JTAG_TDO:12 "ocm_npms_t4_adc_dout_1_143"
|  | 1.865 | Capture 12-bit data - ocm_npms_t4_adc_dout_2_143 |  |  |  |  | MeasC Pin = JTAG_TDO:12 "ocm_npms_t4_adc_dout_2_143"
|  | 1.866 | Capture 12-bit data - ocm_npms_t4_adc_dout_3_143 |  |  |  |  | MeasC Pin = JTAG_TDO:12 "ocm_npms_t4_adc_dout_3_143"
|  | 1.867 | Capture 1-bit data - ocm_npms_t4_fsm_rdy_144 |  |  |  |  | MeasC Pin = JTAG_TDO:1 "ocm_npms_t4_fsm_rdy_144"
|  | 1.868 | Capture 24-bit data - ocm_npms_t4_fcnt_out_144 |  |  |  |  | MeasC Pin = JTAG_TDO:24 "ocm_npms_t4_fcnt_out_144"
|  | 1.869 | Capture 12-bit data - ocm_npms_t4_adc_dout_0_144 |  |  |  |  | MeasC Pin = JTAG_TDO:12 "ocm_npms_t4_adc_dout_0_144"
|  | 1.870 | Capture 12-bit data - ocm_npms_t4_adc_dout_1_144 |  |  |  |  | MeasC Pin = JTAG_TDO:12 "ocm_npms_t4_adc_dout_1_144"
|  | 1.871 | Capture 12-bit data - ocm_npms_t4_adc_dout_2_144 |  |  |  |  | MeasC Pin = JTAG_TDO:12 "ocm_npms_t4_adc_dout_2_144"
|  | 1.872 | Capture 12-bit data - ocm_npms_t4_adc_dout_3_144 |  |  |  |  | MeasC Pin = JTAG_TDO:12 "ocm_npms_t4_adc_dout_3_144"
|  | 1.873 | Capture 1-bit data - ocm_npms_t4_fsm_rdy_145 |  |  |  |  | MeasC Pin = JTAG_TDO:1 "ocm_npms_t4_fsm_rdy_145"
|  | 1.874 | Capture 24-bit data - ocm_npms_t4_fcnt_out_145 |  |  |  |  | MeasC Pin = JTAG_TDO:24 "ocm_npms_t4_fcnt_out_145"
|  | 1.875 | Capture 12-bit data - ocm_npms_t4_adc_dout_0_145 |  |  |  |  | MeasC Pin = JTAG_TDO:12 "ocm_npms_t4_adc_dout_0_145"
|  | 1.876 | Capture 12-bit data - ocm_npms_t4_adc_dout_1_145 |  |  |  |  | MeasC Pin = JTAG_TDO:12 "ocm_npms_t4_adc_dout_1_145"
|  | 1.877 | Capture 12-bit data - ocm_npms_t4_adc_dout_2_145 |  |  |  |  | MeasC Pin = JTAG_TDO:12 "ocm_npms_t4_adc_dout_2_145"
|  | 1.878 | Capture 12-bit data - ocm_npms_t4_adc_dout_3_145 |  |  |  |  | MeasC Pin = JTAG_TDO:12 "ocm_npms_t4_adc_dout_3_145"
|  | 1.879 | Capture 1-bit data - ocm_npms_t4_fsm_rdy_146 |  |  |  |  | MeasC Pin = JTAG_TDO:1 "ocm_npms_t4_fsm_rdy_146"
|  | 1.880 | Capture 24-bit data - ocm_npms_t4_fcnt_out_146 |  |  |  |  | MeasC Pin = JTAG_TDO:24 "ocm_npms_t4_fcnt_out_146"
|  | 1.881 | Capture 12-bit data - ocm_npms_t4_adc_dout_0_146 |  |  |  |  | MeasC Pin = JTAG_TDO:12 "ocm_npms_t4_adc_dout_0_146"
|  | 1.882 | Capture 12-bit data - ocm_npms_t4_adc_dout_1_146 |  |  |  |  | MeasC Pin = JTAG_TDO:12 "ocm_npms_t4_adc_dout_1_146"
|  | 1.883 | Capture 12-bit data - ocm_npms_t4_adc_dout_2_146 |  |  |  |  | MeasC Pin = JTAG_TDO:12 "ocm_npms_t4_adc_dout_2_146"
|  | 1.884 | Capture 12-bit data - ocm_npms_t4_adc_dout_3_146 |  |  |  |  | MeasC Pin = JTAG_TDO:12 "ocm_npms_t4_adc_dout_3_146"
|  | 1.885 | Capture 1-bit data - ocm_npms_t4_fsm_rdy_147 |  |  |  |  | MeasC Pin = JTAG_TDO:1 "ocm_npms_t4_fsm_rdy_147"
|  | 1.886 | Capture 24-bit data - ocm_npms_t4_fcnt_out_147 |  |  |  |  | MeasC Pin = JTAG_TDO:24 "ocm_npms_t4_fcnt_out_147"
|  | 1.887 | Capture 12-bit data - ocm_npms_t4_adc_dout_0_147 |  |  |  |  | MeasC Pin = JTAG_TDO:12 "ocm_npms_t4_adc_dout_0_147"
|  | 1.888 | Capture 12-bit data - ocm_npms_t4_adc_dout_1_147 |  |  |  |  | MeasC Pin = JTAG_TDO:12 "ocm_npms_t4_adc_dout_1_147"
|  | 1.889 | Capture 12-bit data - ocm_npms_t4_adc_dout_2_147 |  |  |  |  | MeasC Pin = JTAG_TDO:12 "ocm_npms_t4_adc_dout_2_147"
|  | 1.890 | Capture 12-bit data - ocm_npms_t4_adc_dout_3_147 |  |  |  |  | MeasC Pin = JTAG_TDO:12 "ocm_npms_t4_adc_dout_3_147"
|  | 1.891 | Capture 1-bit data - ocm_npms_t4_fsm_rdy_148 |  |  |  |  | MeasC Pin = JTAG_TDO:1 "ocm_npms_t4_fsm_rdy_148"
|  | 1.892 | Capture 24-bit data - ocm_npms_t4_fcnt_out_148 |  |  |  |  | MeasC Pin = JTAG_TDO:24 "ocm_npms_t4_fcnt_out_148"
|  | 1.893 | Capture 12-bit data - ocm_npms_t4_adc_dout_0_148 |  |  |  |  | MeasC Pin = JTAG_TDO:12 "ocm_npms_t4_adc_dout_0_148"
|  | 1.894 | Capture 12-bit data - ocm_npms_t4_adc_dout_1_148 |  |  |  |  | MeasC Pin = JTAG_TDO:12 "ocm_npms_t4_adc_dout_1_148"
|  | 1.895 | Capture 12-bit data - ocm_npms_t4_adc_dout_2_148 |  |  |  |  | MeasC Pin = JTAG_TDO:12 "ocm_npms_t4_adc_dout_2_148"
|  | 1.896 | Capture 12-bit data - ocm_npms_t4_adc_dout_3_148 |  |  |  |  | MeasC Pin = JTAG_TDO:12 "ocm_npms_t4_adc_dout_3_148"
|  | 1.897 | Capture 1-bit data - ocm_npms_t4_fsm_rdy_149 |  |  |  |  | MeasC Pin = JTAG_TDO:1 "ocm_npms_t4_fsm_rdy_149"
|  | 1.898 | Capture 24-bit data - ocm_npms_t4_fcnt_out_149 |  |  |  |  | MeasC Pin = JTAG_TDO:24 "ocm_npms_t4_fcnt_out_149"
|  | 1.899 | Capture 12-bit data - ocm_npms_t4_adc_dout_0_149 |  |  |  |  | MeasC Pin = JTAG_TDO:12 "ocm_npms_t4_adc_dout_0_149"
|  | 1.900 | Capture 12-bit data - ocm_npms_t4_adc_dout_1_149 |  |  |  |  | MeasC Pin = JTAG_TDO:12 "ocm_npms_t4_adc_dout_1_149"
|  | 1.901 | Capture 12-bit data - ocm_npms_t4_adc_dout_2_149 |  |  |  |  | MeasC Pin = JTAG_TDO:12 "ocm_npms_t4_adc_dout_2_149"
|  | 1.902 | Capture 12-bit data - ocm_npms_t4_adc_dout_3_149 |  |  |  |  | MeasC Pin = JTAG_TDO:12 "ocm_npms_t4_adc_dout_3_149"
|  | 1.903 | Capture 1-bit data - ocm_npms_t4_fsm_rdy_150 |  |  |  |  | MeasC Pin = JTAG_TDO:1 "ocm_npms_t4_fsm_rdy_150"
|  | 1.904 | Capture 24-bit data - ocm_npms_t4_fcnt_out_150 |  |  |  |  | MeasC Pin = JTAG_TDO:24 "ocm_npms_t4_fcnt_out_150"
|  | 1.905 | Capture 12-bit data - ocm_npms_t4_adc_dout_0_150 |  |  |  |  | MeasC Pin = JTAG_TDO:12 "ocm_npms_t4_adc_dout_0_150"
|  | 1.906 | Capture 12-bit data - ocm_npms_t4_adc_dout_1_150 |  |  |  |  | MeasC Pin = JTAG_TDO:12 "ocm_npms_t4_adc_dout_1_150"
|  | 1.907 | Capture 12-bit data - ocm_npms_t4_adc_dout_2_150 |  |  |  |  | MeasC Pin = JTAG_TDO:12 "ocm_npms_t4_adc_dout_2_150"
|  | 1.908 | Capture 12-bit data - ocm_npms_t4_adc_dout_3_150 |  |  |  |  | MeasC Pin = JTAG_TDO:12 "ocm_npms_t4_adc_dout_3_150"
|  | 1.909 | Capture 1-bit data - ocm_npms_t4_fsm_rdy_151 |  |  |  |  | MeasC Pin = JTAG_TDO:1 "ocm_npms_t4_fsm_rdy_151"
|  | 1.910 | Capture 24-bit data - ocm_npms_t4_fcnt_out_151 |  |  |  |  | MeasC Pin = JTAG_TDO:24 "ocm_npms_t4_fcnt_out_151"
|  | 1.911 | Capture 12-bit data - ocm_npms_t4_adc_dout_0_151 |  |  |  |  | MeasC Pin = JTAG_TDO:12 "ocm_npms_t4_adc_dout_0_151"
|  | 1.912 | Capture 12-bit data - ocm_npms_t4_adc_dout_1_151 |  |  |  |  | MeasC Pin = JTAG_TDO:12 "ocm_npms_t4_adc_dout_1_151"
|  | 1.913 | Capture 12-bit data - ocm_npms_t4_adc_dout_2_151 |  |  |  |  | MeasC Pin = JTAG_TDO:12 "ocm_npms_t4_adc_dout_2_151"
|  | 1.914 | Capture 12-bit data - ocm_npms_t4_adc_dout_3_151 |  |  |  |  | MeasC Pin = JTAG_TDO:12 "ocm_npms_t4_adc_dout_3_151"
|  | 1.915 | Capture 1-bit data - ocm_npms_t4_fsm_rdy_152 |  |  |  |  | MeasC Pin = JTAG_TDO:1 "ocm_npms_t4_fsm_rdy_152"
|  | 1.916 | Capture 24-bit data - ocm_npms_t4_fcnt_out_152 |  |  |  |  | MeasC Pin = JTAG_TDO:24 "ocm_npms_t4_fcnt_out_152"
|  | 1.917 | Capture 12-bit data - ocm_npms_t4_adc_dout_0_152 |  |  |  |  | MeasC Pin = JTAG_TDO:12 "ocm_npms_t4_adc_dout_0_152"
|  | 1.918 | Capture 12-bit data - ocm_npms_t4_adc_dout_1_152 |  |  |  |  | MeasC Pin = JTAG_TDO:12 "ocm_npms_t4_adc_dout_1_152"
|  | 1.919 | Capture 12-bit data - ocm_npms_t4_adc_dout_2_152 |  |  |  |  | MeasC Pin = JTAG_TDO:12 "ocm_npms_t4_adc_dout_2_152"
|  | 1.920 | Capture 12-bit data - ocm_npms_t4_adc_dout_3_152 |  |  |  |  | MeasC Pin = JTAG_TDO:12 "ocm_npms_t4_adc_dout_3_152"
|  | 1.921 | Capture 1-bit data - ocm_npms_t4_fsm_rdy_153 |  |  |  |  | MeasC Pin = JTAG_TDO:1 "ocm_npms_t4_fsm_rdy_153"
|  | 1.922 | Capture 24-bit data - ocm_npms_t4_fcnt_out_153 |  |  |  |  | MeasC Pin = JTAG_TDO:24 "ocm_npms_t4_fcnt_out_153"
|  | 1.923 | Capture 12-bit data - ocm_npms_t4_adc_dout_0_153 |  |  |  |  | MeasC Pin = JTAG_TDO:12 "ocm_npms_t4_adc_dout_0_153"
|  | 1.924 | Capture 12-bit data - ocm_npms_t4_adc_dout_1_153 |  |  |  |  | MeasC Pin = JTAG_TDO:12 "ocm_npms_t4_adc_dout_1_153"
|  | 1.925 | Capture 12-bit data - ocm_npms_t4_adc_dout_2_153 |  |  |  |  | MeasC Pin = JTAG_TDO:12 "ocm_npms_t4_adc_dout_2_153"
|  | 1.926 | Capture 12-bit data - ocm_npms_t4_adc_dout_3_153 |  |  |  |  | MeasC Pin = JTAG_TDO:12 "ocm_npms_t4_adc_dout_3_153"
|  | 1.927 | Capture 1-bit data - ocm_npms_t4_fsm_rdy_154 |  |  |  |  | MeasC Pin = JTAG_TDO:1 "ocm_npms_t4_fsm_rdy_154"
|  | 1.928 | Capture 24-bit data - ocm_npms_t4_fcnt_out_154 |  |  |  |  | MeasC Pin = JTAG_TDO:24 "ocm_npms_t4_fcnt_out_154"
|  | 1.929 | Capture 12-bit data - ocm_npms_t4_adc_dout_0_154 |  |  |  |  | MeasC Pin = JTAG_TDO:12 "ocm_npms_t4_adc_dout_0_154"
|  | 1.930 | Capture 12-bit data - ocm_npms_t4_adc_dout_1_154 |  |  |  |  | MeasC Pin = JTAG_TDO:12 "ocm_npms_t4_adc_dout_1_154"
|  | 1.931 | Capture 12-bit data - ocm_npms_t4_adc_dout_2_154 |  |  |  |  | MeasC Pin = JTAG_TDO:12 "ocm_npms_t4_adc_dout_2_154"
|  | 1.932 | Capture 12-bit data - ocm_npms_t4_adc_dout_3_154 |  |  |  |  | MeasC Pin = JTAG_TDO:12 "ocm_npms_t4_adc_dout_3_154"
|  | 1.933 | Capture 1-bit data - ocm_npms_t4_fsm_rdy_155 |  |  |  |  | MeasC Pin = JTAG_TDO:1 "ocm_npms_t4_fsm_rdy_155"
|  | 1.934 | Capture 24-bit data - ocm_npms_t4_fcnt_out_155 |  |  |  |  | MeasC Pin = JTAG_TDO:24 "ocm_npms_t4_fcnt_out_155"
|  | 1.935 | Capture 12-bit data - ocm_npms_t4_adc_dout_0_155 |  |  |  |  | MeasC Pin = JTAG_TDO:12 "ocm_npms_t4_adc_dout_0_155"
|  | 1.936 | Capture 12-bit data - ocm_npms_t4_adc_dout_1_155 |  |  |  |  | MeasC Pin = JTAG_TDO:12 "ocm_npms_t4_adc_dout_1_155"
|  | 1.937 | Capture 12-bit data - ocm_npms_t4_adc_dout_2_155 |  |  |  |  | MeasC Pin = JTAG_TDO:12 "ocm_npms_t4_adc_dout_2_155"
|  | 1.938 | Capture 12-bit data - ocm_npms_t4_adc_dout_3_155 |  |  |  |  | MeasC Pin = JTAG_TDO:12 "ocm_npms_t4_adc_dout_3_155"
|  | 1.939 | Capture 1-bit data - ocm_npms_t4_fsm_rdy_156 |  |  |  |  | MeasC Pin = JTAG_TDO:1 "ocm_npms_t4_fsm_rdy_156"
|  | 1.940 | Capture 24-bit data - ocm_npms_t4_fcnt_out_156 |  |  |  |  | MeasC Pin = JTAG_TDO:24 "ocm_npms_t4_fcnt_out_156"
|  | 1.941 | Capture 12-bit data - ocm_npms_t4_adc_dout_0_156 |  |  |  |  | MeasC Pin = JTAG_TDO:12 "ocm_npms_t4_adc_dout_0_156"
|  | 1.942 | Capture 12-bit data - ocm_npms_t4_adc_dout_1_156 |  |  |  |  | MeasC Pin = JTAG_TDO:12 "ocm_npms_t4_adc_dout_1_156"
|  | 1.943 | Capture 12-bit data - ocm_npms_t4_adc_dout_2_156 |  |  |  |  | MeasC Pin = JTAG_TDO:12 "ocm_npms_t4_adc_dout_2_156"
|  | 1.944 | Capture 12-bit data - ocm_npms_t4_adc_dout_3_156 |  |  |  |  | MeasC Pin = JTAG_TDO:12 "ocm_npms_t4_adc_dout_3_156"
|  | 1.945 | Capture 1-bit data - ocm_npms_t4_fsm_rdy_157 |  |  |  |  | MeasC Pin = JTAG_TDO:1 "ocm_npms_t4_fsm_rdy_157"
|  | 1.946 | Capture 24-bit data - ocm_npms_t4_fcnt_out_157 |  |  |  |  | MeasC Pin = JTAG_TDO:24 "ocm_npms_t4_fcnt_out_157"
|  | 1.947 | Capture 12-bit data - ocm_npms_t4_adc_dout_0_157 |  |  |  |  | MeasC Pin = JTAG_TDO:12 "ocm_npms_t4_adc_dout_0_157"
|  | 1.948 | Capture 12-bit data - ocm_npms_t4_adc_dout_1_157 |  |  |  |  | MeasC Pin = JTAG_TDO:12 "ocm_npms_t4_adc_dout_1_157"
|  | 1.949 | Capture 12-bit data - ocm_npms_t4_adc_dout_2_157 |  |  |  |  | MeasC Pin = JTAG_TDO:12 "ocm_npms_t4_adc_dout_2_157"
|  | 1.950 | Capture 12-bit data - ocm_npms_t4_adc_dout_3_157 |  |  |  |  | MeasC Pin = JTAG_TDO:12 "ocm_npms_t4_adc_dout_3_157"
|  | 1.951 | Capture 1-bit data - ocm_npms_t4_fsm_rdy_158 |  |  |  |  | MeasC Pin = JTAG_TDO:1 "ocm_npms_t4_fsm_rdy_158"
|  | 1.952 | Capture 24-bit data - ocm_npms_t4_fcnt_out_158 |  |  |  |  | MeasC Pin = JTAG_TDO:24 "ocm_npms_t4_fcnt_out_158"
|  | 1.953 | Capture 12-bit data - ocm_npms_t4_adc_dout_0_158 |  |  |  |  | MeasC Pin = JTAG_TDO:12 "ocm_npms_t4_adc_dout_0_158"
|  | 1.954 | Capture 12-bit data - ocm_npms_t4_adc_dout_1_158 |  |  |  |  | MeasC Pin = JTAG_TDO:12 "ocm_npms_t4_adc_dout_1_158"
|  | 1.955 | Capture 12-bit data - ocm_npms_t4_adc_dout_2_158 |  |  |  |  | MeasC Pin = JTAG_TDO:12 "ocm_npms_t4_adc_dout_2_158"
|  | 1.956 | Capture 12-bit data - ocm_npms_t4_adc_dout_3_158 |  |  |  |  | MeasC Pin = JTAG_TDO:12 "ocm_npms_t4_adc_dout_3_158"
|  | 1.957 | Capture 1-bit data - ocm_npms_t4_fsm_rdy_159 |  |  |  |  | MeasC Pin = JTAG_TDO:1 "ocm_npms_t4_fsm_rdy_159"
|  | 1.958 | Capture 24-bit data - ocm_npms_t4_fcnt_out_159 |  |  |  |  | MeasC Pin = JTAG_TDO:24 "ocm_npms_t4_fcnt_out_159"
|  | 1.959 | Capture 12-bit data - ocm_npms_t4_adc_dout_0_159 |  |  |  |  | MeasC Pin = JTAG_TDO:12 "ocm_npms_t4_adc_dout_0_159"
|  | 1.960 | Capture 12-bit data - ocm_npms_t4_adc_dout_1_159 |  |  |  |  | MeasC Pin = JTAG_TDO:12 "ocm_npms_t4_adc_dout_1_159"
|  | 1.961 | Capture 12-bit data - ocm_npms_t4_adc_dout_2_159 |  |  |  |  | MeasC Pin = JTAG_TDO:12 "ocm_npms_t4_adc_dout_2_159"
|  | 1.962 | Capture 12-bit data - ocm_npms_t4_adc_dout_3_159 |  |  |  |  | MeasC Pin = JTAG_TDO:12 "ocm_npms_t4_adc_dout_3_159"
|  | 1.963 | Capture 1-bit data - ocm_npms_t4_fsm_rdy_160 |  |  |  |  | MeasC Pin = JTAG_TDO:1 "ocm_npms_t4_fsm_rdy_160"
|  | 1.964 | Capture 24-bit data - ocm_npms_t4_fcnt_out_160 |  |  |  |  | MeasC Pin = JTAG_TDO:24 "ocm_npms_t4_fcnt_out_160"
|  | 1.965 | Capture 12-bit data - ocm_npms_t4_adc_dout_0_160 |  |  |  |  | MeasC Pin = JTAG_TDO:12 "ocm_npms_t4_adc_dout_0_160"
|  | 1.966 | Capture 12-bit data - ocm_npms_t4_adc_dout_1_160 |  |  |  |  | MeasC Pin = JTAG_TDO:12 "ocm_npms_t4_adc_dout_1_160"
|  | 1.967 | Capture 12-bit data - ocm_npms_t4_adc_dout_2_160 |  |  |  |  | MeasC Pin = JTAG_TDO:12 "ocm_npms_t4_adc_dout_2_160"
|  | 1.968 | Capture 12-bit data - ocm_npms_t4_adc_dout_3_160 |  |  |  |  | MeasC Pin = JTAG_TDO:12 "ocm_npms_t4_adc_dout_3_160"
|  | 1.969 | Capture 1-bit data - ocm_npms_t4_fsm_rdy_161 |  |  |  |  | MeasC Pin = JTAG_TDO:1 "ocm_npms_t4_fsm_rdy_161"
|  | 1.970 | Capture 24-bit data - ocm_npms_t4_fcnt_out_161 |  |  |  |  | MeasC Pin = JTAG_TDO:24 "ocm_npms_t4_fcnt_out_161"
|  | 1.971 | Capture 12-bit data - ocm_npms_t4_adc_dout_0_161 |  |  |  |  | MeasC Pin = JTAG_TDO:12 "ocm_npms_t4_adc_dout_0_161"
|  | 1.972 | Capture 12-bit data - ocm_npms_t4_adc_dout_1_161 |  |  |  |  | MeasC Pin = JTAG_TDO:12 "ocm_npms_t4_adc_dout_1_161"
|  | 1.973 | Capture 12-bit data - ocm_npms_t4_adc_dout_2_161 |  |  |  |  | MeasC Pin = JTAG_TDO:12 "ocm_npms_t4_adc_dout_2_161"
|  | 1.974 | Capture 12-bit data - ocm_npms_t4_adc_dout_3_161 |  |  |  |  | MeasC Pin = JTAG_TDO:12 "ocm_npms_t4_adc_dout_3_161"
|  | 1.975 | Capture 1-bit data - ocm_npms_t4_fsm_rdy_162 |  |  |  |  | MeasC Pin = JTAG_TDO:1 "ocm_npms_t4_fsm_rdy_162"
|  | 1.976 | Capture 24-bit data - ocm_npms_t4_fcnt_out_162 |  |  |  |  | MeasC Pin = JTAG_TDO:24 "ocm_npms_t4_fcnt_out_162"
|  | 1.977 | Capture 12-bit data - ocm_npms_t4_adc_dout_0_162 |  |  |  |  | MeasC Pin = JTAG_TDO:12 "ocm_npms_t4_adc_dout_0_162"
|  | 1.978 | Capture 12-bit data - ocm_npms_t4_adc_dout_1_162 |  |  |  |  | MeasC Pin = JTAG_TDO:12 "ocm_npms_t4_adc_dout_1_162"
|  | 1.979 | Capture 12-bit data - ocm_npms_t4_adc_dout_2_162 |  |  |  |  | MeasC Pin = JTAG_TDO:12 "ocm_npms_t4_adc_dout_2_162"
|  | 1.980 | Capture 12-bit data - ocm_npms_t4_adc_dout_3_162 |  |  |  |  | MeasC Pin = JTAG_TDO:12 "ocm_npms_t4_adc_dout_3_162"
|  | 1.981 | Capture 1-bit data - ocm_npms_t4_fsm_rdy_163 |  |  |  |  | MeasC Pin = JTAG_TDO:1 "ocm_npms_t4_fsm_rdy_163"
|  | 1.982 | Capture 24-bit data - ocm_npms_t4_fcnt_out_163 |  |  |  |  | MeasC Pin = JTAG_TDO:24 "ocm_npms_t4_fcnt_out_163"
|  | 1.983 | Capture 12-bit data - ocm_npms_t4_adc_dout_0_163 |  |  |  |  | MeasC Pin = JTAG_TDO:12 "ocm_npms_t4_adc_dout_0_163"
|  | 1.984 | Capture 12-bit data - ocm_npms_t4_adc_dout_1_163 |  |  |  |  | MeasC Pin = JTAG_TDO:12 "ocm_npms_t4_adc_dout_1_163"
|  | 1.985 | Capture 12-bit data - ocm_npms_t4_adc_dout_2_163 |  |  |  |  | MeasC Pin = JTAG_TDO:12 "ocm_npms_t4_adc_dout_2_163"
|  | 1.986 | Capture 12-bit data - ocm_npms_t4_adc_dout_3_163 |  |  |  |  | MeasC Pin = JTAG_TDO:12 "ocm_npms_t4_adc_dout_3_163"
|  | 1.987 | Capture 1-bit data - ocm_npms_t4_fsm_rdy_164 |  |  |  |  | MeasC Pin = JTAG_TDO:1 "ocm_npms_t4_fsm_rdy_164"
|  | 1.988 | Capture 24-bit data - ocm_npms_t4_fcnt_out_164 |  |  |  |  | MeasC Pin = JTAG_TDO:24 "ocm_npms_t4_fcnt_out_164"
|  | 1.989 | Capture 12-bit data - ocm_npms_t4_adc_dout_0_164 |  |  |  |  | MeasC Pin = JTAG_TDO:12 "ocm_npms_t4_adc_dout_0_164"
|  | 1.990 | Capture 12-bit data - ocm_npms_t4_adc_dout_1_164 |  |  |  |  | MeasC Pin = JTAG_TDO:12 "ocm_npms_t4_adc_dout_1_164"
|  | 1.991 | Capture 12-bit data - ocm_npms_t4_adc_dout_2_164 |  |  |  |  | MeasC Pin = JTAG_TDO:12 "ocm_npms_t4_adc_dout_2_164"
|  | 1.992 | Capture 12-bit data - ocm_npms_t4_adc_dout_3_164 |  |  |  |  | MeasC Pin = JTAG_TDO:12 "ocm_npms_t4_adc_dout_3_164"
|  | 1.993 | Capture 1-bit data - ocm_npms_t4_fsm_rdy_165 |  |  |  |  | MeasC Pin = JTAG_TDO:1 "ocm_npms_t4_fsm_rdy_165"
|  | 1.994 | Capture 24-bit data - ocm_npms_t4_fcnt_out_165 |  |  |  |  | MeasC Pin = JTAG_TDO:24 "ocm_npms_t4_fcnt_out_165"
|  | 1.995 | Capture 12-bit data - ocm_npms_t4_adc_dout_0_165 |  |  |  |  | MeasC Pin = JTAG_TDO:12 "ocm_npms_t4_adc_dout_0_165"
|  | 1.996 | Capture 12-bit data - ocm_npms_t4_adc_dout_1_165 |  |  |  |  | MeasC Pin = JTAG_TDO:12 "ocm_npms_t4_adc_dout_1_165"
|  | 1.997 | Capture 12-bit data - ocm_npms_t4_adc_dout_2_165 |  |  |  |  | MeasC Pin = JTAG_TDO:12 "ocm_npms_t4_adc_dout_2_165"
|  | 1.998 | Capture 12-bit data - ocm_npms_t4_adc_dout_3_165 |  |  |  |  | MeasC Pin = JTAG_TDO:12 "ocm_npms_t4_adc_dout_3_165"
|  | 1.999 | Capture 1-bit data - ocm_npms_t4_fsm_rdy_166 |  |  |  |  | MeasC Pin = JTAG_TDO:1 "ocm_npms_t4_fsm_rdy_166"
|  | 1.1000 | Capture 24-bit data - ocm_npms_t4_fcnt_out_166 |  |  |  |  | MeasC Pin = JTAG_TDO:24 "ocm_npms_t4_fcnt_out_166"
|  | 1.1001 | Capture 12-bit data - ocm_npms_t4_adc_dout_0_166 |  |  |  |  | MeasC Pin = JTAG_TDO:12 "ocm_npms_t4_adc_dout_0_166"
|  | 1.1002 | Capture 12-bit data - ocm_npms_t4_adc_dout_1_166 |  |  |  |  | MeasC Pin = JTAG_TDO:12 "ocm_npms_t4_adc_dout_1_166"
|  | 1.1003 | Capture 12-bit data - ocm_npms_t4_adc_dout_2_166 |  |  |  |  | MeasC Pin = JTAG_TDO:12 "ocm_npms_t4_adc_dout_2_166"
|  | 1.1004 | Capture 12-bit data - ocm_npms_t4_adc_dout_3_166 |  |  |  |  | MeasC Pin = JTAG_TDO:12 "ocm_npms_t4_adc_dout_3_166"
|  | 1.1005 | Capture 1-bit data - ocm_npms_t4_fsm_rdy_167 |  |  |  |  | MeasC Pin = JTAG_TDO:1 "ocm_npms_t4_fsm_rdy_167"
|  | 1.1006 | Capture 24-bit data - ocm_npms_t4_fcnt_out_167 |  |  |  |  | MeasC Pin = JTAG_TDO:24 "ocm_npms_t4_fcnt_out_167"
|  | 1.1007 | Capture 12-bit data - ocm_npms_t4_adc_dout_0_167 |  |  |  |  | MeasC Pin = JTAG_TDO:12 "ocm_npms_t4_adc_dout_0_167"
|  | 1.1008 | Capture 12-bit data - ocm_npms_t4_adc_dout_1_167 |  |  |  |  | MeasC Pin = JTAG_TDO:12 "ocm_npms_t4_adc_dout_1_167"
|  | 1.1009 | Capture 12-bit data - ocm_npms_t4_adc_dout_2_167 |  |  |  |  | MeasC Pin = JTAG_TDO:12 "ocm_npms_t4_adc_dout_2_167"
|  | 1.1010 | Capture 12-bit data - ocm_npms_t4_adc_dout_3_167 |  |  |  |  | MeasC Pin = JTAG_TDO:12 "ocm_npms_t4_adc_dout_3_167"
|  | 1.1011 | Capture 1-bit data - ocm_npms_t4_fsm_rdy_168 |  |  |  |  | MeasC Pin = JTAG_TDO:1 "ocm_npms_t4_fsm_rdy_168"
|  | 1.1012 | Capture 24-bit data - ocm_npms_t4_fcnt_out_168 |  |  |  |  | MeasC Pin = JTAG_TDO:24 "ocm_npms_t4_fcnt_out_168"
|  | 1.1013 | Capture 12-bit data - ocm_npms_t4_adc_dout_0_168 |  |  |  |  | MeasC Pin = JTAG_TDO:12 "ocm_npms_t4_adc_dout_0_168"
|  | 1.1014 | Capture 12-bit data - ocm_npms_t4_adc_dout_1_168 |  |  |  |  | MeasC Pin = JTAG_TDO:12 "ocm_npms_t4_adc_dout_1_168"
|  | 1.1015 | Capture 12-bit data - ocm_npms_t4_adc_dout_2_168 |  |  |  |  | MeasC Pin = JTAG_TDO:12 "ocm_npms_t4_adc_dout_2_168"
|  | 1.1016 | Capture 12-bit data - ocm_npms_t4_adc_dout_3_168 |  |  |  |  | MeasC Pin = JTAG_TDO:12 "ocm_npms_t4_adc_dout_3_168"
|  | 1.1017 | Capture 1-bit data - ocm_npms_t4_fsm_rdy_169 |  |  |  |  | MeasC Pin = JTAG_TDO:1 "ocm_npms_t4_fsm_rdy_169"
|  | 1.1018 | Capture 24-bit data - ocm_npms_t4_fcnt_out_169 |  |  |  |  | MeasC Pin = JTAG_TDO:24 "ocm_npms_t4_fcnt_out_169"
|  | 1.1019 | Capture 12-bit data - ocm_npms_t4_adc_dout_0_169 |  |  |  |  | MeasC Pin = JTAG_TDO:12 "ocm_npms_t4_adc_dout_0_169"
|  | 1.1020 | Capture 12-bit data - ocm_npms_t4_adc_dout_1_169 |  |  |  |  | MeasC Pin = JTAG_TDO:12 "ocm_npms_t4_adc_dout_1_169"
|  | 1.1021 | Capture 12-bit data - ocm_npms_t4_adc_dout_2_169 |  |  |  |  | MeasC Pin = JTAG_TDO:12 "ocm_npms_t4_adc_dout_2_169"
|  | 1.1022 | Capture 12-bit data - ocm_npms_t4_adc_dout_3_169 |  |  |  |  | MeasC Pin = JTAG_TDO:12 "ocm_npms_t4_adc_dout_3_169"
|  | 1.1023 | Capture 1-bit data - ocm_npms_t4_fsm_rdy_170 |  |  |  |  | MeasC Pin = JTAG_TDO:1 "ocm_npms_t4_fsm_rdy_170"
|  | 1.1024 | Capture 24-bit data - ocm_npms_t4_fcnt_out_170 |  |  |  |  | MeasC Pin = JTAG_TDO:24 "ocm_npms_t4_fcnt_out_170"
|  | 1.1025 | Capture 12-bit data - ocm_npms_t4_adc_dout_0_170 |  |  |  |  | MeasC Pin = JTAG_TDO:12 "ocm_npms_t4_adc_dout_0_170"
|  | 1.1026 | Capture 12-bit data - ocm_npms_t4_adc_dout_1_170 |  |  |  |  | MeasC Pin = JTAG_TDO:12 "ocm_npms_t4_adc_dout_1_170"
|  | 1.1027 | Capture 12-bit data - ocm_npms_t4_adc_dout_2_170 |  |  |  |  | MeasC Pin = JTAG_TDO:12 "ocm_npms_t4_adc_dout_2_170"
|  | 1.1028 | Capture 12-bit data - ocm_npms_t4_adc_dout_3_170 |  |  |  |  | MeasC Pin = JTAG_TDO:12 "ocm_npms_t4_adc_dout_3_170"
|  | 1.1029 | Capture 1-bit data - ocm_npms_t4_fsm_rdy_171 |  |  |  |  | MeasC Pin = JTAG_TDO:1 "ocm_npms_t4_fsm_rdy_171"
|  | 1.1030 | Capture 24-bit data - ocm_npms_t4_fcnt_out_171 |  |  |  |  | MeasC Pin = JTAG_TDO:24 "ocm_npms_t4_fcnt_out_171"
|  | 1.1031 | Capture 12-bit data - ocm_npms_t4_adc_dout_0_171 |  |  |  |  | MeasC Pin = JTAG_TDO:12 "ocm_npms_t4_adc_dout_0_171"
|  | 1.1032 | Capture 12-bit data - ocm_npms_t4_adc_dout_1_171 |  |  |  |  | MeasC Pin = JTAG_TDO:12 "ocm_npms_t4_adc_dout_1_171"
|  | 1.1033 | Capture 12-bit data - ocm_npms_t4_adc_dout_2_171 |  |  |  |  | MeasC Pin = JTAG_TDO:12 "ocm_npms_t4_adc_dout_2_171"
|  | 1.1034 | Capture 12-bit data - ocm_npms_t4_adc_dout_3_171 |  |  |  |  | MeasC Pin = JTAG_TDO:12 "ocm_npms_t4_adc_dout_3_171"
|  | 1.1035 | Capture 1-bit data - ocm_npms_t4_fsm_rdy_172 |  |  |  |  | MeasC Pin = JTAG_TDO:1 "ocm_npms_t4_fsm_rdy_172"
|  | 1.1036 | Capture 24-bit data - ocm_npms_t4_fcnt_out_172 |  |  |  |  | MeasC Pin = JTAG_TDO:24 "ocm_npms_t4_fcnt_out_172"
|  | 1.1037 | Capture 12-bit data - ocm_npms_t4_adc_dout_0_172 |  |  |  |  | MeasC Pin = JTAG_TDO:12 "ocm_npms_t4_adc_dout_0_172"
|  | 1.1038 | Capture 12-bit data - ocm_npms_t4_adc_dout_1_172 |  |  |  |  | MeasC Pin = JTAG_TDO:12 "ocm_npms_t4_adc_dout_1_172"
|  | 1.1039 | Capture 12-bit data - ocm_npms_t4_adc_dout_2_172 |  |  |  |  | MeasC Pin = JTAG_TDO:12 "ocm_npms_t4_adc_dout_2_172"
|  | 1.1040 | Capture 12-bit data - ocm_npms_t4_adc_dout_3_172 |  |  |  |  | MeasC Pin = JTAG_TDO:12 "ocm_npms_t4_adc_dout_3_172"
|  | 1.1041 | Capture 1-bit data - ocm_npms_t4_fsm_rdy_173 |  |  |  |  | MeasC Pin = JTAG_TDO:1 "ocm_npms_t4_fsm_rdy_173"
|  | 1.1042 | Capture 24-bit data - ocm_npms_t4_fcnt_out_173 |  |  |  |  | MeasC Pin = JTAG_TDO:24 "ocm_npms_t4_fcnt_out_173"
|  | 1.1043 | Capture 12-bit data - ocm_npms_t4_adc_dout_0_173 |  |  |  |  | MeasC Pin = JTAG_TDO:12 "ocm_npms_t4_adc_dout_0_173"
|  | 1.1044 | Capture 12-bit data - ocm_npms_t4_adc_dout_1_173 |  |  |  |  | MeasC Pin = JTAG_TDO:12 "ocm_npms_t4_adc_dout_1_173"
|  | 1.1045 | Capture 12-bit data - ocm_npms_t4_adc_dout_2_173 |  |  |  |  | MeasC Pin = JTAG_TDO:12 "ocm_npms_t4_adc_dout_2_173"
|  | 1.1046 | Capture 12-bit data - ocm_npms_t4_adc_dout_3_173 |  |  |  |  | MeasC Pin = JTAG_TDO:12 "ocm_npms_t4_adc_dout_3_173"
|  | 1.1047 | Capture 1-bit data - ocm_npms_t4_fsm_rdy_174 |  |  |  |  | MeasC Pin = JTAG_TDO:1 "ocm_npms_t4_fsm_rdy_174"
|  | 1.1048 | Capture 24-bit data - ocm_npms_t4_fcnt_out_174 |  |  |  |  | MeasC Pin = JTAG_TDO:24 "ocm_npms_t4_fcnt_out_174"
|  | 1.1049 | Capture 12-bit data - ocm_npms_t4_adc_dout_0_174 |  |  |  |  | MeasC Pin = JTAG_TDO:12 "ocm_npms_t4_adc_dout_0_174"
|  | 1.1050 | Capture 12-bit data - ocm_npms_t4_adc_dout_1_174 |  |  |  |  | MeasC Pin = JTAG_TDO:12 "ocm_npms_t4_adc_dout_1_174"
|  | 1.1051 | Capture 12-bit data - ocm_npms_t4_adc_dout_2_174 |  |  |  |  | MeasC Pin = JTAG_TDO:12 "ocm_npms_t4_adc_dout_2_174"
|  | 1.1052 | Capture 12-bit data - ocm_npms_t4_adc_dout_3_174 |  |  |  |  | MeasC Pin = JTAG_TDO:12 "ocm_npms_t4_adc_dout_3_174"
|  | 1.1053 | Capture 1-bit data - ocm_npms_t4_fsm_rdy_175 |  |  |  |  | MeasC Pin = JTAG_TDO:1 "ocm_npms_t4_fsm_rdy_175"
|  | 1.1054 | Capture 24-bit data - ocm_npms_t4_fcnt_out_175 |  |  |  |  | MeasC Pin = JTAG_TDO:24 "ocm_npms_t4_fcnt_out_175"
|  | 1.1055 | Capture 12-bit data - ocm_npms_t4_adc_dout_0_175 |  |  |  |  | MeasC Pin = JTAG_TDO:12 "ocm_npms_t4_adc_dout_0_175"
|  | 1.1056 | Capture 12-bit data - ocm_npms_t4_adc_dout_1_175 |  |  |  |  | MeasC Pin = JTAG_TDO:12 "ocm_npms_t4_adc_dout_1_175"
|  | 1.1057 | Capture 12-bit data - ocm_npms_t4_adc_dout_2_175 |  |  |  |  | MeasC Pin = JTAG_TDO:12 "ocm_npms_t4_adc_dout_2_175"
|  | 1.1058 | Capture 12-bit data - ocm_npms_t4_adc_dout_3_175 |  |  |  |  | MeasC Pin = JTAG_TDO:12 "ocm_npms_t4_adc_dout_3_175"
|  | 1.1059 | Capture 1-bit data - ocm_npms_t4_fsm_rdy_176 |  |  |  |  | MeasC Pin = JTAG_TDO:1 "ocm_npms_t4_fsm_rdy_176"
|  | 1.1060 | Capture 24-bit data - ocm_npms_t4_fcnt_out_176 |  |  |  |  | MeasC Pin = JTAG_TDO:24 "ocm_npms_t4_fcnt_out_176"
|  | 1.1061 | Capture 12-bit data - ocm_npms_t4_adc_dout_0_176 |  |  |  |  | MeasC Pin = JTAG_TDO:12 "ocm_npms_t4_adc_dout_0_176"
|  | 1.1062 | Capture 12-bit data - ocm_npms_t4_adc_dout_1_176 |  |  |  |  | MeasC Pin = JTAG_TDO:12 "ocm_npms_t4_adc_dout_1_176"
|  | 1.1063 | Capture 12-bit data - ocm_npms_t4_adc_dout_2_176 |  |  |  |  | MeasC Pin = JTAG_TDO:12 "ocm_npms_t4_adc_dout_2_176"
|  | 1.1064 | Capture 12-bit data - ocm_npms_t4_adc_dout_3_176 |  |  |  |  | MeasC Pin = JTAG_TDO:12 "ocm_npms_t4_adc_dout_3_176"
|  | 1.1065 | Capture 1-bit data - ocm_npms_t4_fsm_rdy_177 |  |  |  |  | MeasC Pin = JTAG_TDO:1 "ocm_npms_t4_fsm_rdy_177"
|  | 1.1066 | Capture 24-bit data - ocm_npms_t4_fcnt_out_177 |  |  |  |  | MeasC Pin = JTAG_TDO:24 "ocm_npms_t4_fcnt_out_177"
|  | 1.1067 | Capture 12-bit data - ocm_npms_t4_adc_dout_0_177 |  |  |  |  | MeasC Pin = JTAG_TDO:12 "ocm_npms_t4_adc_dout_0_177"
|  | 1.1068 | Capture 12-bit data - ocm_npms_t4_adc_dout_1_177 |  |  |  |  | MeasC Pin = JTAG_TDO:12 "ocm_npms_t4_adc_dout_1_177"
|  | 1.1069 | Capture 12-bit data - ocm_npms_t4_adc_dout_2_177 |  |  |  |  | MeasC Pin = JTAG_TDO:12 "ocm_npms_t4_adc_dout_2_177"
|  | 1.1070 | Capture 12-bit data - ocm_npms_t4_adc_dout_3_177 |  |  |  |  | MeasC Pin = JTAG_TDO:12 "ocm_npms_t4_adc_dout_3_177"
|  | 1.1071 | Capture 1-bit data - ocm_npms_t4_fsm_rdy_178 |  |  |  |  | MeasC Pin = JTAG_TDO:1 "ocm_npms_t4_fsm_rdy_178"
|  | 1.1072 | Capture 24-bit data - ocm_npms_t4_fcnt_out_178 |  |  |  |  | MeasC Pin = JTAG_TDO:24 "ocm_npms_t4_fcnt_out_178"
|  | 1.1073 | Capture 12-bit data - ocm_npms_t4_adc_dout_0_178 |  |  |  |  | MeasC Pin = JTAG_TDO:12 "ocm_npms_t4_adc_dout_0_178"
|  | 1.1074 | Capture 12-bit data - ocm_npms_t4_adc_dout_1_178 |  |  |  |  | MeasC Pin = JTAG_TDO:12 "ocm_npms_t4_adc_dout_1_178"
|  | 1.1075 | Capture 12-bit data - ocm_npms_t4_adc_dout_2_178 |  |  |  |  | MeasC Pin = JTAG_TDO:12 "ocm_npms_t4_adc_dout_2_178"
|  | 1.1076 | Capture 12-bit data - ocm_npms_t4_adc_dout_3_178 |  |  |  |  | MeasC Pin = JTAG_TDO:12 "ocm_npms_t4_adc_dout_3_178"
|  | 1.1077 | Capture 1-bit data - ocm_npms_t4_fsm_rdy_179 |  |  |  |  | MeasC Pin = JTAG_TDO:1 "ocm_npms_t4_fsm_rdy_179"
|  | 1.1078 | Capture 24-bit data - ocm_npms_t4_fcnt_out_179 |  |  |  |  | MeasC Pin = JTAG_TDO:24 "ocm_npms_t4_fcnt_out_179"
|  | 1.1079 | Capture 12-bit data - ocm_npms_t4_adc_dout_0_179 |  |  |  |  | MeasC Pin = JTAG_TDO:12 "ocm_npms_t4_adc_dout_0_179"
|  | 1.1080 | Capture 12-bit data - ocm_npms_t4_adc_dout_1_179 |  |  |  |  | MeasC Pin = JTAG_TDO:12 "ocm_npms_t4_adc_dout_1_179"
|  | 1.1081 | Capture 12-bit data - ocm_npms_t4_adc_dout_2_179 |  |  |  |  | MeasC Pin = JTAG_TDO:12 "ocm_npms_t4_adc_dout_2_179"
|  | 1.1082 | Capture 12-bit data - ocm_npms_t4_adc_dout_3_179 |  |  |  |  | MeasC Pin = JTAG_TDO:12 "ocm_npms_t4_adc_dout_3_179"
|  | 1.1083 | Capture 1-bit data - ocm_npms_t4_fsm_rdy_180 |  |  |  |  | MeasC Pin = JTAG_TDO:1 "ocm_npms_t4_fsm_rdy_180"
|  | 1.1084 | Capture 24-bit data - ocm_npms_t4_fcnt_out_180 |  |  |  |  | MeasC Pin = JTAG_TDO:24 "ocm_npms_t4_fcnt_out_180"
|  | 1.1085 | Capture 12-bit data - ocm_npms_t4_adc_dout_0_180 |  |  |  |  | MeasC Pin = JTAG_TDO:12 "ocm_npms_t4_adc_dout_0_180"
|  | 1.1086 | Capture 12-bit data - ocm_npms_t4_adc_dout_1_180 |  |  |  |  | MeasC Pin = JTAG_TDO:12 "ocm_npms_t4_adc_dout_1_180"
|  | 1.1087 | Capture 12-bit data - ocm_npms_t4_adc_dout_2_180 |  |  |  |  | MeasC Pin = JTAG_TDO:12 "ocm_npms_t4_adc_dout_2_180"
|  | 1.1088 | Capture 12-bit data - ocm_npms_t4_adc_dout_3_180 |  |  |  |  | MeasC Pin = JTAG_TDO:12 "ocm_npms_t4_adc_dout_3_180"
|  | 1.1089 | Capture 1-bit data - ocm_npms_t4_fsm_rdy_181 |  |  |  |  | MeasC Pin = JTAG_TDO:1 "ocm_npms_t4_fsm_rdy_181"
|  | 1.1090 | Capture 24-bit data - ocm_npms_t4_fcnt_out_181 |  |  |  |  | MeasC Pin = JTAG_TDO:24 "ocm_npms_t4_fcnt_out_181"
|  | 1.1091 | Capture 12-bit data - ocm_npms_t4_adc_dout_0_181 |  |  |  |  | MeasC Pin = JTAG_TDO:12 "ocm_npms_t4_adc_dout_0_181"
|  | 1.1092 | Capture 12-bit data - ocm_npms_t4_adc_dout_1_181 |  |  |  |  | MeasC Pin = JTAG_TDO:12 "ocm_npms_t4_adc_dout_1_181"
|  | 1.1093 | Capture 12-bit data - ocm_npms_t4_adc_dout_2_181 |  |  |  |  | MeasC Pin = JTAG_TDO:12 "ocm_npms_t4_adc_dout_2_181"
|  | 1.1094 | Capture 12-bit data - ocm_npms_t4_adc_dout_3_181 |  |  |  |  | MeasC Pin = JTAG_TDO:12 "ocm_npms_t4_adc_dout_3_181"
|  | 1.1095 | Capture 1-bit data - ocm_npms_t4_fsm_rdy_182 |  |  |  |  | MeasC Pin = JTAG_TDO:1 "ocm_npms_t4_fsm_rdy_182"
|  | 1.1096 | Capture 24-bit data - ocm_npms_t4_fcnt_out_182 |  |  |  |  | MeasC Pin = JTAG_TDO:24 "ocm_npms_t4_fcnt_out_182"
|  | 1.1097 | Capture 12-bit data - ocm_npms_t4_adc_dout_0_182 |  |  |  |  | MeasC Pin = JTAG_TDO:12 "ocm_npms_t4_adc_dout_0_182"
|  | 1.1098 | Capture 12-bit data - ocm_npms_t4_adc_dout_1_182 |  |  |  |  | MeasC Pin = JTAG_TDO:12 "ocm_npms_t4_adc_dout_1_182"
|  | 1.1099 | Capture 12-bit data - ocm_npms_t4_adc_dout_2_182 |  |  |  |  | MeasC Pin = JTAG_TDO:12 "ocm_npms_t4_adc_dout_2_182"
|  | 1.1100 | Capture 12-bit data - ocm_npms_t4_adc_dout_3_182 |  |  |  |  | MeasC Pin = JTAG_TDO:12 "ocm_npms_t4_adc_dout_3_182"
|  | 1.1101 | Capture 1-bit data - ocm_npms_t4_fsm_rdy_183 |  |  |  |  | MeasC Pin = JTAG_TDO:1 "ocm_npms_t4_fsm_rdy_183"
|  | 1.1102 | Capture 24-bit data - ocm_npms_t4_fcnt_out_183 |  |  |  |  | MeasC Pin = JTAG_TDO:24 "ocm_npms_t4_fcnt_out_183"
|  | 1.1103 | Capture 12-bit data - ocm_npms_t4_adc_dout_0_183 |  |  |  |  | MeasC Pin = JTAG_TDO:12 "ocm_npms_t4_adc_dout_0_183"
|  | 1.1104 | Capture 12-bit data - ocm_npms_t4_adc_dout_1_183 |  |  |  |  | MeasC Pin = JTAG_TDO:12 "ocm_npms_t4_adc_dout_1_183"
|  | 1.1105 | Capture 12-bit data - ocm_npms_t4_adc_dout_2_183 |  |  |  |  | MeasC Pin = JTAG_TDO:12 "ocm_npms_t4_adc_dout_2_183"
|  | 1.1106 | Capture 12-bit data - ocm_npms_t4_adc_dout_3_183 |  |  |  |  | MeasC Pin = JTAG_TDO:12 "ocm_npms_t4_adc_dout_3_183"
|  | 1.1107 | Capture 1-bit data - ocm_npms_t4_fsm_rdy_184 |  |  |  |  | MeasC Pin = JTAG_TDO:1 "ocm_npms_t4_fsm_rdy_184"
|  | 1.1108 | Capture 24-bit data - ocm_npms_t4_fcnt_out_184 |  |  |  |  | MeasC Pin = JTAG_TDO:24 "ocm_npms_t4_fcnt_out_184"
|  | 1.1109 | Capture 12-bit data - ocm_npms_t4_adc_dout_0_184 |  |  |  |  | MeasC Pin = JTAG_TDO:12 "ocm_npms_t4_adc_dout_0_184"
|  | 1.1110 | Capture 12-bit data - ocm_npms_t4_adc_dout_1_184 |  |  |  |  | MeasC Pin = JTAG_TDO:12 "ocm_npms_t4_adc_dout_1_184"
|  | 1.1111 | Capture 12-bit data - ocm_npms_t4_adc_dout_2_184 |  |  |  |  | MeasC Pin = JTAG_TDO:12 "ocm_npms_t4_adc_dout_2_184"
|  | 1.1112 | Capture 12-bit data - ocm_npms_t4_adc_dout_3_184 |  |  |  |  | MeasC Pin = JTAG_TDO:12 "ocm_npms_t4_adc_dout_3_184"
|  | 1.1113 | Capture 1-bit data - ocm_npms_t4_fsm_rdy_185 |  |  |  |  | MeasC Pin = JTAG_TDO:1 "ocm_npms_t4_fsm_rdy_185"
|  | 1.1114 | Capture 24-bit data - ocm_npms_t4_fcnt_out_185 |  |  |  |  | MeasC Pin = JTAG_TDO:24 "ocm_npms_t4_fcnt_out_185"
|  | 1.1115 | Capture 12-bit data - ocm_npms_t4_adc_dout_0_185 |  |  |  |  | MeasC Pin = JTAG_TDO:12 "ocm_npms_t4_adc_dout_0_185"
|  | 1.1116 | Capture 12-bit data - ocm_npms_t4_adc_dout_1_185 |  |  |  |  | MeasC Pin = JTAG_TDO:12 "ocm_npms_t4_adc_dout_1_185"
|  | 1.1117 | Capture 12-bit data - ocm_npms_t4_adc_dout_2_185 |  |  |  |  | MeasC Pin = JTAG_TDO:12 "ocm_npms_t4_adc_dout_2_185"
|  | 1.1118 | Capture 12-bit data - ocm_npms_t4_adc_dout_3_185 |  |  |  |  | MeasC Pin = JTAG_TDO:12 "ocm_npms_t4_adc_dout_3_185"
|  | 1.1119 | Capture 1-bit data - ocm_npms_t4_fsm_rdy_186 |  |  |  |  | MeasC Pin = JTAG_TDO:1 "ocm_npms_t4_fsm_rdy_186"
|  | 1.1120 | Capture 24-bit data - ocm_npms_t4_fcnt_out_186 |  |  |  |  | MeasC Pin = JTAG_TDO:24 "ocm_npms_t4_fcnt_out_186"
|  | 1.1121 | Capture 12-bit data - ocm_npms_t4_adc_dout_0_186 |  |  |  |  | MeasC Pin = JTAG_TDO:12 "ocm_npms_t4_adc_dout_0_186"
|  | 1.1122 | Capture 12-bit data - ocm_npms_t4_adc_dout_1_186 |  |  |  |  | MeasC Pin = JTAG_TDO:12 "ocm_npms_t4_adc_dout_1_186"
|  | 1.1123 | Capture 12-bit data - ocm_npms_t4_adc_dout_2_186 |  |  |  |  | MeasC Pin = JTAG_TDO:12 "ocm_npms_t4_adc_dout_2_186"
|  | 1.1124 | Capture 12-bit data - ocm_npms_t4_adc_dout_3_186 |  |  |  |  | MeasC Pin = JTAG_TDO:12 "ocm_npms_t4_adc_dout_3_186"
|  | 1.1125 | Capture 1-bit data - ocm_npms_t4_fsm_rdy_187 |  |  |  |  | MeasC Pin = JTAG_TDO:1 "ocm_npms_t4_fsm_rdy_187"
|  | 1.1126 | Capture 24-bit data - ocm_npms_t4_fcnt_out_187 |  |  |  |  | MeasC Pin = JTAG_TDO:24 "ocm_npms_t4_fcnt_out_187"
|  | 1.1127 | Capture 12-bit data - ocm_npms_t4_adc_dout_0_187 |  |  |  |  | MeasC Pin = JTAG_TDO:12 "ocm_npms_t4_adc_dout_0_187"
|  | 1.1128 | Capture 12-bit data - ocm_npms_t4_adc_dout_1_187 |  |  |  |  | MeasC Pin = JTAG_TDO:12 "ocm_npms_t4_adc_dout_1_187"
|  | 1.1129 | Capture 12-bit data - ocm_npms_t4_adc_dout_2_187 |  |  |  |  | MeasC Pin = JTAG_TDO:12 "ocm_npms_t4_adc_dout_2_187"
|  | 1.1130 | Capture 12-bit data - ocm_npms_t4_adc_dout_3_187 |  |  |  |  | MeasC Pin = JTAG_TDO:12 "ocm_npms_t4_adc_dout_3_187"
|  | 1.1131 | Capture 1-bit data - ocm_npms_t4_fsm_rdy_188 |  |  |  |  | MeasC Pin = JTAG_TDO:1 "ocm_npms_t4_fsm_rdy_188"
|  | 1.1132 | Capture 24-bit data - ocm_npms_t4_fcnt_out_188 |  |  |  |  | MeasC Pin = JTAG_TDO:24 "ocm_npms_t4_fcnt_out_188"
|  | 1.1133 | Capture 12-bit data - ocm_npms_t4_adc_dout_0_188 |  |  |  |  | MeasC Pin = JTAG_TDO:12 "ocm_npms_t4_adc_dout_0_188"
|  | 1.1134 | Capture 12-bit data - ocm_npms_t4_adc_dout_1_188 |  |  |  |  | MeasC Pin = JTAG_TDO:12 "ocm_npms_t4_adc_dout_1_188"
|  | 1.1135 | Capture 12-bit data - ocm_npms_t4_adc_dout_2_188 |  |  |  |  | MeasC Pin = JTAG_TDO:12 "ocm_npms_t4_adc_dout_2_188"
|  | 1.1136 | Capture 12-bit data - ocm_npms_t4_adc_dout_3_188 |  |  |  |  | MeasC Pin = JTAG_TDO:12 "ocm_npms_t4_adc_dout_3_188"
|  | 1.1137 | Capture 1-bit data - ocm_npms_t4_fsm_rdy_189 |  |  |  |  | MeasC Pin = JTAG_TDO:1 "ocm_npms_t4_fsm_rdy_189"
|  | 1.1138 | Capture 24-bit data - ocm_npms_t4_fcnt_out_189 |  |  |  |  | MeasC Pin = JTAG_TDO:24 "ocm_npms_t4_fcnt_out_189"
|  | 1.1139 | Capture 12-bit data - ocm_npms_t4_adc_dout_0_189 |  |  |  |  | MeasC Pin = JTAG_TDO:12 "ocm_npms_t4_adc_dout_0_189"
|  | 1.1140 | Capture 12-bit data - ocm_npms_t4_adc_dout_1_189 |  |  |  |  | MeasC Pin = JTAG_TDO:12 "ocm_npms_t4_adc_dout_1_189"
|  | 1.1141 | Capture 12-bit data - ocm_npms_t4_adc_dout_2_189 |  |  |  |  | MeasC Pin = JTAG_TDO:12 "ocm_npms_t4_adc_dout_2_189"
|  | 1.1142 | Capture 12-bit data - ocm_npms_t4_adc_dout_3_189 |  |  |  |  | MeasC Pin = JTAG_TDO:12 "ocm_npms_t4_adc_dout_3_189"
|  | 1.1143 | Capture 1-bit data - ocm_npms_t4_fsm_rdy_190 |  |  |  |  | MeasC Pin = JTAG_TDO:1 "ocm_npms_t4_fsm_rdy_190"
|  | 1.1144 | Capture 24-bit data - ocm_npms_t4_fcnt_out_190 |  |  |  |  | MeasC Pin = JTAG_TDO:24 "ocm_npms_t4_fcnt_out_190"
|  | 1.1145 | Capture 12-bit data - ocm_npms_t4_adc_dout_0_190 |  |  |  |  | MeasC Pin = JTAG_TDO:12 "ocm_npms_t4_adc_dout_0_190"
|  | 1.1146 | Capture 12-bit data - ocm_npms_t4_adc_dout_1_190 |  |  |  |  | MeasC Pin = JTAG_TDO:12 "ocm_npms_t4_adc_dout_1_190"
|  | 1.1147 | Capture 12-bit data - ocm_npms_t4_adc_dout_2_190 |  |  |  |  | MeasC Pin = JTAG_TDO:12 "ocm_npms_t4_adc_dout_2_190"
|  | 1.1148 | Capture 12-bit data - ocm_npms_t4_adc_dout_3_190 |  |  |  |  | MeasC Pin = JTAG_TDO:12 "ocm_npms_t4_adc_dout_3_190"
|  | 1.1149 | Capture 1-bit data - ocm_npms_t4_fsm_rdy_191 |  |  |  |  | MeasC Pin = JTAG_TDO:1 "ocm_npms_t4_fsm_rdy_191"
|  | 1.1150 | Capture 24-bit data - ocm_npms_t4_fcnt_out_191 |  |  |  |  | MeasC Pin = JTAG_TDO:24 "ocm_npms_t4_fcnt_out_191"
|  | 1.1151 | Capture 12-bit data - ocm_npms_t4_adc_dout_0_191 |  |  |  |  | MeasC Pin = JTAG_TDO:12 "ocm_npms_t4_adc_dout_0_191"
|  | 1.1152 | Capture 12-bit data - ocm_npms_t4_adc_dout_1_191 |  |  |  |  | MeasC Pin = JTAG_TDO:12 "ocm_npms_t4_adc_dout_1_191"
|  | 1.1153 | Capture 12-bit data - ocm_npms_t4_adc_dout_2_191 |  |  |  |  | MeasC Pin = JTAG_TDO:12 "ocm_npms_t4_adc_dout_2_191"
|  | 1.1154 | Capture 12-bit data - ocm_npms_t4_adc_dout_3_191 |  |  |  |  | MeasC Pin = JTAG_TDO:12 "ocm_npms_t4_adc_dout_3_191"
|  | 1.1155 | Capture 1-bit data - ocm_npms_t4_fsm_rdy_192 |  |  |  |  | MeasC Pin = JTAG_TDO:1 "ocm_npms_t4_fsm_rdy_192"
|  | 1.1156 | Capture 24-bit data - ocm_npms_t4_fcnt_out_192 |  |  |  |  | MeasC Pin = JTAG_TDO:24 "ocm_npms_t4_fcnt_out_192"
|  | 1.1157 | Capture 12-bit data - ocm_npms_t4_adc_dout_0_192 |  |  |  |  | MeasC Pin = JTAG_TDO:12 "ocm_npms_t4_adc_dout_0_192"
|  | 1.1158 | Capture 12-bit data - ocm_npms_t4_adc_dout_1_192 |  |  |  |  | MeasC Pin = JTAG_TDO:12 "ocm_npms_t4_adc_dout_1_192"
|  | 1.1159 | Capture 12-bit data - ocm_npms_t4_adc_dout_2_192 |  |  |  |  | MeasC Pin = JTAG_TDO:12 "ocm_npms_t4_adc_dout_2_192"
|  | 1.1160 | Capture 12-bit data - ocm_npms_t4_adc_dout_3_192 |  |  |  |  | MeasC Pin = JTAG_TDO:12 "ocm_npms_t4_adc_dout_3_192"
|  | 1.1161 | Capture 1-bit data - ocm_npms_t4_fsm_rdy_193 |  |  |  |  | MeasC Pin = JTAG_TDO:1 "ocm_npms_t4_fsm_rdy_193"
|  | 1.1162 | Capture 24-bit data - ocm_npms_t4_fcnt_out_193 |  |  |  |  | MeasC Pin = JTAG_TDO:24 "ocm_npms_t4_fcnt_out_193"
|  | 1.1163 | Capture 12-bit data - ocm_npms_t4_adc_dout_0_193 |  |  |  |  | MeasC Pin = JTAG_TDO:12 "ocm_npms_t4_adc_dout_0_193"
|  | 1.1164 | Capture 12-bit data - ocm_npms_t4_adc_dout_1_193 |  |  |  |  | MeasC Pin = JTAG_TDO:12 "ocm_npms_t4_adc_dout_1_193"
|  | 1.1165 | Capture 12-bit data - ocm_npms_t4_adc_dout_2_193 |  |  |  |  | MeasC Pin = JTAG_TDO:12 "ocm_npms_t4_adc_dout_2_193"
|  | 1.1166 | Capture 12-bit data - ocm_npms_t4_adc_dout_3_193 |  |  |  |  | MeasC Pin = JTAG_TDO:12 "ocm_npms_t4_adc_dout_3_193"
|  | 1.1167 | Capture 1-bit data - ocm_npms_t4_fsm_rdy_194 |  |  |  |  | MeasC Pin = JTAG_TDO:1 "ocm_npms_t4_fsm_rdy_194"
|  | 1.1168 | Capture 24-bit data - ocm_npms_t4_fcnt_out_194 |  |  |  |  | MeasC Pin = JTAG_TDO:24 "ocm_npms_t4_fcnt_out_194"
|  | 1.1169 | Capture 12-bit data - ocm_npms_t4_adc_dout_0_194 |  |  |  |  | MeasC Pin = JTAG_TDO:12 "ocm_npms_t4_adc_dout_0_194"
|  | 1.1170 | Capture 12-bit data - ocm_npms_t4_adc_dout_1_194 |  |  |  |  | MeasC Pin = JTAG_TDO:12 "ocm_npms_t4_adc_dout_1_194"
|  | 1.1171 | Capture 12-bit data - ocm_npms_t4_adc_dout_2_194 |  |  |  |  | MeasC Pin = JTAG_TDO:12 "ocm_npms_t4_adc_dout_2_194"
|  | 1.1172 | Capture 12-bit data - ocm_npms_t4_adc_dout_3_194 |  |  |  |  | MeasC Pin = JTAG_TDO:12 "ocm_npms_t4_adc_dout_3_194"
|  | 1.1173 | Capture 1-bit data - ocm_npms_t4_fsm_rdy_195 |  |  |  |  | MeasC Pin = JTAG_TDO:1 "ocm_npms_t4_fsm_rdy_195"
|  | 1.1174 | Capture 24-bit data - ocm_npms_t4_fcnt_out_195 |  |  |  |  | MeasC Pin = JTAG_TDO:24 "ocm_npms_t4_fcnt_out_195"
|  | 1.1175 | Capture 12-bit data - ocm_npms_t4_adc_dout_0_195 |  |  |  |  | MeasC Pin = JTAG_TDO:12 "ocm_npms_t4_adc_dout_0_195"
|  | 1.1176 | Capture 12-bit data - ocm_npms_t4_adc_dout_1_195 |  |  |  |  | MeasC Pin = JTAG_TDO:12 "ocm_npms_t4_adc_dout_1_195"
|  | 1.1177 | Capture 12-bit data - ocm_npms_t4_adc_dout_2_195 |  |  |  |  | MeasC Pin = JTAG_TDO:12 "ocm_npms_t4_adc_dout_2_195"
|  | 1.1178 | Capture 12-bit data - ocm_npms_t4_adc_dout_3_195 |  |  |  |  | MeasC Pin = JTAG_TDO:12 "ocm_npms_t4_adc_dout_3_195"
|  | 1.1179 | Capture 1-bit data - ocm_npms_t4_fsm_rdy_196 |  |  |  |  | MeasC Pin = JTAG_TDO:1 "ocm_npms_t4_fsm_rdy_196"
|  | 1.1180 | Capture 24-bit data - ocm_npms_t4_fcnt_out_196 |  |  |  |  | MeasC Pin = JTAG_TDO:24 "ocm_npms_t4_fcnt_out_196"
|  | 1.1181 | Capture 12-bit data - ocm_npms_t4_adc_dout_0_196 |  |  |  |  | MeasC Pin = JTAG_TDO:12 "ocm_npms_t4_adc_dout_0_196"
|  | 1.1182 | Capture 12-bit data - ocm_npms_t4_adc_dout_1_196 |  |  |  |  | MeasC Pin = JTAG_TDO:12 "ocm_npms_t4_adc_dout_1_196"
|  | 1.1183 | Capture 12-bit data - ocm_npms_t4_adc_dout_2_196 |  |  |  |  | MeasC Pin = JTAG_TDO:12 "ocm_npms_t4_adc_dout_2_196"
|  | 1.1184 | Capture 12-bit data - ocm_npms_t4_adc_dout_3_196 |  |  |  |  | MeasC Pin = JTAG_TDO:12 "ocm_npms_t4_adc_dout_3_196"
|  | 1.1185 | Capture 1-bit data - ocm_npms_t4_fsm_rdy_197 |  |  |  |  | MeasC Pin = JTAG_TDO:1 "ocm_npms_t4_fsm_rdy_197"
|  | 1.1186 | Capture 24-bit data - ocm_npms_t4_fcnt_out_197 |  |  |  |  | MeasC Pin = JTAG_TDO:24 "ocm_npms_t4_fcnt_out_197"
|  | 1.1187 | Capture 12-bit data - ocm_npms_t4_adc_dout_0_197 |  |  |  |  | MeasC Pin = JTAG_TDO:12 "ocm_npms_t4_adc_dout_0_197"
|  | 1.1188 | Capture 12-bit data - ocm_npms_t4_adc_dout_1_197 |  |  |  |  | MeasC Pin = JTAG_TDO:12 "ocm_npms_t4_adc_dout_1_197"
|  | 1.1189 | Capture 12-bit data - ocm_npms_t4_adc_dout_2_197 |  |  |  |  | MeasC Pin = JTAG_TDO:12 "ocm_npms_t4_adc_dout_2_197"
|  | 1.1190 | Capture 12-bit data - ocm_npms_t4_adc_dout_3_197 |  |  |  |  | MeasC Pin = JTAG_TDO:12 "ocm_npms_t4_adc_dout_3_197"
|  | 1.1191 | Capture 1-bit data - ocm_npms_t4_fsm_rdy_198 |  |  |  |  | MeasC Pin = JTAG_TDO:1 "ocm_npms_t4_fsm_rdy_198"
|  | 1.1192 | Capture 24-bit data - ocm_npms_t4_fcnt_out_198 |  |  |  |  | MeasC Pin = JTAG_TDO:24 "ocm_npms_t4_fcnt_out_198"
|  | 1.1193 | Capture 12-bit data - ocm_npms_t4_adc_dout_0_198 |  |  |  |  | MeasC Pin = JTAG_TDO:12 "ocm_npms_t4_adc_dout_0_198"
|  | 1.1194 | Capture 12-bit data - ocm_npms_t4_adc_dout_1_198 |  |  |  |  | MeasC Pin = JTAG_TDO:12 "ocm_npms_t4_adc_dout_1_198"
|  | 1.1195 | Capture 12-bit data - ocm_npms_t4_adc_dout_2_198 |  |  |  |  | MeasC Pin = JTAG_TDO:12 "ocm_npms_t4_adc_dout_2_198"
|  | 1.1196 | Capture 12-bit data - ocm_npms_t4_adc_dout_3_198 |  |  |  |  | MeasC Pin = JTAG_TDO:12 "ocm_npms_t4_adc_dout_3_198"
|  | 1.1197 | Capture 1-bit data - ocm_npms_t4_fsm_rdy_199 |  |  |  |  | MeasC Pin = JTAG_TDO:1 "ocm_npms_t4_fsm_rdy_199"
|  | 1.1198 | Capture 24-bit data - ocm_npms_t4_fcnt_out_199 |  |  |  |  | MeasC Pin = JTAG_TDO:24 "ocm_npms_t4_fcnt_out_199"
|  | 1.1199 | Capture 12-bit data - ocm_npms_t4_adc_dout_0_199 |  |  |  |  | MeasC Pin = JTAG_TDO:12 "ocm_npms_t4_adc_dout_0_199"
|  | 1.1200 | Capture 12-bit data - ocm_npms_t4_adc_dout_1_199 |  |  |  |  | MeasC Pin = JTAG_TDO:12 "ocm_npms_t4_adc_dout_1_199"
|  | 1.1201 | Capture 12-bit data - ocm_npms_t4_adc_dout_2_199 |  |  |  |  | MeasC Pin = JTAG_TDO:12 "ocm_npms_t4_adc_dout_2_199"
|  | 1.1202 | Capture 12-bit data - ocm_npms_t4_adc_dout_3_199 |  |  |  |  | MeasC Pin = JTAG_TDO:12 "ocm_npms_t4_adc_dout_3_199"
|  | 1.1203 | Capture 1-bit data - ocm_npms_t4_fsm_rdy_200 |  |  |  |  | MeasC Pin = JTAG_TDO:1 "ocm_npms_t4_fsm_rdy_200"
|  | 1.1204 | Capture 24-bit data - ocm_npms_t4_fcnt_out_200 |  |  |  |  | MeasC Pin = JTAG_TDO:24 "ocm_npms_t4_fcnt_out_200"
|  | 1.1205 | Capture 12-bit data - ocm_npms_t4_adc_dout_0_200 |  |  |  |  | MeasC Pin = JTAG_TDO:12 "ocm_npms_t4_adc_dout_0_200"
|  | 1.1206 | Capture 12-bit data - ocm_npms_t4_adc_dout_1_200 |  |  |  |  | MeasC Pin = JTAG_TDO:12 "ocm_npms_t4_adc_dout_1_200"
|  | 1.1207 | Capture 12-bit data - ocm_npms_t4_adc_dout_2_200 |  |  |  |  | MeasC Pin = JTAG_TDO:12 "ocm_npms_t4_adc_dout_2_200"
|  | 1.1208 | Capture 12-bit data - ocm_npms_t4_adc_dout_3_200 |  |  |  |  | MeasC Pin = JTAG_TDO:12 "ocm_npms_t4_adc_dout_3_200"
|  | 1.1209 | Capture 1-bit data - ocm_npms_t4_fsm_rdy_201 |  |  |  |  | MeasC Pin = JTAG_TDO:1 "ocm_npms_t4_fsm_rdy_201"
|  | 1.1210 | Capture 24-bit data - ocm_npms_t4_fcnt_out_201 |  |  |  |  | MeasC Pin = JTAG_TDO:24 "ocm_npms_t4_fcnt_out_201"
|  | 1.1211 | Capture 12-bit data - ocm_npms_t4_adc_dout_0_201 |  |  |  |  | MeasC Pin = JTAG_TDO:12 "ocm_npms_t4_adc_dout_0_201"
|  | 1.1212 | Capture 12-bit data - ocm_npms_t4_adc_dout_1_201 |  |  |  |  | MeasC Pin = JTAG_TDO:12 "ocm_npms_t4_adc_dout_1_201"
|  | 1.1213 | Capture 12-bit data - ocm_npms_t4_adc_dout_2_201 |  |  |  |  | MeasC Pin = JTAG_TDO:12 "ocm_npms_t4_adc_dout_2_201"
|  | 1.1214 | Capture 12-bit data - ocm_npms_t4_adc_dout_3_201 |  |  |  |  | MeasC Pin = JTAG_TDO:12 "ocm_npms_t4_adc_dout_3_201"
|  | 1.1215 | Capture 1-bit data - ocm_npms_t4_fsm_rdy_202 |  |  |  |  | MeasC Pin = JTAG_TDO:1 "ocm_npms_t4_fsm_rdy_202"
|  | 1.1216 | Capture 24-bit data - ocm_npms_t4_fcnt_out_202 |  |  |  |  | MeasC Pin = JTAG_TDO:24 "ocm_npms_t4_fcnt_out_202"
|  | 1.1217 | Capture 12-bit data - ocm_npms_t4_adc_dout_0_202 |  |  |  |  | MeasC Pin = JTAG_TDO:12 "ocm_npms_t4_adc_dout_0_202"
|  | 1.1218 | Capture 12-bit data - ocm_npms_t4_adc_dout_1_202 |  |  |  |  | MeasC Pin = JTAG_TDO:12 "ocm_npms_t4_adc_dout_1_202"
|  | 1.1219 | Capture 12-bit data - ocm_npms_t4_adc_dout_2_202 |  |  |  |  | MeasC Pin = JTAG_TDO:12 "ocm_npms_t4_adc_dout_2_202"
|  | 1.1220 | Capture 12-bit data - ocm_npms_t4_adc_dout_3_202 |  |  |  |  | MeasC Pin = JTAG_TDO:12 "ocm_npms_t4_adc_dout_3_202"
|  | 1.1221 | Capture 1-bit data - ocm_npms_t4_fsm_rdy_203 |  |  |  |  | MeasC Pin = JTAG_TDO:1 "ocm_npms_t4_fsm_rdy_203"
|  | 1.1222 | Capture 24-bit data - ocm_npms_t4_fcnt_out_203 |  |  |  |  | MeasC Pin = JTAG_TDO:24 "ocm_npms_t4_fcnt_out_203"
|  | 1.1223 | Capture 12-bit data - ocm_npms_t4_adc_dout_0_203 |  |  |  |  | MeasC Pin = JTAG_TDO:12 "ocm_npms_t4_adc_dout_0_203"
|  | 1.1224 | Capture 12-bit data - ocm_npms_t4_adc_dout_1_203 |  |  |  |  | MeasC Pin = JTAG_TDO:12 "ocm_npms_t4_adc_dout_1_203"
|  | 1.1225 | Capture 12-bit data - ocm_npms_t4_adc_dout_2_203 |  |  |  |  | MeasC Pin = JTAG_TDO:12 "ocm_npms_t4_adc_dout_2_203"
|  | 1.1226 | Capture 12-bit data - ocm_npms_t4_adc_dout_3_203 |  |  |  |  | MeasC Pin = JTAG_TDO:12 "ocm_npms_t4_adc_dout_3_203"
|  | 1.1227 | Capture 1-bit data - ocm_npms_t4_fsm_rdy_204 |  |  |  |  | MeasC Pin = JTAG_TDO:1 "ocm_npms_t4_fsm_rdy_204"
|  | 1.1228 | Capture 24-bit data - ocm_npms_t4_fcnt_out_204 |  |  |  |  | MeasC Pin = JTAG_TDO:24 "ocm_npms_t4_fcnt_out_204"
|  | 1.1229 | Capture 12-bit data - ocm_npms_t4_adc_dout_0_204 |  |  |  |  | MeasC Pin = JTAG_TDO:12 "ocm_npms_t4_adc_dout_0_204"
|  | 1.1230 | Capture 12-bit data - ocm_npms_t4_adc_dout_1_204 |  |  |  |  | MeasC Pin = JTAG_TDO:12 "ocm_npms_t4_adc_dout_1_204"
|  | 1.1231 | Capture 12-bit data - ocm_npms_t4_adc_dout_2_204 |  |  |  |  | MeasC Pin = JTAG_TDO:12 "ocm_npms_t4_adc_dout_2_204"
|  | 1.1232 | Capture 12-bit data - ocm_npms_t4_adc_dout_3_204 |  |  |  |  | MeasC Pin = JTAG_TDO:12 "ocm_npms_t4_adc_dout_3_204"
|  | 1.1233 | Capture 1-bit data - ocm_npms_t4_fsm_rdy_205 |  |  |  |  | MeasC Pin = JTAG_TDO:1 "ocm_npms_t4_fsm_rdy_205"
|  | 1.1234 | Capture 24-bit data - ocm_npms_t4_fcnt_out_205 |  |  |  |  | MeasC Pin = JTAG_TDO:24 "ocm_npms_t4_fcnt_out_205"
|  | 1.1235 | Capture 12-bit data - ocm_npms_t4_adc_dout_0_205 |  |  |  |  | MeasC Pin = JTAG_TDO:12 "ocm_npms_t4_adc_dout_0_205"
|  | 1.1236 | Capture 12-bit data - ocm_npms_t4_adc_dout_1_205 |  |  |  |  | MeasC Pin = JTAG_TDO:12 "ocm_npms_t4_adc_dout_1_205"
|  | 1.1237 | Capture 12-bit data - ocm_npms_t4_adc_dout_2_205 |  |  |  |  | MeasC Pin = JTAG_TDO:12 "ocm_npms_t4_adc_dout_2_205"
|  | 1.1238 | Capture 12-bit data - ocm_npms_t4_adc_dout_3_205 |  |  |  |  | MeasC Pin = JTAG_TDO:12 "ocm_npms_t4_adc_dout_3_205"
|  | 1.1239 | Capture 1-bit data - ocm_npms_t4_fsm_rdy_206 |  |  |  |  | MeasC Pin = JTAG_TDO:1 "ocm_npms_t4_fsm_rdy_206"
|  | 1.1240 | Capture 24-bit data - ocm_npms_t4_fcnt_out_206 |  |  |  |  | MeasC Pin = JTAG_TDO:24 "ocm_npms_t4_fcnt_out_206"
|  | 1.1241 | Capture 12-bit data - ocm_npms_t4_adc_dout_0_206 |  |  |  |  | MeasC Pin = JTAG_TDO:12 "ocm_npms_t4_adc_dout_0_206"
|  | 1.1242 | Capture 12-bit data - ocm_npms_t4_adc_dout_1_206 |  |  |  |  | MeasC Pin = JTAG_TDO:12 "ocm_npms_t4_adc_dout_1_206"
|  | 1.1243 | Capture 12-bit data - ocm_npms_t4_adc_dout_2_206 |  |  |  |  | MeasC Pin = JTAG_TDO:12 "ocm_npms_t4_adc_dout_2_206"
|  | 1.1244 | Capture 12-bit data - ocm_npms_t4_adc_dout_3_206 |  |  |  |  | MeasC Pin = JTAG_TDO:12 "ocm_npms_t4_adc_dout_3_206"
|  | 1.1245 | Capture 1-bit data - ocm_npms_t4_fsm_rdy_207 |  |  |  |  | MeasC Pin = JTAG_TDO:1 "ocm_npms_t4_fsm_rdy_207"
|  | 1.1246 | Capture 24-bit data - ocm_npms_t4_fcnt_out_207 |  |  |  |  | MeasC Pin = JTAG_TDO:24 "ocm_npms_t4_fcnt_out_207"
|  | 1.1247 | Capture 12-bit data - ocm_npms_t4_adc_dout_0_207 |  |  |  |  | MeasC Pin = JTAG_TDO:12 "ocm_npms_t4_adc_dout_0_207"
|  | 1.1248 | Capture 12-bit data - ocm_npms_t4_adc_dout_1_207 |  |  |  |  | MeasC Pin = JTAG_TDO:12 "ocm_npms_t4_adc_dout_1_207"
|  | 1.1249 | Capture 12-bit data - ocm_npms_t4_adc_dout_2_207 |  |  |  |  | MeasC Pin = JTAG_TDO:12 "ocm_npms_t4_adc_dout_2_207"
|  | 1.1250 | Capture 12-bit data - ocm_npms_t4_adc_dout_3_207 |  |  |  |  | MeasC Pin = JTAG_TDO:12 "ocm_npms_t4_adc_dout_3_207"
|  | 1.1251 | Capture 1-bit data - ocm_npms_t4_fsm_rdy_208 |  |  |  |  | MeasC Pin = JTAG_TDO:1 "ocm_npms_t4_fsm_rdy_208"
|  | 1.1252 | Capture 24-bit data - ocm_npms_t4_fcnt_out_208 |  |  |  |  | MeasC Pin = JTAG_TDO:24 "ocm_npms_t4_fcnt_out_208"
|  | 1.1253 | Capture 12-bit data - ocm_npms_t4_adc_dout_0_208 |  |  |  |  | MeasC Pin = JTAG_TDO:12 "ocm_npms_t4_adc_dout_0_208"
|  | 1.1254 | Capture 12-bit data - ocm_npms_t4_adc_dout_1_208 |  |  |  |  | MeasC Pin = JTAG_TDO:12 "ocm_npms_t4_adc_dout_1_208"
|  | 1.1255 | Capture 12-bit data - ocm_npms_t4_adc_dout_2_208 |  |  |  |  | MeasC Pin = JTAG_TDO:12 "ocm_npms_t4_adc_dout_2_208"
|  | 1.1256 | Capture 12-bit data - ocm_npms_t4_adc_dout_3_208 |  |  |  |  | MeasC Pin = JTAG_TDO:12 "ocm_npms_t4_adc_dout_3_208"
|  | 1.1257 | Capture 1-bit data - ocm_npms_t4_fsm_rdy_209 |  |  |  |  | MeasC Pin = JTAG_TDO:1 "ocm_npms_t4_fsm_rdy_209"
|  | 1.1258 | Capture 24-bit data - ocm_npms_t4_fcnt_out_209 |  |  |  |  | MeasC Pin = JTAG_TDO:24 "ocm_npms_t4_fcnt_out_209"
|  | 1.1259 | Capture 12-bit data - ocm_npms_t4_adc_dout_0_209 |  |  |  |  | MeasC Pin = JTAG_TDO:12 "ocm_npms_t4_adc_dout_0_209"
|  | 1.1260 | Capture 12-bit data - ocm_npms_t4_adc_dout_1_209 |  |  |  |  | MeasC Pin = JTAG_TDO:12 "ocm_npms_t4_adc_dout_1_209"
|  | 1.1261 | Capture 12-bit data - ocm_npms_t4_adc_dout_2_209 |  |  |  |  | MeasC Pin = JTAG_TDO:12 "ocm_npms_t4_adc_dout_2_209"
|  | 1.1262 | Capture 12-bit data - ocm_npms_t4_adc_dout_3_209 |  |  |  |  | MeasC Pin = JTAG_TDO:12 "ocm_npms_t4_adc_dout_3_209"
|  | 1.1263 | Capture 1-bit data - ocm_npms_t4_fsm_rdy_210 |  |  |  |  | MeasC Pin = JTAG_TDO:1 "ocm_npms_t4_fsm_rdy_210"
|  | 1.1264 | Capture 24-bit data - ocm_npms_t4_fcnt_out_210 |  |  |  |  | MeasC Pin = JTAG_TDO:24 "ocm_npms_t4_fcnt_out_210"
|  | 1.1265 | Capture 12-bit data - ocm_npms_t4_adc_dout_0_210 |  |  |  |  | MeasC Pin = JTAG_TDO:12 "ocm_npms_t4_adc_dout_0_210"
|  | 1.1266 | Capture 12-bit data - ocm_npms_t4_adc_dout_1_210 |  |  |  |  | MeasC Pin = JTAG_TDO:12 "ocm_npms_t4_adc_dout_1_210"
|  | 1.1267 | Capture 12-bit data - ocm_npms_t4_adc_dout_2_210 |  |  |  |  | MeasC Pin = JTAG_TDO:12 "ocm_npms_t4_adc_dout_2_210"
|  | 1.1268 | Capture 12-bit data - ocm_npms_t4_adc_dout_3_210 |  |  |  |  | MeasC Pin = JTAG_TDO:12 "ocm_npms_t4_adc_dout_3_210"
|  | 1.1269 | Capture 1-bit data - ocm_npms_t4_fsm_rdy_211 |  |  |  |  | MeasC Pin = JTAG_TDO:1 "ocm_npms_t4_fsm_rdy_211"
|  | 1.1270 | Capture 24-bit data - ocm_npms_t4_fcnt_out_211 |  |  |  |  | MeasC Pin = JTAG_TDO:24 "ocm_npms_t4_fcnt_out_211"
|  | 1.1271 | Capture 12-bit data - ocm_npms_t4_adc_dout_0_211 |  |  |  |  | MeasC Pin = JTAG_TDO:12 "ocm_npms_t4_adc_dout_0_211"
|  | 1.1272 | Capture 12-bit data - ocm_npms_t4_adc_dout_1_211 |  |  |  |  | MeasC Pin = JTAG_TDO:12 "ocm_npms_t4_adc_dout_1_211"
|  | 1.1273 | Capture 12-bit data - ocm_npms_t4_adc_dout_2_211 |  |  |  |  | MeasC Pin = JTAG_TDO:12 "ocm_npms_t4_adc_dout_2_211"
|  | 1.1274 | Capture 12-bit data - ocm_npms_t4_adc_dout_3_211 |  |  |  |  | MeasC Pin = JTAG_TDO:12 "ocm_npms_t4_adc_dout_3_211"
|  | 1.1275 | Capture 1-bit data - ocm_npms_t4_fsm_rdy_212 |  |  |  |  | MeasC Pin = JTAG_TDO:1 "ocm_npms_t4_fsm_rdy_212"
|  | 1.1276 | Capture 24-bit data - ocm_npms_t4_fcnt_out_212 |  |  |  |  | MeasC Pin = JTAG_TDO:24 "ocm_npms_t4_fcnt_out_212"
|  | 1.1277 | Capture 12-bit data - ocm_npms_t4_adc_dout_0_212 |  |  |  |  | MeasC Pin = JTAG_TDO:12 "ocm_npms_t4_adc_dout_0_212"
|  | 1.1278 | Capture 12-bit data - ocm_npms_t4_adc_dout_1_212 |  |  |  |  | MeasC Pin = JTAG_TDO:12 "ocm_npms_t4_adc_dout_1_212"
|  | 1.1279 | Capture 12-bit data - ocm_npms_t4_adc_dout_2_212 |  |  |  |  | MeasC Pin = JTAG_TDO:12 "ocm_npms_t4_adc_dout_2_212"
|  | 1.1280 | Capture 12-bit data - ocm_npms_t4_adc_dout_3_212 |  |  |  |  | MeasC Pin = JTAG_TDO:12 "ocm_npms_t4_adc_dout_3_212"
|  | 1.1281 | Capture 1-bit data - ocm_npms_t4_fsm_rdy_213 |  |  |  |  | MeasC Pin = JTAG_TDO:1 "ocm_npms_t4_fsm_rdy_213"
|  | 1.1282 | Capture 24-bit data - ocm_npms_t4_fcnt_out_213 |  |  |  |  | MeasC Pin = JTAG_TDO:24 "ocm_npms_t4_fcnt_out_213"
|  | 1.1283 | Capture 12-bit data - ocm_npms_t4_adc_dout_0_213 |  |  |  |  | MeasC Pin = JTAG_TDO:12 "ocm_npms_t4_adc_dout_0_213"
|  | 1.1284 | Capture 12-bit data - ocm_npms_t4_adc_dout_1_213 |  |  |  |  | MeasC Pin = JTAG_TDO:12 "ocm_npms_t4_adc_dout_1_213"
|  | 1.1285 | Capture 12-bit data - ocm_npms_t4_adc_dout_2_213 |  |  |  |  | MeasC Pin = JTAG_TDO:12 "ocm_npms_t4_adc_dout_2_213"
|  | 1.1286 | Capture 12-bit data - ocm_npms_t4_adc_dout_3_213 |  |  |  |  | MeasC Pin = JTAG_TDO:12 "ocm_npms_t4_adc_dout_3_213"
|  | 1.1287 | Capture 1-bit data - ocm_npms_t4_fsm_rdy_214 |  |  |  |  | MeasC Pin = JTAG_TDO:1 "ocm_npms_t4_fsm_rdy_214"
|  | 1.1288 | Capture 24-bit data - ocm_npms_t4_fcnt_out_214 |  |  |  |  | MeasC Pin = JTAG_TDO:24 "ocm_npms_t4_fcnt_out_214"
|  | 1.1289 | Capture 12-bit data - ocm_npms_t4_adc_dout_0_214 |  |  |  |  | MeasC Pin = JTAG_TDO:12 "ocm_npms_t4_adc_dout_0_214"
|  | 1.1290 | Capture 12-bit data - ocm_npms_t4_adc_dout_1_214 |  |  |  |  | MeasC Pin = JTAG_TDO:12 "ocm_npms_t4_adc_dout_1_214"
|  | 1.1291 | Capture 12-bit data - ocm_npms_t4_adc_dout_2_214 |  |  |  |  | MeasC Pin = JTAG_TDO:12 "ocm_npms_t4_adc_dout_2_214"
|  | 1.1292 | Capture 12-bit data - ocm_npms_t4_adc_dout_3_214 |  |  |  |  | MeasC Pin = JTAG_TDO:12 "ocm_npms_t4_adc_dout_3_214"
|  | 1.1293 | Capture 1-bit data - ocm_npms_t4_fsm_rdy_215 |  |  |  |  | MeasC Pin = JTAG_TDO:1 "ocm_npms_t4_fsm_rdy_215"
|  | 1.1294 | Capture 24-bit data - ocm_npms_t4_fcnt_out_215 |  |  |  |  | MeasC Pin = JTAG_TDO:24 "ocm_npms_t4_fcnt_out_215"
|  | 1.1295 | Capture 12-bit data - ocm_npms_t4_adc_dout_0_215 |  |  |  |  | MeasC Pin = JTAG_TDO:12 "ocm_npms_t4_adc_dout_0_215"
|  | 1.1296 | Capture 12-bit data - ocm_npms_t4_adc_dout_1_215 |  |  |  |  | MeasC Pin = JTAG_TDO:12 "ocm_npms_t4_adc_dout_1_215"
|  | 1.1297 | Capture 12-bit data - ocm_npms_t4_adc_dout_2_215 |  |  |  |  | MeasC Pin = JTAG_TDO:12 "ocm_npms_t4_adc_dout_2_215"
|  | 1.1298 | Capture 12-bit data - ocm_npms_t4_adc_dout_3_215 |  |  |  |  | MeasC Pin = JTAG_TDO:12 "ocm_npms_t4_adc_dout_3_215"
|  | 1.1299 | Capture 1-bit data - ocm_npms_t4_fsm_rdy_216 |  |  |  |  | MeasC Pin = JTAG_TDO:1 "ocm_npms_t4_fsm_rdy_216"
|  | 1.1300 | Capture 24-bit data - ocm_npms_t4_fcnt_out_216 |  |  |  |  | MeasC Pin = JTAG_TDO:24 "ocm_npms_t4_fcnt_out_216"
|  | 1.1301 | Capture 12-bit data - ocm_npms_t4_adc_dout_0_216 |  |  |  |  | MeasC Pin = JTAG_TDO:12 "ocm_npms_t4_adc_dout_0_216"
|  | 1.1302 | Capture 12-bit data - ocm_npms_t4_adc_dout_1_216 |  |  |  |  | MeasC Pin = JTAG_TDO:12 "ocm_npms_t4_adc_dout_1_216"
|  | 1.1303 | Capture 12-bit data - ocm_npms_t4_adc_dout_2_216 |  |  |  |  | MeasC Pin = JTAG_TDO:12 "ocm_npms_t4_adc_dout_2_216"
|  | 1.1304 | Capture 12-bit data - ocm_npms_t4_adc_dout_3_216 |  |  |  |  | MeasC Pin = JTAG_TDO:12 "ocm_npms_t4_adc_dout_3_216"
|  | 1.1305 | Capture 1-bit data - ocm_npms_t4_fsm_rdy_217 |  |  |  |  | MeasC Pin = JTAG_TDO:1 "ocm_npms_t4_fsm_rdy_217"
|  | 1.1306 | Capture 24-bit data - ocm_npms_t4_fcnt_out_217 |  |  |  |  | MeasC Pin = JTAG_TDO:24 "ocm_npms_t4_fcnt_out_217"
|  | 1.1307 | Capture 12-bit data - ocm_npms_t4_adc_dout_0_217 |  |  |  |  | MeasC Pin = JTAG_TDO:12 "ocm_npms_t4_adc_dout_0_217"
|  | 1.1308 | Capture 12-bit data - ocm_npms_t4_adc_dout_1_217 |  |  |  |  | MeasC Pin = JTAG_TDO:12 "ocm_npms_t4_adc_dout_1_217"
|  | 1.1309 | Capture 12-bit data - ocm_npms_t4_adc_dout_2_217 |  |  |  |  | MeasC Pin = JTAG_TDO:12 "ocm_npms_t4_adc_dout_2_217"
|  | 1.1310 | Capture 12-bit data - ocm_npms_t4_adc_dout_3_217 |  |  |  |  | MeasC Pin = JTAG_TDO:12 "ocm_npms_t4_adc_dout_3_217"
|  | 1.1311 | Capture 1-bit data - ocm_npms_t4_fsm_rdy_218 |  |  |  |  | MeasC Pin = JTAG_TDO:1 "ocm_npms_t4_fsm_rdy_218"
|  | 1.1312 | Capture 24-bit data - ocm_npms_t4_fcnt_out_218 |  |  |  |  | MeasC Pin = JTAG_TDO:24 "ocm_npms_t4_fcnt_out_218"
|  | 1.1313 | Capture 12-bit data - ocm_npms_t4_adc_dout_0_218 |  |  |  |  | MeasC Pin = JTAG_TDO:12 "ocm_npms_t4_adc_dout_0_218"
|  | 1.1314 | Capture 12-bit data - ocm_npms_t4_adc_dout_1_218 |  |  |  |  | MeasC Pin = JTAG_TDO:12 "ocm_npms_t4_adc_dout_1_218"
|  | 1.1315 | Capture 12-bit data - ocm_npms_t4_adc_dout_2_218 |  |  |  |  | MeasC Pin = JTAG_TDO:12 "ocm_npms_t4_adc_dout_2_218"
|  | 1.1316 | Capture 12-bit data - ocm_npms_t4_adc_dout_3_218 |  |  |  |  | MeasC Pin = JTAG_TDO:12 "ocm_npms_t4_adc_dout_3_218"
|  | 1.1317 | Capture 1-bit data - ocm_npms_t4_fsm_rdy_219 |  |  |  |  | MeasC Pin = JTAG_TDO:1 "ocm_npms_t4_fsm_rdy_219"
|  | 1.1318 | Capture 24-bit data - ocm_npms_t4_fcnt_out_219 |  |  |  |  | MeasC Pin = JTAG_TDO:24 "ocm_npms_t4_fcnt_out_219"
|  | 1.1319 | Capture 12-bit data - ocm_npms_t4_adc_dout_0_219 |  |  |  |  | MeasC Pin = JTAG_TDO:12 "ocm_npms_t4_adc_dout_0_219"
|  | 1.1320 | Capture 12-bit data - ocm_npms_t4_adc_dout_1_219 |  |  |  |  | MeasC Pin = JTAG_TDO:12 "ocm_npms_t4_adc_dout_1_219"
|  | 1.1321 | Capture 12-bit data - ocm_npms_t4_adc_dout_2_219 |  |  |  |  | MeasC Pin = JTAG_TDO:12 "ocm_npms_t4_adc_dout_2_219"
|  | 1.1322 | Capture 12-bit data - ocm_npms_t4_adc_dout_3_219 |  |  |  |  | MeasC Pin = JTAG_TDO:12 "ocm_npms_t4_adc_dout_3_219"
|  | 1.1323 | Capture 1-bit data - ocm_npms_t4_fsm_rdy_220 |  |  |  |  | MeasC Pin = JTAG_TDO:1 "ocm_npms_t4_fsm_rdy_220"
|  | 1.1324 | Capture 24-bit data - ocm_npms_t4_fcnt_out_220 |  |  |  |  | MeasC Pin = JTAG_TDO:24 "ocm_npms_t4_fcnt_out_220"
|  | 1.1325 | Capture 12-bit data - ocm_npms_t4_adc_dout_0_220 |  |  |  |  | MeasC Pin = JTAG_TDO:12 "ocm_npms_t4_adc_dout_0_220"
|  | 1.1326 | Capture 12-bit data - ocm_npms_t4_adc_dout_1_220 |  |  |  |  | MeasC Pin = JTAG_TDO:12 "ocm_npms_t4_adc_dout_1_220"
|  | 1.1327 | Capture 12-bit data - ocm_npms_t4_adc_dout_2_220 |  |  |  |  | MeasC Pin = JTAG_TDO:12 "ocm_npms_t4_adc_dout_2_220"
|  | 1.1328 | Capture 12-bit data - ocm_npms_t4_adc_dout_3_220 |  |  |  |  | MeasC Pin = JTAG_TDO:12 "ocm_npms_t4_adc_dout_3_220"
|  | 1.1329 | Capture 1-bit data - ocm_npms_t4_fsm_rdy_221 |  |  |  |  | MeasC Pin = JTAG_TDO:1 "ocm_npms_t4_fsm_rdy_221"
|  | 1.1330 | Capture 24-bit data - ocm_npms_t4_fcnt_out_221 |  |  |  |  | MeasC Pin = JTAG_TDO:24 "ocm_npms_t4_fcnt_out_221"
|  | 1.1331 | Capture 12-bit data - ocm_npms_t4_adc_dout_0_221 |  |  |  |  | MeasC Pin = JTAG_TDO:12 "ocm_npms_t4_adc_dout_0_221"
|  | 1.1332 | Capture 12-bit data - ocm_npms_t4_adc_dout_1_221 |  |  |  |  | MeasC Pin = JTAG_TDO:12 "ocm_npms_t4_adc_dout_1_221"
|  | 1.1333 | Capture 12-bit data - ocm_npms_t4_adc_dout_2_221 |  |  |  |  | MeasC Pin = JTAG_TDO:12 "ocm_npms_t4_adc_dout_2_221"
|  | 1.1334 | Capture 12-bit data - ocm_npms_t4_adc_dout_3_221 |  |  |  |  | MeasC Pin = JTAG_TDO:12 "ocm_npms_t4_adc_dout_3_221"
NPMS_T5, V1, 2504211919, DigSrc bits: 0
|  | 1.0 | Run the pattern provided | MN_BRNA0_S_FULP_AN_NPMS_FRQ_JTG_COD_ALLFRV_SI_NPMS_T5 | VDD_SOC:V:NestSweep1[0.53,0.65,0.75,0.9,1.1] |  | SubBlock:MN_NPMS_T5; Run_NV_Flow_Only; | [15 empty] | Cycle count: 1113364
|  | 1.1 | Capture 1-bit data - ocm_npms_t5_fcnt_clkin_live |  |  |  |  | MeasC Pin = JTAG_TDO:1 "ocm_npms_t5_fcnt_clkin_live"
|  | 1.2 | Capture 1-bit data - ocm_npms_t5_fcnt_refclk_live |  |  |  |  | MeasC Pin = JTAG_TDO:1 "ocm_npms_t5_fcnt_refclk_live"
|  | 1.3 | Capture 1-bit data - ocm_npms_t5_fsm_rdy_0 |  |  |  |  | MeasC Pin = JTAG_TDO:1 "ocm_npms_t5_fsm_rdy_0"
|  | 1.4 | Capture 24-bit data - ocm_npms_t5_fcnt_out_0 |  |  |  |  | MeasC Pin = JTAG_TDO:24 "ocm_npms_t5_fcnt_out_0"
|  | 1.5 | Capture 12-bit data - ocm_npms_t5_adc_dout_0_0 |  |  |  |  | MeasC Pin = JTAG_TDO:12 "ocm_npms_t5_adc_dout_0_0"
|  | 1.6 | Capture 12-bit data - ocm_npms_t5_adc_dout_1_0 |  |  |  |  | MeasC Pin = JTAG_TDO:12 "ocm_npms_t5_adc_dout_1_0"
|  | 1.7 | Capture 12-bit data - ocm_npms_t5_adc_dout_2_0 |  |  |  |  | MeasC Pin = JTAG_TDO:12 "ocm_npms_t5_adc_dout_2_0"
|  | 1.8 | Capture 12-bit data - ocm_npms_t5_adc_dout_3_0 |  |  |  |  | MeasC Pin = JTAG_TDO:12 "ocm_npms_t5_adc_dout_3_0"
|  | 1.9 | Capture 1-bit data - ocm_npms_t5_fsm_rdy_1 |  |  |  |  | MeasC Pin = JTAG_TDO:1 "ocm_npms_t5_fsm_rdy_1"
|  | 1.10 | Capture 24-bit data - ocm_npms_t5_fcnt_out_1 |  |  |  |  | MeasC Pin = JTAG_TDO:24 "ocm_npms_t5_fcnt_out_1"
|  | 1.11 | Capture 12-bit data - ocm_npms_t5_adc_dout_0_1 |  |  |  |  | MeasC Pin = JTAG_TDO:12 "ocm_npms_t5_adc_dout_0_1"
|  | 1.12 | Capture 12-bit data - ocm_npms_t5_adc_dout_1_1 |  |  |  |  | MeasC Pin = JTAG_TDO:12 "ocm_npms_t5_adc_dout_1_1"
|  | 1.13 | Capture 12-bit data - ocm_npms_t5_adc_dout_2_1 |  |  |  |  | MeasC Pin = JTAG_TDO:12 "ocm_npms_t5_adc_dout_2_1"
|  | 1.14 | Capture 12-bit data - ocm_npms_t5_adc_dout_3_1 |  |  |  |  | MeasC Pin = JTAG_TDO:12 "ocm_npms_t5_adc_dout_3_1"
|  | 1.15 | Capture 1-bit data - ocm_npms_t5_fsm_rdy_2 |  |  |  |  | MeasC Pin = JTAG_TDO:1 "ocm_npms_t5_fsm_rdy_2"
|  | 1.16 | Capture 24-bit data - ocm_npms_t5_fcnt_out_2 |  |  |  |  | MeasC Pin = JTAG_TDO:24 "ocm_npms_t5_fcnt_out_2"
|  | 1.17 | Capture 12-bit data - ocm_npms_t5_adc_dout_0_2 |  |  |  |  | MeasC Pin = JTAG_TDO:12 "ocm_npms_t5_adc_dout_0_2"
|  | 1.18 | Capture 12-bit data - ocm_npms_t5_adc_dout_1_2 |  |  |  |  | MeasC Pin = JTAG_TDO:12 "ocm_npms_t5_adc_dout_1_2"
|  | 1.19 | Capture 12-bit data - ocm_npms_t5_adc_dout_2_2 |  |  |  |  | MeasC Pin = JTAG_TDO:12 "ocm_npms_t5_adc_dout_2_2"
|  | 1.20 | Capture 12-bit data - ocm_npms_t5_adc_dout_3_2 |  |  |  |  | MeasC Pin = JTAG_TDO:12 "ocm_npms_t5_adc_dout_3_2"
|  | 1.21 | Capture 1-bit data - ocm_npms_t5_fsm_rdy_3 |  |  |  |  | MeasC Pin = JTAG_TDO:1 "ocm_npms_t5_fsm_rdy_3"
|  | 1.22 | Capture 24-bit data - ocm_npms_t5_fcnt_out_3 |  |  |  |  | MeasC Pin = JTAG_TDO:24 "ocm_npms_t5_fcnt_out_3"
|  | 1.23 | Capture 12-bit data - ocm_npms_t5_adc_dout_0_3 |  |  |  |  | MeasC Pin = JTAG_TDO:12 "ocm_npms_t5_adc_dout_0_3"
|  | 1.24 | Capture 12-bit data - ocm_npms_t5_adc_dout_1_3 |  |  |  |  | MeasC Pin = JTAG_TDO:12 "ocm_npms_t5_adc_dout_1_3"
|  | 1.25 | Capture 12-bit data - ocm_npms_t5_adc_dout_2_3 |  |  |  |  | MeasC Pin = JTAG_TDO:12 "ocm_npms_t5_adc_dout_2_3"
|  | 1.26 | Capture 12-bit data - ocm_npms_t5_adc_dout_3_3 |  |  |  |  | MeasC Pin = JTAG_TDO:12 "ocm_npms_t5_adc_dout_3_3"
|  | 1.27 | Capture 1-bit data - ocm_npms_t5_fsm_rdy_4 |  |  |  |  | MeasC Pin = JTAG_TDO:1 "ocm_npms_t5_fsm_rdy_4"
|  | 1.28 | Capture 24-bit data - ocm_npms_t5_fcnt_out_4 |  |  |  |  | MeasC Pin = JTAG_TDO:24 "ocm_npms_t5_fcnt_out_4"
|  | 1.29 | Capture 12-bit data - ocm_npms_t5_adc_dout_0_4 |  |  |  |  | MeasC Pin = JTAG_TDO:12 "ocm_npms_t5_adc_dout_0_4"
|  | 1.30 | Capture 12-bit data - ocm_npms_t5_adc_dout_1_4 |  |  |  |  | MeasC Pin = JTAG_TDO:12 "ocm_npms_t5_adc_dout_1_4"
|  | 1.31 | Capture 12-bit data - ocm_npms_t5_adc_dout_2_4 |  |  |  |  | MeasC Pin = JTAG_TDO:12 "ocm_npms_t5_adc_dout_2_4"
|  | 1.32 | Capture 12-bit data - ocm_npms_t5_adc_dout_3_4 |  |  |  |  | MeasC Pin = JTAG_TDO:12 "ocm_npms_t5_adc_dout_3_4"
|  | 1.33 | Capture 1-bit data - ocm_npms_t5_fsm_rdy_5 |  |  |  |  | MeasC Pin = JTAG_TDO:1 "ocm_npms_t5_fsm_rdy_5"
|  | 1.34 | Capture 24-bit data - ocm_npms_t5_fcnt_out_5 |  |  |  |  | MeasC Pin = JTAG_TDO:24 "ocm_npms_t5_fcnt_out_5"
|  | 1.35 | Capture 12-bit data - ocm_npms_t5_adc_dout_0_5 |  |  |  |  | MeasC Pin = JTAG_TDO:12 "ocm_npms_t5_adc_dout_0_5"
|  | 1.36 | Capture 12-bit data - ocm_npms_t5_adc_dout_1_5 |  |  |  |  | MeasC Pin = JTAG_TDO:12 "ocm_npms_t5_adc_dout_1_5"
|  | 1.37 | Capture 12-bit data - ocm_npms_t5_adc_dout_2_5 |  |  |  |  | MeasC Pin = JTAG_TDO:12 "ocm_npms_t5_adc_dout_2_5"
|  | 1.38 | Capture 12-bit data - ocm_npms_t5_adc_dout_3_5 |  |  |  |  | MeasC Pin = JTAG_TDO:12 "ocm_npms_t5_adc_dout_3_5"
|  | 1.39 | Capture 1-bit data - ocm_npms_t5_fsm_rdy_6 |  |  |  |  | MeasC Pin = JTAG_TDO:1 "ocm_npms_t5_fsm_rdy_6"
|  | 1.40 | Capture 24-bit data - ocm_npms_t5_fcnt_out_6 |  |  |  |  | MeasC Pin = JTAG_TDO:24 "ocm_npms_t5_fcnt_out_6"
|  | 1.41 | Capture 12-bit data - ocm_npms_t5_adc_dout_0_6 |  |  |  |  | MeasC Pin = JTAG_TDO:12 "ocm_npms_t5_adc_dout_0_6"
|  | 1.42 | Capture 12-bit data - ocm_npms_t5_adc_dout_1_6 |  |  |  |  | MeasC Pin = JTAG_TDO:12 "ocm_npms_t5_adc_dout_1_6"
|  | 1.43 | Capture 12-bit data - ocm_npms_t5_adc_dout_2_6 |  |  |  |  | MeasC Pin = JTAG_TDO:12 "ocm_npms_t5_adc_dout_2_6"
|  | 1.44 | Capture 12-bit data - ocm_npms_t5_adc_dout_3_6 |  |  |  |  | MeasC Pin = JTAG_TDO:12 "ocm_npms_t5_adc_dout_3_6"
|  | 1.45 | Capture 1-bit data - ocm_npms_t5_fsm_rdy_7 |  |  |  |  | MeasC Pin = JTAG_TDO:1 "ocm_npms_t5_fsm_rdy_7"
|  | 1.46 | Capture 24-bit data - ocm_npms_t5_fcnt_out_7 |  |  |  |  | MeasC Pin = JTAG_TDO:24 "ocm_npms_t5_fcnt_out_7"
|  | 1.47 | Capture 12-bit data - ocm_npms_t5_adc_dout_0_7 |  |  |  |  | MeasC Pin = JTAG_TDO:12 "ocm_npms_t5_adc_dout_0_7"
|  | 1.48 | Capture 12-bit data - ocm_npms_t5_adc_dout_1_7 |  |  |  |  | MeasC Pin = JTAG_TDO:12 "ocm_npms_t5_adc_dout_1_7"
|  | 1.49 | Capture 12-bit data - ocm_npms_t5_adc_dout_2_7 |  |  |  |  | MeasC Pin = JTAG_TDO:12 "ocm_npms_t5_adc_dout_2_7"
|  | 1.50 | Capture 12-bit data - ocm_npms_t5_adc_dout_3_7 |  |  |  |  | MeasC Pin = JTAG_TDO:12 "ocm_npms_t5_adc_dout_3_7"
|  | 1.51 | Capture 1-bit data - ocm_npms_t5_fsm_rdy_8 |  |  |  |  | MeasC Pin = JTAG_TDO:1 "ocm_npms_t5_fsm_rdy_8"
|  | 1.52 | Capture 24-bit data - ocm_npms_t5_fcnt_out_8 |  |  |  |  | MeasC Pin = JTAG_TDO:24 "ocm_npms_t5_fcnt_out_8"
|  | 1.53 | Capture 12-bit data - ocm_npms_t5_adc_dout_0_8 |  |  |  |  | MeasC Pin = JTAG_TDO:12 "ocm_npms_t5_adc_dout_0_8"
|  | 1.54 | Capture 12-bit data - ocm_npms_t5_adc_dout_1_8 |  |  |  |  | MeasC Pin = JTAG_TDO:12 "ocm_npms_t5_adc_dout_1_8"
|  | 1.55 | Capture 12-bit data - ocm_npms_t5_adc_dout_2_8 |  |  |  |  | MeasC Pin = JTAG_TDO:12 "ocm_npms_t5_adc_dout_2_8"
|  | 1.56 | Capture 12-bit data - ocm_npms_t5_adc_dout_3_8 |  |  |  |  | MeasC Pin = JTAG_TDO:12 "ocm_npms_t5_adc_dout_3_8"
|  | 1.57 | Capture 1-bit data - ocm_npms_t5_fsm_rdy_9 |  |  |  |  | MeasC Pin = JTAG_TDO:1 "ocm_npms_t5_fsm_rdy_9"
|  | 1.58 | Capture 24-bit data - ocm_npms_t5_fcnt_out_9 |  |  |  |  | MeasC Pin = JTAG_TDO:24 "ocm_npms_t5_fcnt_out_9"
|  | 1.59 | Capture 12-bit data - ocm_npms_t5_adc_dout_0_9 |  |  |  |  | MeasC Pin = JTAG_TDO:12 "ocm_npms_t5_adc_dout_0_9"
|  | 1.60 | Capture 12-bit data - ocm_npms_t5_adc_dout_1_9 |  |  |  |  | MeasC Pin = JTAG_TDO:12 "ocm_npms_t5_adc_dout_1_9"
|  | 1.61 | Capture 12-bit data - ocm_npms_t5_adc_dout_2_9 |  |  |  |  | MeasC Pin = JTAG_TDO:12 "ocm_npms_t5_adc_dout_2_9"
|  | 1.62 | Capture 12-bit data - ocm_npms_t5_adc_dout_3_9 |  |  |  |  | MeasC Pin = JTAG_TDO:12 "ocm_npms_t5_adc_dout_3_9"
|  | 1.63 | Capture 1-bit data - ocm_npms_t5_fsm_rdy_10 |  |  |  |  | MeasC Pin = JTAG_TDO:1 "ocm_npms_t5_fsm_rdy_10"
|  | 1.64 | Capture 24-bit data - ocm_npms_t5_fcnt_out_10 |  |  |  |  | MeasC Pin = JTAG_TDO:24 "ocm_npms_t5_fcnt_out_10"
|  | 1.65 | Capture 12-bit data - ocm_npms_t5_adc_dout_0_10 |  |  |  |  | MeasC Pin = JTAG_TDO:12 "ocm_npms_t5_adc_dout_0_10"
|  | 1.66 | Capture 12-bit data - ocm_npms_t5_adc_dout_1_10 |  |  |  |  | MeasC Pin = JTAG_TDO:12 "ocm_npms_t5_adc_dout_1_10"
|  | 1.67 | Capture 12-bit data - ocm_npms_t5_adc_dout_2_10 |  |  |  |  | MeasC Pin = JTAG_TDO:12 "ocm_npms_t5_adc_dout_2_10"
|  | 1.68 | Capture 12-bit data - ocm_npms_t5_adc_dout_3_10 |  |  |  |  | MeasC Pin = JTAG_TDO:12 "ocm_npms_t5_adc_dout_3_10"
|  | 1.69 | Capture 1-bit data - ocm_npms_t5_fsm_rdy_11 |  |  |  |  | MeasC Pin = JTAG_TDO:1 "ocm_npms_t5_fsm_rdy_11"
|  | 1.70 | Capture 24-bit data - ocm_npms_t5_fcnt_out_11 |  |  |  |  | MeasC Pin = JTAG_TDO:24 "ocm_npms_t5_fcnt_out_11"
|  | 1.71 | Capture 12-bit data - ocm_npms_t5_adc_dout_0_11 |  |  |  |  | MeasC Pin = JTAG_TDO:12 "ocm_npms_t5_adc_dout_0_11"
|  | 1.72 | Capture 12-bit data - ocm_npms_t5_adc_dout_1_11 |  |  |  |  | MeasC Pin = JTAG_TDO:12 "ocm_npms_t5_adc_dout_1_11"
|  | 1.73 | Capture 12-bit data - ocm_npms_t5_adc_dout_2_11 |  |  |  |  | MeasC Pin = JTAG_TDO:12 "ocm_npms_t5_adc_dout_2_11"
|  | 1.74 | Capture 12-bit data - ocm_npms_t5_adc_dout_3_11 |  |  |  |  | MeasC Pin = JTAG_TDO:12 "ocm_npms_t5_adc_dout_3_11"
|  | 1.75 | Capture 1-bit data - ocm_npms_t5_fsm_rdy_12 |  |  |  |  | MeasC Pin = JTAG_TDO:1 "ocm_npms_t5_fsm_rdy_12"
|  | 1.76 | Capture 24-bit data - ocm_npms_t5_fcnt_out_12 |  |  |  |  | MeasC Pin = JTAG_TDO:24 "ocm_npms_t5_fcnt_out_12"
|  | 1.77 | Capture 12-bit data - ocm_npms_t5_adc_dout_0_12 |  |  |  |  | MeasC Pin = JTAG_TDO:12 "ocm_npms_t5_adc_dout_0_12"
|  | 1.78 | Capture 12-bit data - ocm_npms_t5_adc_dout_1_12 |  |  |  |  | MeasC Pin = JTAG_TDO:12 "ocm_npms_t5_adc_dout_1_12"
|  | 1.79 | Capture 12-bit data - ocm_npms_t5_adc_dout_2_12 |  |  |  |  | MeasC Pin = JTAG_TDO:12 "ocm_npms_t5_adc_dout_2_12"
|  | 1.80 | Capture 12-bit data - ocm_npms_t5_adc_dout_3_12 |  |  |  |  | MeasC Pin = JTAG_TDO:12 "ocm_npms_t5_adc_dout_3_12"
|  | 1.81 | Capture 1-bit data - ocm_npms_t5_fsm_rdy_13 |  |  |  |  | MeasC Pin = JTAG_TDO:1 "ocm_npms_t5_fsm_rdy_13"
|  | 1.82 | Capture 24-bit data - ocm_npms_t5_fcnt_out_13 |  |  |  |  | MeasC Pin = JTAG_TDO:24 "ocm_npms_t5_fcnt_out_13"
|  | 1.83 | Capture 12-bit data - ocm_npms_t5_adc_dout_0_13 |  |  |  |  | MeasC Pin = JTAG_TDO:12 "ocm_npms_t5_adc_dout_0_13"
|  | 1.84 | Capture 12-bit data - ocm_npms_t5_adc_dout_1_13 |  |  |  |  | MeasC Pin = JTAG_TDO:12 "ocm_npms_t5_adc_dout_1_13"
|  | 1.85 | Capture 12-bit data - ocm_npms_t5_adc_dout_2_13 |  |  |  |  | MeasC Pin = JTAG_TDO:12 "ocm_npms_t5_adc_dout_2_13"
|  | 1.86 | Capture 12-bit data - ocm_npms_t5_adc_dout_3_13 |  |  |  |  | MeasC Pin = JTAG_TDO:12 "ocm_npms_t5_adc_dout_3_13"
|  | 1.87 | Capture 1-bit data - ocm_npms_t5_fsm_rdy_14 |  |  |  |  | MeasC Pin = JTAG_TDO:1 "ocm_npms_t5_fsm_rdy_14"
|  | 1.88 | Capture 24-bit data - ocm_npms_t5_fcnt_out_14 |  |  |  |  | MeasC Pin = JTAG_TDO:24 "ocm_npms_t5_fcnt_out_14"
|  | 1.89 | Capture 12-bit data - ocm_npms_t5_adc_dout_0_14 |  |  |  |  | MeasC Pin = JTAG_TDO:12 "ocm_npms_t5_adc_dout_0_14"
|  | 1.90 | Capture 12-bit data - ocm_npms_t5_adc_dout_1_14 |  |  |  |  | MeasC Pin = JTAG_TDO:12 "ocm_npms_t5_adc_dout_1_14"
|  | 1.91 | Capture 12-bit data - ocm_npms_t5_adc_dout_2_14 |  |  |  |  | MeasC Pin = JTAG_TDO:12 "ocm_npms_t5_adc_dout_2_14"
|  | 1.92 | Capture 12-bit data - ocm_npms_t5_adc_dout_3_14 |  |  |  |  | MeasC Pin = JTAG_TDO:12 "ocm_npms_t5_adc_dout_3_14"
|  | 1.93 | Capture 1-bit data - ocm_npms_t5_fsm_rdy_15 |  |  |  |  | MeasC Pin = JTAG_TDO:1 "ocm_npms_t5_fsm_rdy_15"
|  | 1.94 | Capture 24-bit data - ocm_npms_t5_fcnt_out_15 |  |  |  |  | MeasC Pin = JTAG_TDO:24 "ocm_npms_t5_fcnt_out_15"
|  | 1.95 | Capture 12-bit data - ocm_npms_t5_adc_dout_0_15 |  |  |  |  | MeasC Pin = JTAG_TDO:12 "ocm_npms_t5_adc_dout_0_15"
|  | 1.96 | Capture 12-bit data - ocm_npms_t5_adc_dout_1_15 |  |  |  |  | MeasC Pin = JTAG_TDO:12 "ocm_npms_t5_adc_dout_1_15"
|  | 1.97 | Capture 12-bit data - ocm_npms_t5_adc_dout_2_15 |  |  |  |  | MeasC Pin = JTAG_TDO:12 "ocm_npms_t5_adc_dout_2_15"
|  | 1.98 | Capture 12-bit data - ocm_npms_t5_adc_dout_3_15 |  |  |  |  | MeasC Pin = JTAG_TDO:12 "ocm_npms_t5_adc_dout_3_15"