## HardIP_NCKM_CZ
TTR | Test Item | Step | Description | Pattern | Force Condition | Register Assignment | Misc Info | Meas | CP1 Lo Limit (H,L,N) | CP1 Hi Limit (H,L,N) | CP2 Lo Limit (H,L,N) | CP2 Hi Limit (H,L,N) | FT1 Lo Limit (H,L,N) | FT1 Hi Limit (H,L,N) | FT2 Lo Limit (H,L,N) | FT2 Hi Limit (H,L,N) | FT3 Lo Limit (H,L,N) | FT3 Hi Limit (H,L,N) | QA Lo Limit (H,L,N) | QA Hi Limit (H,L,N) | HTOL Lo Limit (H,L,N) | HTOL Hi Limit (H,L,N) | Comment
DCMTEST_TS3P4S1, V3, 2503300637, DigSrc bits: 0
|  | 1.0 | Run the pattern provided | CZ_KMDA0_S_FULP_AN_NPR0_DLL_JTG_COD_ALLFRV_SI_DCMTEST_TS3P4S1 | VDD_GPU:V:0.742; |  | SubBlock:CZ_DCMTEST_TS3P4S1; | [15 empty] | Cycle count: 252451
|  | 1.1 | Capture 1-bit data - core0fstp0__DONE1 |  |  |  |  | MeasC Pin = JTAG_TDO:1 "core0fstp0__DONE1"
|  | 1.2 | Capture 10-bit data - core0fstp0__DOUT1 |  |  |  |  | MeasC Pin = JTAG_TDO:10 "core0fstp0__DOUT1"
|  | 1.3 | Capture 1-bit data - core0fstp1__DONE1 |  |  |  |  | MeasC Pin = JTAG_TDO:1 "core0fstp1__DONE1"
|  | 1.4 | Capture 10-bit data - core0fstp1__DOUT1 |  |  |  |  | MeasC Pin = JTAG_TDO:10 "core0fstp1__DOUT1"
|  | 1.5 | Capture 1-bit data - core0fstp2__DONE1 |  |  |  |  | MeasC Pin = JTAG_TDO:1 "core0fstp2__DONE1"
|  | 1.6 | Capture 10-bit data - core0fstp2__DOUT1 |  |  |  |  | MeasC Pin = JTAG_TDO:10 "core0fstp2__DOUT1"
|  | 1.7 | Capture 1-bit data - core0fstp3__DONE1 |  |  |  |  | MeasC Pin = JTAG_TDO:1 "core0fstp3__DONE1"
|  | 1.8 | Capture 10-bit data - core0fstp3__DOUT1 |  |  |  |  | MeasC Pin = JTAG_TDO:10 "core0fstp3__DOUT1"
|  | 1.9 | Capture 1-bit data - core0fstp4__DONE1 |  |  |  |  | MeasC Pin = JTAG_TDO:1 "core0fstp4__DONE1"
|  | 1.10 | Capture 10-bit data - core0fstp4__DOUT1 |  |  |  |  | MeasC Pin = JTAG_TDO:10 "core0fstp4__DOUT1"
|  | 1.11 | Capture 1-bit data - core0fstp5__DONE1 |  |  |  |  | MeasC Pin = JTAG_TDO:1 "core0fstp5__DONE1"
|  | 1.12 | Capture 10-bit data - core0fstp5__DOUT1 |  |  |  |  | MeasC Pin = JTAG_TDO:10 "core0fstp5__DOUT1"
|  | 1.13 | Capture 1-bit data - core1fstp0__DONE1 |  |  |  |  | MeasC Pin = JTAG_TDO:1 "core1fstp0__DONE1"
|  | 1.14 | Capture 10-bit data - core1fstp0__DOUT1 |  |  |  |  | MeasC Pin = JTAG_TDO:10 "core1fstp0__DOUT1"
|  | 1.15 | Capture 1-bit data - core1fstp1__DONE1 |  |  |  |  | MeasC Pin = JTAG_TDO:1 "core1fstp1__DONE1"
|  | 1.16 | Capture 10-bit data - core1fstp1__DOUT1 |  |  |  |  | MeasC Pin = JTAG_TDO:10 "core1fstp1__DOUT1"
|  | 1.17 | Capture 1-bit data - core1fstp2__DONE1 |  |  |  |  | MeasC Pin = JTAG_TDO:1 "core1fstp2__DONE1"
|  | 1.18 | Capture 10-bit data - core1fstp2__DOUT1 |  |  |  |  | MeasC Pin = JTAG_TDO:10 "core1fstp2__DOUT1"
|  | 1.19 | Capture 1-bit data - core1fstp3__DONE1 |  |  |  |  | MeasC Pin = JTAG_TDO:1 "core1fstp3__DONE1"
|  | 1.20 | Capture 10-bit data - core1fstp3__DOUT1 |  |  |  |  | MeasC Pin = JTAG_TDO:10 "core1fstp3__DOUT1"
|  | 1.21 | Capture 1-bit data - core1fstp4__DONE1 |  |  |  |  | MeasC Pin = JTAG_TDO:1 "core1fstp4__DONE1"
|  | 1.22 | Capture 10-bit data - core1fstp4__DOUT1 |  |  |  |  | MeasC Pin = JTAG_TDO:10 "core1fstp4__DOUT1"
|  | 1.23 | Capture 1-bit data - core1fstp5__DONE1 |  |  |  |  | MeasC Pin = JTAG_TDO:1 "core1fstp5__DONE1"
|  | 1.24 | Capture 10-bit data - core1fstp5__DOUT1 |  |  |  |  | MeasC Pin = JTAG_TDO:10 "core1fstp5__DOUT1"
|  | 1.25 | Capture 1-bit data - core0fstp0__DONE2 |  |  |  |  | MeasC Pin = JTAG_TDO:1 "core0fstp0__DONE2"
|  | 1.26 | Capture 10-bit data - core0fstp0__DOUT2 |  |  |  |  | MeasC Pin = JTAG_TDO:10 "core0fstp0__DOUT2"
|  | 1.27 | Capture 1-bit data - core0fstp1__DONE2 |  |  |  |  | MeasC Pin = JTAG_TDO:1 "core0fstp1__DONE2"
|  | 1.28 | Capture 10-bit data - core0fstp1__DOUT2 |  |  |  |  | MeasC Pin = JTAG_TDO:10 "core0fstp1__DOUT2"
|  | 1.29 | Capture 1-bit data - core0fstp2__DONE2 |  |  |  |  | MeasC Pin = JTAG_TDO:1 "core0fstp2__DONE2"
|  | 1.30 | Capture 10-bit data - core0fstp2__DOUT2 |  |  |  |  | MeasC Pin = JTAG_TDO:10 "core0fstp2__DOUT2"
|  | 1.31 | Capture 1-bit data - core0fstp3__DONE2 |  |  |  |  | MeasC Pin = JTAG_TDO:1 "core0fstp3__DONE2"
|  | 1.32 | Capture 10-bit data - core0fstp3__DOUT2 |  |  |  |  | MeasC Pin = JTAG_TDO:10 "core0fstp3__DOUT2"
|  | 1.33 | Capture 1-bit data - core0fstp4__DONE2 |  |  |  |  | MeasC Pin = JTAG_TDO:1 "core0fstp4__DONE2"
|  | 1.34 | Capture 10-bit data - core0fstp4__DOUT2 |  |  |  |  | MeasC Pin = JTAG_TDO:10 "core0fstp4__DOUT2"
|  | 1.35 | Capture 1-bit data - core0fstp5__DONE2 |  |  |  |  | MeasC Pin = JTAG_TDO:1 "core0fstp5__DONE2"
|  | 1.36 | Capture 10-bit data - core0fstp5__DOUT2 |  |  |  |  | MeasC Pin = JTAG_TDO:10 "core0fstp5__DOUT2"
|  | 1.37 | Capture 1-bit data - core1fstp0__DONE2 |  |  |  |  | MeasC Pin = JTAG_TDO:1 "core1fstp0__DONE2"
|  | 1.38 | Capture 10-bit data - core1fstp0__DOUT2 |  |  |  |  | MeasC Pin = JTAG_TDO:10 "core1fstp0__DOUT2"
|  | 1.39 | Capture 1-bit data - core1fstp1__DONE2 |  |  |  |  | MeasC Pin = JTAG_TDO:1 "core1fstp1__DONE2"
|  | 1.40 | Capture 10-bit data - core1fstp1__DOUT2 |  |  |  |  | MeasC Pin = JTAG_TDO:10 "core1fstp1__DOUT2"
|  | 1.41 | Capture 1-bit data - core1fstp2__DONE2 |  |  |  |  | MeasC Pin = JTAG_TDO:1 "core1fstp2__DONE2"
|  | 1.42 | Capture 10-bit data - core1fstp2__DOUT2 |  |  |  |  | MeasC Pin = JTAG_TDO:10 "core1fstp2__DOUT2"
|  | 1.43 | Capture 1-bit data - core1fstp3__DONE2 |  |  |  |  | MeasC Pin = JTAG_TDO:1 "core1fstp3__DONE2"
|  | 1.44 | Capture 10-bit data - core1fstp3__DOUT2 |  |  |  |  | MeasC Pin = JTAG_TDO:10 "core1fstp3__DOUT2"
|  | 1.45 | Capture 1-bit data - core1fstp4__DONE2 |  |  |  |  | MeasC Pin = JTAG_TDO:1 "core1fstp4__DONE2"
|  | 1.46 | Capture 10-bit data - core1fstp4__DOUT2 |  |  |  |  | MeasC Pin = JTAG_TDO:10 "core1fstp4__DOUT2"
|  | 1.47 | Capture 1-bit data - core1fstp5__DONE2 |  |  |  |  | MeasC Pin = JTAG_TDO:1 "core1fstp5__DONE2"
|  | 1.48 | Capture 10-bit data - core1fstp5__DOUT2 |  |  |  |  | MeasC Pin = JTAG_TDO:10 "core1fstp5__DOUT2"
DCMTEST_TS3P4S2, V3, 2503300637, DigSrc bits: 0
|  | 1.0 | Run the pattern provided | CZ_KMDA0_S_FULP_AN_NPR0_DLL_JTG_COD_ALLFRV_SI_DCMTEST_TS3P4S2 | VDD_GPU:V:0.742; |  | SubBlock:CZ_DCMTEST_TS3P4S2; | [15 empty] | Cycle count: 252451
|  | 1.1 | Capture 1-bit data - core0fstp0__DONE1 |  |  |  |  | MeasC Pin = JTAG_TDO:1 "core0fstp0__DONE1"
|  | 1.2 | Capture 10-bit data - core0fstp0__DOUT1 |  |  |  |  | MeasC Pin = JTAG_TDO:10 "core0fstp0__DOUT1"
|  | 1.3 | Capture 1-bit data - core0fstp1__DONE1 |  |  |  |  | MeasC Pin = JTAG_TDO:1 "core0fstp1__DONE1"
|  | 1.4 | Capture 10-bit data - core0fstp1__DOUT1 |  |  |  |  | MeasC Pin = JTAG_TDO:10 "core0fstp1__DOUT1"
|  | 1.5 | Capture 1-bit data - core0fstp2__DONE1 |  |  |  |  | MeasC Pin = JTAG_TDO:1 "core0fstp2__DONE1"
|  | 1.6 | Capture 10-bit data - core0fstp2__DOUT1 |  |  |  |  | MeasC Pin = JTAG_TDO:10 "core0fstp2__DOUT1"
|  | 1.7 | Capture 1-bit data - core0fstp3__DONE1 |  |  |  |  | MeasC Pin = JTAG_TDO:1 "core0fstp3__DONE1"
|  | 1.8 | Capture 10-bit data - core0fstp3__DOUT1 |  |  |  |  | MeasC Pin = JTAG_TDO:10 "core0fstp3__DOUT1"
|  | 1.9 | Capture 1-bit data - core0fstp4__DONE1 |  |  |  |  | MeasC Pin = JTAG_TDO:1 "core0fstp4__DONE1"
|  | 1.10 | Capture 10-bit data - core0fstp4__DOUT1 |  |  |  |  | MeasC Pin = JTAG_TDO:10 "core0fstp4__DOUT1"
|  | 1.11 | Capture 1-bit data - core0fstp5__DONE1 |  |  |  |  | MeasC Pin = JTAG_TDO:1 "core0fstp5__DONE1"
|  | 1.12 | Capture 10-bit data - core0fstp5__DOUT1 |  |  |  |  | MeasC Pin = JTAG_TDO:10 "core0fstp5__DOUT1"
|  | 1.13 | Capture 1-bit data - core1fstp0__DONE1 |  |  |  |  | MeasC Pin = JTAG_TDO:1 "core1fstp0__DONE1"
|  | 1.14 | Capture 10-bit data - core1fstp0__DOUT1 |  |  |  |  | MeasC Pin = JTAG_TDO:10 "core1fstp0__DOUT1"
|  | 1.15 | Capture 1-bit data - core1fstp1__DONE1 |  |  |  |  | MeasC Pin = JTAG_TDO:1 "core1fstp1__DONE1"
|  | 1.16 | Capture 10-bit data - core1fstp1__DOUT1 |  |  |  |  | MeasC Pin = JTAG_TDO:10 "core1fstp1__DOUT1"
|  | 1.17 | Capture 1-bit data - core1fstp2__DONE1 |  |  |  |  | MeasC Pin = JTAG_TDO:1 "core1fstp2__DONE1"
|  | 1.18 | Capture 10-bit data - core1fstp2__DOUT1 |  |  |  |  | MeasC Pin = JTAG_TDO:10 "core1fstp2__DOUT1"
|  | 1.19 | Capture 1-bit data - core1fstp3__DONE1 |  |  |  |  | MeasC Pin = JTAG_TDO:1 "core1fstp3__DONE1"
|  | 1.20 | Capture 10-bit data - core1fstp3__DOUT1 |  |  |  |  | MeasC Pin = JTAG_TDO:10 "core1fstp3__DOUT1"
|  | 1.21 | Capture 1-bit data - core1fstp4__DONE1 |  |  |  |  | MeasC Pin = JTAG_TDO:1 "core1fstp4__DONE1"
|  | 1.22 | Capture 10-bit data - core1fstp4__DOUT1 |  |  |  |  | MeasC Pin = JTAG_TDO:10 "core1fstp4__DOUT1"
|  | 1.23 | Capture 1-bit data - core1fstp5__DONE1 |  |  |  |  | MeasC Pin = JTAG_TDO:1 "core1fstp5__DONE1"
|  | 1.24 | Capture 10-bit data - core1fstp5__DOUT1 |  |  |  |  | MeasC Pin = JTAG_TDO:10 "core1fstp5__DOUT1"
|  | 1.25 | Capture 1-bit data - core0fstp0__DONE2 |  |  |  |  | MeasC Pin = JTAG_TDO:1 "core0fstp0__DONE2"
|  | 1.26 | Capture 10-bit data - core0fstp0__DOUT2 |  |  |  |  | MeasC Pin = JTAG_TDO:10 "core0fstp0__DOUT2"
|  | 1.27 | Capture 1-bit data - core0fstp1__DONE2 |  |  |  |  | MeasC Pin = JTAG_TDO:1 "core0fstp1__DONE2"
|  | 1.28 | Capture 10-bit data - core0fstp1__DOUT2 |  |  |  |  | MeasC Pin = JTAG_TDO:10 "core0fstp1__DOUT2"
|  | 1.29 | Capture 1-bit data - core0fstp2__DONE2 |  |  |  |  | MeasC Pin = JTAG_TDO:1 "core0fstp2__DONE2"
|  | 1.30 | Capture 10-bit data - core0fstp2__DOUT2 |  |  |  |  | MeasC Pin = JTAG_TDO:10 "core0fstp2__DOUT2"
|  | 1.31 | Capture 1-bit data - core0fstp3__DONE2 |  |  |  |  | MeasC Pin = JTAG_TDO:1 "core0fstp3__DONE2"
|  | 1.32 | Capture 10-bit data - core0fstp3__DOUT2 |  |  |  |  | MeasC Pin = JTAG_TDO:10 "core0fstp3__DOUT2"
|  | 1.33 | Capture 1-bit data - core0fstp4__DONE2 |  |  |  |  | MeasC Pin = JTAG_TDO:1 "core0fstp4__DONE2"
|  | 1.34 | Capture 10-bit data - core0fstp4__DOUT2 |  |  |  |  | MeasC Pin = JTAG_TDO:10 "core0fstp4__DOUT2"
|  | 1.35 | Capture 1-bit data - core0fstp5__DONE2 |  |  |  |  | MeasC Pin = JTAG_TDO:1 "core0fstp5__DONE2"
|  | 1.36 | Capture 10-bit data - core0fstp5__DOUT2 |  |  |  |  | MeasC Pin = JTAG_TDO:10 "core0fstp5__DOUT2"
|  | 1.37 | Capture 1-bit data - core1fstp0__DONE2 |  |  |  |  | MeasC Pin = JTAG_TDO:1 "core1fstp0__DONE2"
|  | 1.38 | Capture 10-bit data - core1fstp0__DOUT2 |  |  |  |  | MeasC Pin = JTAG_TDO:10 "core1fstp0__DOUT2"
|  | 1.39 | Capture 1-bit data - core1fstp1__DONE2 |  |  |  |  | MeasC Pin = JTAG_TDO:1 "core1fstp1__DONE2"
|  | 1.40 | Capture 10-bit data - core1fstp1__DOUT2 |  |  |  |  | MeasC Pin = JTAG_TDO:10 "core1fstp1__DOUT2"
|  | 1.41 | Capture 1-bit data - core1fstp2__DONE2 |  |  |  |  | MeasC Pin = JTAG_TDO:1 "core1fstp2__DONE2"
|  | 1.42 | Capture 10-bit data - core1fstp2__DOUT2 |  |  |  |  | MeasC Pin = JTAG_TDO:10 "core1fstp2__DOUT2"
|  | 1.43 | Capture 1-bit data - core1fstp3__DONE2 |  |  |  |  | MeasC Pin = JTAG_TDO:1 "core1fstp3__DONE2"
|  | 1.44 | Capture 10-bit data - core1fstp3__DOUT2 |  |  |  |  | MeasC Pin = JTAG_TDO:10 "core1fstp3__DOUT2"
|  | 1.45 | Capture 1-bit data - core1fstp4__DONE2 |  |  |  |  | MeasC Pin = JTAG_TDO:1 "core1fstp4__DONE2"
|  | 1.46 | Capture 10-bit data - core1fstp4__DOUT2 |  |  |  |  | MeasC Pin = JTAG_TDO:10 "core1fstp4__DOUT2"
|  | 1.47 | Capture 1-bit data - core1fstp5__DONE2 |  |  |  |  | MeasC Pin = JTAG_TDO:1 "core1fstp5__DONE2"
|  | 1.48 | Capture 10-bit data - core1fstp5__DOUT2 |  |  |  |  | MeasC Pin = JTAG_TDO:10 "core1fstp5__DOUT2"
DCMTEST_TS3P4S3, V3, 2503300637, DigSrc bits: 0
|  | 1.0 | Run the pattern provided | CZ_KMDA0_S_FULP_AN_NPR0_DLL_JTG_COD_ALLFRV_SI_DCMTEST_TS3P4S3 | VDD_GPU:V:0.742; |  | SubBlock:CZ_DCMTEST_TS3P4S3; | [15 empty] | Cycle count: 252451
|  | 1.1 | Capture 1-bit data - core0fstp0__DONE1 |  |  |  |  | MeasC Pin = JTAG_TDO:1 "core0fstp0__DONE1"
|  | 1.2 | Capture 10-bit data - core0fstp0__DOUT1 |  |  |  |  | MeasC Pin = JTAG_TDO:10 "core0fstp0__DOUT1"
|  | 1.3 | Capture 1-bit data - core0fstp1__DONE1 |  |  |  |  | MeasC Pin = JTAG_TDO:1 "core0fstp1__DONE1"
|  | 1.4 | Capture 10-bit data - core0fstp1__DOUT1 |  |  |  |  | MeasC Pin = JTAG_TDO:10 "core0fstp1__DOUT1"
|  | 1.5 | Capture 1-bit data - core0fstp2__DONE1 |  |  |  |  | MeasC Pin = JTAG_TDO:1 "core0fstp2__DONE1"
|  | 1.6 | Capture 10-bit data - core0fstp2__DOUT1 |  |  |  |  | MeasC Pin = JTAG_TDO:10 "core0fstp2__DOUT1"
|  | 1.7 | Capture 1-bit data - core0fstp3__DONE1 |  |  |  |  | MeasC Pin = JTAG_TDO:1 "core0fstp3__DONE1"
|  | 1.8 | Capture 10-bit data - core0fstp3__DOUT1 |  |  |  |  | MeasC Pin = JTAG_TDO:10 "core0fstp3__DOUT1"
|  | 1.9 | Capture 1-bit data - core0fstp4__DONE1 |  |  |  |  | MeasC Pin = JTAG_TDO:1 "core0fstp4__DONE1"
|  | 1.10 | Capture 10-bit data - core0fstp4__DOUT1 |  |  |  |  | MeasC Pin = JTAG_TDO:10 "core0fstp4__DOUT1"
|  | 1.11 | Capture 1-bit data - core0fstp5__DONE1 |  |  |  |  | MeasC Pin = JTAG_TDO:1 "core0fstp5__DONE1"
|  | 1.12 | Capture 10-bit data - core0fstp5__DOUT1 |  |  |  |  | MeasC Pin = JTAG_TDO:10 "core0fstp5__DOUT1"
|  | 1.13 | Capture 1-bit data - core1fstp0__DONE1 |  |  |  |  | MeasC Pin = JTAG_TDO:1 "core1fstp0__DONE1"
|  | 1.14 | Capture 10-bit data - core1fstp0__DOUT1 |  |  |  |  | MeasC Pin = JTAG_TDO:10 "core1fstp0__DOUT1"
|  | 1.15 | Capture 1-bit data - core1fstp1__DONE1 |  |  |  |  | MeasC Pin = JTAG_TDO:1 "core1fstp1__DONE1"
|  | 1.16 | Capture 10-bit data - core1fstp1__DOUT1 |  |  |  |  | MeasC Pin = JTAG_TDO:10 "core1fstp1__DOUT1"
|  | 1.17 | Capture 1-bit data - core1fstp2__DONE1 |  |  |  |  | MeasC Pin = JTAG_TDO:1 "core1fstp2__DONE1"
|  | 1.18 | Capture 10-bit data - core1fstp2__DOUT1 |  |  |  |  | MeasC Pin = JTAG_TDO:10 "core1fstp2__DOUT1"
|  | 1.19 | Capture 1-bit data - core1fstp3__DONE1 |  |  |  |  | MeasC Pin = JTAG_TDO:1 "core1fstp3__DONE1"
|  | 1.20 | Capture 10-bit data - core1fstp3__DOUT1 |  |  |  |  | MeasC Pin = JTAG_TDO:10 "core1fstp3__DOUT1"
|  | 1.21 | Capture 1-bit data - core1fstp4__DONE1 |  |  |  |  | MeasC Pin = JTAG_TDO:1 "core1fstp4__DONE1"
|  | 1.22 | Capture 10-bit data - core1fstp4__DOUT1 |  |  |  |  | MeasC Pin = JTAG_TDO:10 "core1fstp4__DOUT1"
|  | 1.23 | Capture 1-bit data - core1fstp5__DONE1 |  |  |  |  | MeasC Pin = JTAG_TDO:1 "core1fstp5__DONE1"
|  | 1.24 | Capture 10-bit data - core1fstp5__DOUT1 |  |  |  |  | MeasC Pin = JTAG_TDO:10 "core1fstp5__DOUT1"
|  | 1.25 | Capture 1-bit data - core0fstp0__DONE2 |  |  |  |  | MeasC Pin = JTAG_TDO:1 "core0fstp0__DONE2"
|  | 1.26 | Capture 10-bit data - core0fstp0__DOUT2 |  |  |  |  | MeasC Pin = JTAG_TDO:10 "core0fstp0__DOUT2"
|  | 1.27 | Capture 1-bit data - core0fstp1__DONE2 |  |  |  |  | MeasC Pin = JTAG_TDO:1 "core0fstp1__DONE2"
|  | 1.28 | Capture 10-bit data - core0fstp1__DOUT2 |  |  |  |  | MeasC Pin = JTAG_TDO:10 "core0fstp1__DOUT2"
|  | 1.29 | Capture 1-bit data - core0fstp2__DONE2 |  |  |  |  | MeasC Pin = JTAG_TDO:1 "core0fstp2__DONE2"
|  | 1.30 | Capture 10-bit data - core0fstp2__DOUT2 |  |  |  |  | MeasC Pin = JTAG_TDO:10 "core0fstp2__DOUT2"
|  | 1.31 | Capture 1-bit data - core0fstp3__DONE2 |  |  |  |  | MeasC Pin = JTAG_TDO:1 "core0fstp3__DONE2"
|  | 1.32 | Capture 10-bit data - core0fstp3__DOUT2 |  |  |  |  | MeasC Pin = JTAG_TDO:10 "core0fstp3__DOUT2"
|  | 1.33 | Capture 1-bit data - core0fstp4__DONE2 |  |  |  |  | MeasC Pin = JTAG_TDO:1 "core0fstp4__DONE2"
|  | 1.34 | Capture 10-bit data - core0fstp4__DOUT2 |  |  |  |  | MeasC Pin = JTAG_TDO:10 "core0fstp4__DOUT2"
|  | 1.35 | Capture 1-bit data - core0fstp5__DONE2 |  |  |  |  | MeasC Pin = JTAG_TDO:1 "core0fstp5__DONE2"
|  | 1.36 | Capture 10-bit data - core0fstp5__DOUT2 |  |  |  |  | MeasC Pin = JTAG_TDO:10 "core0fstp5__DOUT2"
|  | 1.37 | Capture 1-bit data - core1fstp0__DONE2 |  |  |  |  | MeasC Pin = JTAG_TDO:1 "core1fstp0__DONE2"
|  | 1.38 | Capture 10-bit data - core1fstp0__DOUT2 |  |  |  |  | MeasC Pin = JTAG_TDO:10 "core1fstp0__DOUT2"
|  | 1.39 | Capture 1-bit data - core1fstp1__DONE2 |  |  |  |  | MeasC Pin = JTAG_TDO:1 "core1fstp1__DONE2"
|  | 1.40 | Capture 10-bit data - core1fstp1__DOUT2 |  |  |  |  | MeasC Pin = JTAG_TDO:10 "core1fstp1__DOUT2"
|  | 1.41 | Capture 1-bit data - core1fstp2__DONE2 |  |  |  |  | MeasC Pin = JTAG_TDO:1 "core1fstp2__DONE2"
|  | 1.42 | Capture 10-bit data - core1fstp2__DOUT2 |  |  |  |  | MeasC Pin = JTAG_TDO:10 "core1fstp2__DOUT2"
|  | 1.43 | Capture 1-bit data - core1fstp3__DONE2 |  |  |  |  | MeasC Pin = JTAG_TDO:1 "core1fstp3__DONE2"
|  | 1.44 | Capture 10-bit data - core1fstp3__DOUT2 |  |  |  |  | MeasC Pin = JTAG_TDO:10 "core1fstp3__DOUT2"
|  | 1.45 | Capture 1-bit data - core1fstp4__DONE2 |  |  |  |  | MeasC Pin = JTAG_TDO:1 "core1fstp4__DONE2"
|  | 1.46 | Capture 10-bit data - core1fstp4__DOUT2 |  |  |  |  | MeasC Pin = JTAG_TDO:10 "core1fstp4__DOUT2"
|  | 1.47 | Capture 1-bit data - core1fstp5__DONE2 |  |  |  |  | MeasC Pin = JTAG_TDO:1 "core1fstp5__DONE2"
|  | 1.48 | Capture 10-bit data - core1fstp5__DOUT2 |  |  |  |  | MeasC Pin = JTAG_TDO:10 "core1fstp5__DOUT2"