## PwrBinning_V01_CP1
INPUT: product_identifier | INPUT: harvesting_bin | PwrScreen_TN | PASS: power_binning | FAIL | Comment
0 | X | 150 | 1 | FAIL

## PwrScreen_TN
Binned_Mode | Bin Voltage | IDS | Vdd0 (mV) | Vdd1 (mV) | Exp0 | Exp1 | Exp2 | Base | J | K | C (mV) | Other | Value
MP001 | VDD_PCPU | VDD_PCPU | 850 | 750 | 2 | 1.7 | 2.2 | 1.0025 | 0.40917 | 0.0073451 | 20 | Offset | 17.1891
MP002 | VDD_PCPU | VDD_PCPU | 850 | 750 | 2 | 1.7 | 2.2 | 1.0025 | 0.0042127 | 6.9507e-06 | 20
MP003 | VDD_PCPU | VDD_PCPU | 850 | 750 | 2 | 1.7 | 2.2 | 1.0025 | 1.7768 | 0.0021997 | 15
MP004 | VDD_PCPU | VDD_PCPU | 850 | 750 | 2 | 1.7 | 2.2 | 1.0025 | 0.59321 | 0.0006367 | 15
MP005 | VDD_PCPU | VDD_PCPU | 850 | 750 | 2 | 1.7 | 2.2 | 1.0025 | 0.45122 | 0.00041938 | 10
MP006 | VDD_PCPU | VDD_PCPU | 850 | 750 | 2 | 1.7 | 2.2 | 1.0025 | 0.50107 | 0.00041245 | 10
MP007 | VDD_PCPU | VDD_PCPU | 850 | 750 | 2 | 1.7 | 2.2 | 1.0025 | 0.35525 | 0.00026555 | 0
MP008 | VDD_PCPU | VDD_PCPU | 850 | 750 | 2 | 1.7 | 2.2 | 1.0025 | 0.32155 | 0.00022224 | 0
MP009 | VDD_PCPU | VDD_PCPU | 850 | 750 | 2 | 1.7 | 2.2 | 1.0025 | 0.24025 | 0.00015556 | 0
MP00A | VDD_PCPU | VDD_PCPU | 850 | 750 | 2 | 1.7 | 2.2 | 1.0025 | 0.19651 | 0.0001188 | 0
MP00B | VDD_PCPU | VDD_PCPU | 850 | 750 | 2 | 1.7 | 2.2 | 1.0025 | 0.12186 | 6.9555e-05 | 0
MP00C | VDD_PCPU | VDD_PCPU | 850 | 750 | 2 | 1.7 | 2.2 | 1.0025 | 0.10166 | 5.4858e-05 | 0
MP00D | VDD_PCPU | VDD_PCPU | 850 | 750 | 2 | 1.7 | 2.2 | 1.0025 | 0.087211 | 4.4919e-05 | 0
MP00E | VDD_PCPU | VDD_PCPU | 850 | 750 | 2 | 1.7 | 2.2 | 1.0025 | 0.079117 | 3.9219e-05 | 0
MP00F | VDD_PCPU | VDD_PCPU | 850 | 750 | 2 | 1.7 | 2.2 | 1.0025 | 0.065798 | 3.2822e-05 | 0
MP00G | VDD_PCPU | VDD_PCPU | 850 | 750 | 2 | 1.7 | 2.2 | 1.0025 | 0.1184 | 6.7912e-05 | 0
MP00H | VDD_PCPU | VDD_PCPU | 850 | 750 | 2 | 1.7 | 2.2 | 1.0025 | 1.4933 | 0.00067163 | 0
MP00I | VDD_PCPU | VDD_PCPU | 850 | 750 | 2 | 1.7 | 2.2 | 1.0025 | 0 | 0 | 0
MP00J | VDD_PCPU | VDD_PCPU | 850 | 750 | 2 | 1.7 | 2.2 | 1.0025 | 0 | 0 | 0
MP00K | VDD_PCPU | VDD_PCPU | 850 | 750 | 2 | 1.7 | 2.2 | 1.0025 | 0 | 0 | 0
ME001 | VDD_ECPU | VDD_ECPU | 850 | 750 | 2 | 1.7 | 2.2 | 1.0022 | 3.055 | 0.027821 | 20
ME002 | VDD_ECPU | VDD_ECPU | 850 | 750 | 2 | 1.7 | 2.2 | 1.0022 | 0.82754 | 0.0052375 | 15
ME003 | VDD_ECPU | VDD_ECPU | 850 | 750 | 2 | 1.7 | 2.2 | 1.0022 | 0.82117 | 0.0041913 | 10
ME004 | VDD_ECPU | VDD_ECPU | 850 | 750 | 2 | 1.7 | 2.2 | 1.0022 | 1.048 | 0.004453 | 0
ME005 | VDD_ECPU | VDD_ECPU | 850 | 750 | 2 | 1.7 | 2.2 | 1.0022 | 1.1814 | 0.004176 | 0
ME006 | VDD_ECPU | VDD_ECPU | 850 | 750 | 2 | 1.7 | 2.2 | 1.0022 | 0.084467 | 0.00026165 | 0
ME007 | VDD_ECPU | VDD_ECPU | 850 | 750 | 2 | 1.7 | 2.2 | 1.0022 | 0.32579 | 0.00082061 | 0
MG001 | VDD_GPU | VDD_GPU | 850 | 750 | 2 | 1.7 | 2.2 | 1.0038 | 3.546 | 0.012148 | 20
MG002 | VDD_GPU | VDD_GPU | 850 | 750 | 2 | 1.7 | 2.2 | 1.0038 | 0.29416 | 0.00069579 | 15
MG003 | VDD_GPU | VDD_GPU | 850 | 750 | 2 | 1.7 | 2.2 | 1.0038 | 0.078569 | 0.00015599 | 10
MG004 | VDD_GPU | VDD_GPU | 850 | 750 | 2 | 1.7 | 2.2 | 1.0038 | 0.051829 | 8.596e-05 | 5
MG005 | VDD_GPU | VDD_GPU | 850 | 750 | 2 | 1.7 | 2.2 | 1.0038 | 0 | 0 | 0
MG006 | VDD_GPU | VDD_GPU | 850 | 750 | 2 | 1.7 | 2.2 | 1.0038 | 0.018877 | 2.6577e-05 | 0
MG007 | VDD_GPU | VDD_GPU | 850 | 750 | 2 | 1.7 | 2.2 | 1.0038 | 0.0051339 | 7.1992e-06 | 0
MG008 | VDD_GPU | VDD_GPU | 850 | 750 | 2 | 1.7 | 2.2 | 1.0038 | 0.0024943 | 3.9348e-06 | 0
MG009 | VDD_GPU | VDD_GPU | 850 | 750 | 2 | 1.7 | 2.2 | 1.0038 | 0.0018527 | 2.5664e-06 | 0
MG00A | VDD_GPU | VDD_GPU | 850 | 750 | 2 | 1.7 | 2.2 | 1.0038 | 0.0038597 | 4.4631e-06 | 0
MG00B | VDD_GPU | VDD_GPU | 850 | 750 | 2 | 1.7 | 2.2 | 1.0038 | 0.0057753 | 5.9773e-06 | 0
MG00C | VDD_GPU | VDD_GPU | 850 | 750 | 2 | 1.7 | 2.2 | 1.0038 | 0 | 0 | 0
MG00D | VDD_GPU | VDD_GPU | 850 | 750 | 2 | 1.7 | 2.2 | 1.0038 | 0 | 0 | 0
MS001 | VDD_SOC | VDD_SOC | 850 | 750 | 2 | 1.7 | 2.2 | 1.0043 | 5.2477 | 0.053631 | 15
MS002 | VDD_SOC | VDD_SOC | 850 | 750 | 2 | 1.7 | 2.2 | 1.0043 | 0.046201 | 0.00042066 | 10
MS003 | VDD_SOC | VDD_SOC | 850 | 750 | 2 | 1.7 | 2.2 | 1.0043 | 0.36259 | 0.0020672 | 5
MS004 | VDD_SOC | VDD_SOC | 850 | 750 | 2 | 1.7 | 2.2 | 1.0043 | 0.16976 | 0.0007989 | 0
MD001 | VDD_DCS_DDR | VDD_DCS_DDR | 850 | 750 | 2 | 1.7 | 2.2 | 1.0026 | 0.021309 | 0 | 15
MD002 | VDD_DCS_DDR | VDD_DCS_DDR | 850 | 750 | 2 | 1.7 | 2.2 | 1.0026 | 1.0794 | 0.18704 | 10
MD003 | VDD_DCS_DDR | VDD_DCS_DDR | 850 | 750 | 2 | 1.7 | 2.2 | 1.0026 | 0.14306 | 0.010389 | 5
MD004 | VDD_DCS_DDR | VDD_DCS_DDR | 850 | 750 | 2 | 1.7 | 2.2 | 1.0026 | 0.12606 | 0.0036649 | 0
MD005 | VDD_DCS_DDR | VDD_DCS_DDR | 850 | 750 | 2 | 1.7 | 2.2 | 1.0026 | 0.0027978 | 0 | 0
MD006 | VDD_DCS_DDR | VDD_DCS_DDR | 850 | 750 | 2 | 1.7 | 2.2 | 1.0026 | 0.092382 | 0.0022699 | 0
MD007 | VDD_DCS_DDR | VDD_DCS_DDR | 850 | 750 | 2 | 1.7 | 2.2 | 1.0026 | 0.0088917 | 0.00015686 | 0
MD008 | VDD_DCS_DDR | VDD_DCS_DDR | 850 | 750 | 2 | 1.7 | 2.2 | 1.0026 | 0.010428 | 0.00015075 | 0
MD009 | VDD_DCS_DDR | VDD_DCS_DDR | 850 | 750 | 2 | 1.7 | 2.2 | 1.0026 | 0.0073361 | 0.00011701 | 0
MD00A | VDD_DCS_DDR | VDD_DCS_DDR | 850 | 750 | 2 | 1.7 | 2.2 | 1.0026 | 0.068302 | 0.0011392 | 0
MA001 | VDD_AVE | VDD_AVE | 850 | 750 | 2 | 1.7 | 2.2 | 1.0048 | 0 | 0.00059552 | 15
MA002 | VDD_AVE | VDD_AVE | 850 | 750 | 2 | 1.7 | 2.2 | 1.0048 | 0 | 0 | 10
MA003 | VDD_AVE | VDD_AVE | 850 | 750 | 2 | 1.7 | 2.2 | 1.0048 | 0 | 0 | 5
MI001 | VDD_DISP | VDD_DISP | 850 | 750 | 2 | 1.7 | 2.2 | 1.0041 | 4.8824 | 0.089773 | 10
MI002 | VDD_DISP | VDD_DISP | 850 | 750 | 2 | 1.7 | 2.2 | 1.0041 | 0 | 0 | 5
MI003 | VDD_DISP | VDD_DISP | 850 | 750 | 2 | 1.7 | 2.2 | 1.0041 | 0 | 0 | 0
MI004 | VDD_DISP | VDD_DISP | 850 | 750 | 2 | 1.7 | 2.2 | 1.0041 | 0 | 0 | 0
MI005 | VDD_DISP | VDD_DISP | 850 | 750 | 2 | 1.7 | 2.2 | 1.0041 | 0 | 0 | 0
ML001 | VDD_LOW | VDD_LOW | 750 | 750 | 2 | 1.7 | 2.2 | 1.0114 | 0.24948 | 0.071477 | 15
SRAM_MG001 | Max(VDD_GPU,VDD_SRAM_GPU) | VDD_SRAM_GPU | 800 | 750 | 2 | 1.7 | 2.2 | 1.0091 | 0.057048 | 0.011541 | 0
SRAM_MG002 | Max(VDD_GPU,VDD_SRAM_GPU) | VDD_SRAM_GPU | 800 | 750 | 2 | 1.7 | 2.2 | 1.0091 | 0.0041657 | 0.00064946 | 0
SRAM_MG003 | Max(VDD_GPU,VDD_SRAM_GPU) | VDD_SRAM_GPU | 800 | 750 | 2 | 1.7 | 2.2 | 1.0091 | 0.0011085 | 0.00014119 | 0
SRAM_MG004 | Max(VDD_GPU,VDD_SRAM_GPU) | VDD_SRAM_GPU | 800 | 750 | 2 | 1.7 | 2.2 | 1.0091 | 0.0007468 | 7.7011e-05 | 0
SRAM_MG005 | Max(VDD_GPU,VDD_SRAM_GPU) | VDD_SRAM_GPU | 800 | 750 | 2 | 1.7 | 2.2 | 1.0091 | 0 | 0 | 0
SRAM_MG006 | Max(VDD_GPU,VDD_SRAM_GPU) | VDD_SRAM_GPU | 800 | 750 | 2 | 1.7 | 2.2 | 1.0091 | 0.00026917 | 2.3156e-05 | 0
SRAM_MG007 | Max(VDD_GPU,VDD_SRAM_GPU) | VDD_SRAM_GPU | 800 | 750 | 2 | 1.7 | 2.2 | 1.0091 | 7.2454e-05 | 6.906e-06 | 0
SRAM_MG008 | Max(VDD_GPU,VDD_SRAM_GPU) | VDD_SRAM_GPU | 800 | 750 | 2 | 1.7 | 2.2 | 1.0091 | 3.6953e-05 | 3.1829e-06 | 0
SRAM_MG009 | Max(VDD_GPU,VDD_SRAM_GPU) | VDD_SRAM_GPU | 800 | 750 | 2 | 1.7 | 2.2 | 1.0091 | 3.3084e-05 | 2.0519e-06 | 0
SRAM_MG00A | Max(VDD_GPU,VDD_SRAM_GPU) | VDD_SRAM_GPU | 800 | 750 | 2 | 1.7 | 2.2 | 1.0091 | 5.984e-05 | 4.0592e-06 | 0
SRAM_MG00B | Max(VDD_GPU,VDD_SRAM_GPU) | VDD_SRAM_GPU | 800 | 750 | 2 | 1.7 | 2.2 | 1.0091 | 9.5123e-05 | 5.8111e-06 | 0
SRAM_MG00C | Max(VDD_GPU,VDD_SRAM_GPU) | VDD_SRAM_GPU | 800 | 750 | 2 | 1.7 | 2.2 | 1.0091 | 0 | 0 | 0
SRAM_MG00D | Max(VDD_GPU,VDD_SRAM_GPU) | VDD_SRAM_GPU | 800 | 750 | 2 | 1.7 | 2.2 | 1.0091 | 0 | 0 | 0
SRAM_MS001 | Max(VDD_SOC,VDD_SRAM_SOC) | VDD_SRAM_SOC | 750 | 750 | 2 | 1.7 | 2.2 | 1.0107 | 0.25368 | 0.010712 | 0
SRAM_MS002 | Max(VDD_SOC,VDD_SRAM_SOC) | VDD_SRAM_SOC | 750 | 750 | 2 | 1.7 | 2.2 | 1.0107 | 0.0015053 | 8.74e-05 | 0
SRAM_MS003 | Max(VDD_SOC,VDD_SRAM_SOC) | VDD_SRAM_SOC | 750 | 750 | 2 | 1.7 | 2.2 | 1.0107 | 0.019219 | 0.00033067 | 0
SRAM_MS004 | Max(VDD_SOC,VDD_SRAM_SOC) | VDD_SRAM_SOC | 750 | 750 | 2 | 1.7 | 2.2 | 1.0107 | 0.0049132 | 0.0001168 | 0
SRAM_MD001 | Max(VDD_DCS_DDR,VDD_SRAM_SOC) | VDD_SRAM_SOC | 750 | 750 | 2 | 1.7 | 2.2 | 1.0107 | 1.1669e-05 | 0 | 0
SRAM_MD002 | Max(VDD_DCS_DDR,VDD_SRAM_SOC) | VDD_SRAM_SOC | 750 | 750 | 2 | 1.7 | 2.2 | 1.0107 | 0.035823 | 0.0014548 | 0
SRAM_MD003 | Max(VDD_DCS_DDR,VDD_SRAM_SOC) | VDD_SRAM_SOC | 750 | 750 | 2 | 1.7 | 2.2 | 1.0107 | 0.0054376 | 8.2701e-05 | 0
SRAM_MD004 | Max(VDD_DCS_DDR,VDD_SRAM_SOC) | VDD_SRAM_SOC | 750 | 750 | 2 | 1.7 | 2.2 | 1.0107 | 0.0022509 | 1.8723e-05 | 0
SRAM_MD005 | Max(VDD_DCS_DDR,VDD_SRAM_SOC) | VDD_SRAM_SOC | 750 | 750 | 2 | 1.7 | 2.2 | 1.0107 | 0 | 0 | 0
SRAM_MD006 | Max(VDD_DCS_DDR,VDD_SRAM_SOC) | VDD_SRAM_SOC | 750 | 750 | 2 | 1.7 | 2.2 | 1.0107 | 0.002879 | 1.1364e-05 | 0
SRAM_MD007 | Max(VDD_DCS_DDR,VDD_SRAM_SOC) | VDD_SRAM_SOC | 750 | 750 | 2 | 1.7 | 2.2 | 1.0107 | 8.4215e-05 | 8.4181e-07 | 0
SRAM_MD008 | Max(VDD_DCS_DDR,VDD_SRAM_SOC) | VDD_SRAM_SOC | 750 | 750 | 2 | 1.7 | 2.2 | 1.0107 | 9.09e-05 | 6.9151e-07 | 0
SRAM_MD009 | Max(VDD_DCS_DDR,VDD_SRAM_SOC) | VDD_SRAM_SOC | 750 | 750 | 2 | 1.7 | 2.2 | 1.0107 | 8.4323e-05 | 4.6532e-07 | 0
SRAM_MD00A | Max(VDD_DCS_DDR,VDD_SRAM_SOC) | VDD_SRAM_SOC | 750 | 750 | 2 | 1.7 | 2.2 | 1.0107 | 0.00083229 | 3.9248e-06 | 0
SRAM_MA001 | Max(VDD_AVE,VDD_SRAM_SOC) | VDD_SRAM_SOC | 750 | 750 | 2 | 1.7 | 2.2 | 1.0107 | 0 | 0.00015224 | 0
SRAM_MA002 | Max(VDD_AVE,VDD_SRAM_SOC) | VDD_SRAM_SOC | 750 | 750 | 2 | 1.7 | 2.2 | 1.0107 | 0 | 0 | 0
SRAM_MA003 | Max(VDD_AVE,VDD_SRAM_SOC) | VDD_SRAM_SOC | 750 | 750 | 2 | 1.7 | 2.2 | 1.0107 | 0 | 0 | 0
SRAM_MI001 | Max(VDD_DISP,VDD_SRAM_SOC) | VDD_SRAM_SOC | 750 | 750 | 2 | 1.7 | 2.2 | 1.0107 | 0.024154 | 0.015409 | 0
SRAM_MI002 | Max(VDD_DISP,VDD_SRAM_SOC) | VDD_SRAM_SOC | 750 | 750 | 2 | 1.7 | 2.2 | 1.0107 | 0 | 0 | 0
SRAM_MI003 | Max(VDD_DISP,VDD_SRAM_SOC) | VDD_SRAM_SOC | 750 | 750 | 2 | 1.7 | 2.2 | 1.0107 | 0 | 0 | 0
SRAM_MI004 | Max(VDD_DISP,VDD_SRAM_SOC) | VDD_SRAM_SOC | 750 | 750 | 2 | 1.7 | 2.2 | 1.0107 | 0 | 0 | 0
SRAM_MI005 | Max(VDD_DISP,VDD_SRAM_SOC) | VDD_SRAM_SOC | 750 | 750 | 2 | 1.7 | 2.2 | 1.0107 | 0 | 0 | 0
MPS001 | VDD_CPU_SRAM | VDD_CPU_SRAM | 800 | 750 | 2 | 1.7 | 2.2 | 1.0087 | 0.020016 | 0.023666 | 20
MPS002 | VDD_CPU_SRAM | VDD_CPU_SRAM | 800 | 750 | 2 | 1.7 | 2.2 | 1.0087 | 0.00041488 | 1.2212e-05 | 15
MPS003 | VDD_CPU_SRAM | VDD_CPU_SRAM | 800 | 750 | 2 | 1.7 | 2.2 | 1.0087 | 0.17995 | 0.0028892 | 10
MPS004 | VDD_CPU_SRAM | VDD_CPU_SRAM | 800 | 750 | 2 | 1.7 | 2.2 | 1.0087 | 0.0589 | 0.00085709 | 0
MPS005 | VDD_CPU_SRAM | VDD_CPU_SRAM | 800 | 750 | 2 | 1.7 | 2.2 | 1.0087 | 0.043805 | 0.00056642 | 0
MPS006 | VDD_CPU_SRAM | VDD_CPU_SRAM | 800 | 750 | 2 | 1.7 | 2.2 | 1.0087 | 0.047908 | 0.00054941 | 0
MPS007 | VDD_CPU_SRAM | VDD_CPU_SRAM | 800 | 750 | 2 | 1.7 | 2.2 | 1.0087 | 0.032587 | 0.00036236 | 0
MPS008 | VDD_CPU_SRAM | VDD_CPU_SRAM | 800 | 750 | 2 | 1.7 | 2.2 | 1.0087 | 0.028794 | 0.00030757 | 0
MPS009 | VDD_CPU_SRAM | VDD_CPU_SRAM | 800 | 750 | 2 | 1.7 | 2.2 | 1.0087 | 0.021278 | 0.00021923 | 0
MPS00A | VDD_CPU_SRAM | VDD_CPU_SRAM | 800 | 750 | 2 | 1.7 | 2.2 | 1.0087 | 0.017116 | 0.00017068 | 0
MPS00B | VDD_CPU_SRAM | VDD_CPU_SRAM | 800 | 750 | 2 | 1.7 | 2.2 | 1.0087 | 0.010689 | 0.00010404 | 0
MPS00C | VDD_CPU_SRAM | VDD_CPU_SRAM | 800 | 750 | 2 | 1.7 | 2.2 | 1.0087 | 0.0088572 | 8.4108e-05 | 5
MPS00D | VDD_CPU_SRAM | VDD_CPU_SRAM | 800 | 750 | 2 | 1.7 | 2.2 | 1.0087 | 0.0075029 | 7.008e-05 | 5
MPS00E | VDD_CPU_SRAM | VDD_CPU_SRAM | 800 | 750 | 2 | 1.7 | 2.2 | 1.0087 | 0.0067181 | 6.2413e-05 | 5
MPS00F | VDD_CPU_SRAM | VDD_CPU_SRAM | 800 | 750 | 2 | 1.7 | 2.2 | 1.0087 | 0.0053194 | 6.4495e-05 | 10
MPS00G | VDD_CPU_SRAM | VDD_CPU_SRAM | 800 | 750 | 2 | 1.7 | 2.2 | 1.0087 | 0.0074078 | 0.00021791 | 5
MPS00H | VDD_CPU_SRAM | VDD_CPU_SRAM | 800 | 750 | 2 | 1.7 | 2.2 | 1.0087 | 0.123 | 0.0010884 | 0
MPS00I | VDD_CPU_SRAM | VDD_CPU_SRAM | 800 | 750 | 2 | 1.7 | 2.2 | 1.0087 | 0 | 0 | 0
MPS00J | VDD_CPU_SRAM | VDD_CPU_SRAM | 800 | 750 | 2 | 1.7 | 2.2 | 1.0087 | 0 | 0 | 0
MPS00K | VDD_CPU_SRAM | VDD_CPU_SRAM | 800 | 750 | 2 | 1.7 | 2.2 | 1.0087 | 0 | 0 | 0
MES001 | VDD_CPU_SRAM | VDD_CPU_SRAM | 800 | 750 | 2 | 1.7 | 2.2 | 1.0087 | 0.89587 | 0.016611 | 20
MES002 | VDD_CPU_SRAM | VDD_CPU_SRAM | 800 | 750 | 2 | 1.7 | 2.2 | 1.0087 | 0.23212 | 0.0025288 | 15
MES003 | VDD_CPU_SRAM | VDD_CPU_SRAM | 800 | 750 | 2 | 1.7 | 2.2 | 1.0087 | 0.22992 | 0.0019665 | 0
MES004 | VDD_CPU_SRAM | VDD_CPU_SRAM | 800 | 750 | 2 | 1.7 | 2.2 | 1.0087 | 0.29394 | 0.0020809 | 0
MES005 | VDD_CPU_SRAM | VDD_CPU_SRAM | 800 | 750 | 2 | 1.7 | 2.2 | 1.0087 | 0.32921 | 0.0019769 | 0
MES006 | VDD_CPU_SRAM | VDD_CPU_SRAM | 800 | 750 | 2 | 1.7 | 2.2 | 1.0087 | 0.026754 | 0.00012708 | 0
MES007 | VDD_CPU_SRAM | VDD_CPU_SRAM | 800 | 750 | 2 | 1.7 | 2.2 | 1.0087 | 0.10324 | 0.00046129 | 0
SRAM_SOC | VDD_SRAM_SOC | VDD_SRAM_SOC | 750 | 750 | 2 | 1.7 | 2.2 | 1.0107 | 0.15194 | 0.0040467 | 0
FIXED_ALL | VDD_FIXED_ALL | VDD_FIXED_ALL | 850 | 750 | 2 | 1.7 | 2.2 | 1.0033 | 2.2863 | 0 | 0