## PwrBinning_V05_CP1
INPUT: product_identifier | INPUT: harvesting_bin | PwrScreen_SJ91a | PwrScreen_G115 | PASS: power_binning | FAIL action | Pass Flag | Comment
0 | 0 | 94.1 | 85.5 | 2 | Next | F_PowerBinning1 | low_power
0 | 0 | 150 | 150 | 4 | Fail | F_PowerBinning2 | all_power

## PwrScreen_SJ91a
Binned_Mode | Bin Voltage | IDS | Vdd0 (mV) | Vdd1 (mV) | Exp0 | Exp1 | Exp2 | Base | J | K | C (mV) | Other | Value
MP001 | VDD_PCPU | VDD_PCPU | 900 | 750 | 2 | 1.7 | 2.2 | 1.002 | 0.99607 | 0.005236 | 30 | Offset | 20.8915
MP002 | VDD_PCPU | VDD_PCPU | 900 | 750 | 2 | 1.7 | 2.2 | 1.002 | 0.52432 | 0.00044894 | 25
MP003 | VDD_PCPU | VDD_PCPU | 900 | 750 | 2 | 1.7 | 2.2 | 1.002 | 0.73824 | 0.00053366 | 20
MP004 | VDD_PCPU | VDD_PCPU | 900 | 750 | 2 | 1.7 | 2.2 | 1.002 | 0.75109 | 0.00047233 | 20
MP005 | VDD_PCPU | VDD_PCPU | 900 | 750 | 2 | 1.7 | 2.2 | 1.002 | 0.49989 | 0.00027703 | 15
MP006 | VDD_PCPU | VDD_PCPU | 900 | 750 | 2 | 1.7 | 2.2 | 1.002 | 0.35301 | 0.00017145 | 15
MP007 | VDD_PCPU | VDD_PCPU | 900 | 750 | 2 | 1.7 | 2.2 | 1.002 | 0.30897 | 0.00013311 | 10
MP008 | VDD_PCPU | VDD_PCPU | 900 | 750 | 2 | 1.7 | 2.2 | 1.002 | 0.28357 | 0.00011013 | 0
MP009 | VDD_PCPU | VDD_PCPU | 900 | 750 | 2 | 1.7 | 2.2 | 1.002 | 0.27029 | 9.8534e-05 | 0
MP00A | VDD_PCPU | VDD_PCPU | 900 | 750 | 2 | 1.7 | 2.2 | 1.002 | 0.23187 | 7.7757e-05 | 0
MP00B | VDD_PCPU | VDD_PCPU | 900 | 750 | 2 | 1.7 | 2.2 | 1.002 | 0.27343 | 8.7026e-05 | 0
MP00C | VDD_PCPU | VDD_PCPU | 900 | 750 | 2 | 1.7 | 2.2 | 1.002 | 0.18036 | 5.665e-05 | 0
MP00D | VDD_PCPU | VDD_PCPU | 900 | 750 | 2 | 1.7 | 2.2 | 1.002 | 0.14819 | 4.4777e-05 | 0
MP00E | VDD_PCPU | VDD_PCPU | 900 | 750 | 2 | 1.7 | 2.2 | 1.002 | 0.16498 | 4.8771e-05 | 0
MP00F | VDD_PCPU | VDD_PCPU | 900 | 750 | 2 | 1.7 | 2.2 | 1.002 | 0.11595 | 3.3547e-05 | 0
MP00G | VDD_PCPU | VDD_PCPU | 900 | 750 | 2 | 1.7 | 2.2 | 1.002 | 0.20395 | 5.6832e-05 | 0
MP00H | VDD_PCPU | VDD_PCPU | 900 | 750 | 2 | 1.7 | 2.2 | 1.002 | 0.12638 | 3.5173e-05 | 0
MP00I | VDD_PCPU | VDD_PCPU | 900 | 750 | 2 | 1.7 | 2.2 | 1.002 | 1.2648 | 0.00033649 | 0
MP00J | VDD_PCPU | VDD_PCPU | 900 | 750 | 2 | 1.7 | 2.2 | 1.002 | 0 | 0 | 0
MP00K | VDD_PCPU | VDD_PCPU | 900 | 750 | 2 | 1.7 | 2.2 | 1.002 | 0 | 0 | 0
ME001 | VDD_ECPU | VDD_ECPU | 900 | 750 | 2 | 1.7 | 2.2 | 1.0022 | 0 | 0 | 40
ME002 | VDD_ECPU | VDD_ECPU | 900 | 750 | 2 | 1.7 | 2.2 | 1.0022 | 1.9237 | 0.0096981 | 35
ME003 | VDD_ECPU | VDD_ECPU | 900 | 750 | 2 | 1.7 | 2.2 | 1.0022 | 0.45993 | 0.0014749 | 25
ME004 | VDD_ECPU | VDD_ECPU | 900 | 750 | 2 | 1.7 | 2.2 | 1.0022 | 0.87678 | 0.0022313 | 20
ME005 | VDD_ECPU | VDD_ECPU | 900 | 750 | 2 | 1.7 | 2.2 | 1.0022 | 0.30389 | 0.00064405 | 15
ME006 | VDD_ECPU | VDD_ECPU | 900 | 750 | 2 | 1.7 | 2.2 | 1.0022 | 0.22702 | 0.00041508 | 10
ME007 | VDD_ECPU | VDD_ECPU | 900 | 750 | 2 | 1.7 | 2.2 | 1.0022 | 0.54348 | 0.00096162 | 0
ME008 | VDD_ECPU | VDD_ECPU | 900 | 750 | 2 | 1.7 | 2.2 | 1.0022 | 0 | 0 | 0
ME009 | VDD_ECPU | VDD_ECPU | 900 | 750 | 2 | 1.7 | 2.2 | 1.0022 | 0 | 0 | 0
MG001 | VDD_GPU | VDD_GPU | 900 | 750 | 2 | 1.7 | 2.2 | 1.0036 | 1.8198 | 0.008035 | 45
MG002 | VDD_GPU | VDD_GPU | 900 | 750 | 2 | 1.7 | 2.2 | 1.0036 | 0 | 0 | 35
MG003 | VDD_GPU | VDD_GPU | 900 | 750 | 2 | 1.7 | 2.2 | 1.0036 | 0.015262 | 3.875e-05 | 35
MG004 | VDD_GPU | VDD_GPU | 900 | 750 | 2 | 1.7 | 2.2 | 1.0036 | 0.039332 | 8.0198e-05 | 30
MG005 | VDD_GPU | VDD_GPU | 900 | 750 | 2 | 1.7 | 2.2 | 1.0036 | 0 | 0 | 25
MG006 | VDD_GPU | VDD_GPU | 900 | 750 | 2 | 1.7 | 2.2 | 1.0036 | 0 | 0 | 20
MG007 | VDD_GPU | VDD_GPU | 900 | 750 | 2 | 1.7 | 2.2 | 1.0036 | 0.0022587 | 3.525e-06 | 20
MG008 | VDD_GPU | VDD_GPU | 900 | 750 | 2 | 1.7 | 2.2 | 1.0036 | 0 | 0 | 15
MG009 | VDD_GPU | VDD_GPU | 900 | 750 | 2 | 1.7 | 2.2 | 1.0036 | 0 | 0 | 15
MG00A | VDD_GPU | VDD_GPU | 900 | 750 | 2 | 1.7 | 2.2 | 1.0036 | 0 | 0 | 0
MG00B | VDD_GPU | VDD_GPU | 900 | 750 | 2 | 1.7 | 2.2 | 1.0036 | 0 | 0 | 0
MG00C | VDD_GPU | VDD_GPU | 900 | 750 | 2 | 1.7 | 2.2 | 1.0036 | 0 | 0 | 0
MG00D | VDD_GPU | VDD_GPU | 900 | 750 | 2 | 1.7 | 2.2 | 1.0036 | 0 | 0 | 0
MG00E | VDD_GPU | VDD_GPU | 900 | 750 | 2 | 1.7 | 2.2 | 1.0036 | 0 | 0 | 0
MS001 | VDD_SOC | VDD_SOC | 900 | 750 | 2 | 1.7 | 2.2 | 1.0042 | 4.2723 | 0.03902 | 25
MS002 | VDD_SOC | VDD_SOC | 900 | 750 | 2 | 1.7 | 2.2 | 1.0042 | 0.2455 | 0.0013506 | 20
MS003 | VDD_SOC | VDD_SOC | 900 | 750 | 2 | 1.7 | 2.2 | 1.0042 | 0 | 0 | 10
MS004 | VDD_SOC | VDD_SOC | 900 | 750 | 2 | 1.7 | 2.2 | 1.0042 | 0 | 0 | 5
MS005 | VDD_SOC | VDD_SOC | 900 | 750 | 2 | 1.7 | 2.2 | 1.0042 | 0.28137 | 0.0017993 | 0
MD001 | VDD_DCS_DDR | VDD_DCS_DDR | 900 | 750 | 2 | 1.7 | 2.2 | 1.0041 | 0.78952 | 0.11603 | 30
MD002 | VDD_DCS_DDR | VDD_DCS_DDR | 900 | 750 | 2 | 1.7 | 2.2 | 1.0041 | 0.061182 | 0.0046533 | 30
MD003 | VDD_DCS_DDR | VDD_DCS_DDR | 900 | 750 | 2 | 1.7 | 2.2 | 1.0041 | 0.12852 | 0.0046174 | 25
MD004 | VDD_DCS_DDR | VDD_DCS_DDR | 900 | 750 | 2 | 1.7 | 2.2 | 1.0041 | 0.037412 | 0.0011029 | 25
MD005 | VDD_DCS_DDR | VDD_DCS_DDR | 900 | 750 | 2 | 1.7 | 2.2 | 1.0041 | 0 | 0 | 15
MD006 | VDD_DCS_DDR | VDD_DCS_DDR | 900 | 750 | 2 | 1.7 | 2.2 | 1.0041 | 0 | 0 | 10
MD007 | VDD_DCS_DDR | VDD_DCS_DDR | 900 | 750 | 2 | 1.7 | 2.2 | 1.0041 | 0 | 0 | 0
MD008 | VDD_DCS_DDR | VDD_DCS_DDR | 900 | 750 | 2 | 1.7 | 2.2 | 1.0041 | 0 | 0 | 0
MD009 | VDD_DCS_DDR | VDD_DCS_DDR | 900 | 750 | 2 | 1.7 | 2.2 | 1.0041 | 0.064718 | 0.0018882 | 0
MI001 | VDD_DISP | VDD_DISP | 900 | 750 | 2 | 1.7 | 2.2 | 1.0039 | 4.7186 | 0.072534 | 70
MI002 | VDD_DISP | VDD_DISP | 900 | 750 | 2 | 1.7 | 2.2 | 1.0039 | 0 | 0 | 85
MI003 | VDD_DISP | VDD_DISP | 900 | 750 | 2 | 1.7 | 2.2 | 1.0039 | 0 | 0 | 130
MI004 | VDD_DISP | VDD_DISP | 900 | 750 | 2 | 1.7 | 2.2 | 1.0039 | 0 | 0 | 10
SRAM_MG001 | Max(VDD_GPU,VDD_SRAM_GPU) | VDD_SRAM_GPU | 900 | 750 | 2 | 1.7 | 2.2 | 1.0055 | 0.025949 | 0.0097774 | 0
SRAM_MG002 | Max(VDD_GPU,VDD_SRAM_GPU) | VDD_SRAM_GPU | 900 | 750 | 2 | 1.7 | 2.2 | 1.0055 | 0 | 0 | 0
SRAM_MG003 | Max(VDD_GPU,VDD_SRAM_GPU) | VDD_SRAM_GPU | 900 | 750 | 2 | 1.7 | 2.2 | 1.0055 | 0.0002177 | 4.6633e-05 | 0
SRAM_MG004 | Max(VDD_GPU,VDD_SRAM_GPU) | VDD_SRAM_GPU | 900 | 750 | 2 | 1.7 | 2.2 | 1.0055 | 0.00056182 | 9.5095e-05 | 0
SRAM_MG005 | Max(VDD_GPU,VDD_SRAM_GPU) | VDD_SRAM_GPU | 900 | 750 | 2 | 1.7 | 2.2 | 1.0055 | 0 | 0 | 0
SRAM_MG006 | Max(VDD_GPU,VDD_SRAM_GPU) | VDD_SRAM_GPU | 900 | 750 | 2 | 1.7 | 2.2 | 1.0055 | 0 | 0 | 0
SRAM_MG007 | Max(VDD_GPU,VDD_SRAM_GPU) | VDD_SRAM_GPU | 900 | 750 | 2 | 1.7 | 2.2 | 1.0055 | 3.466e-05 | 3.8281e-06 | 0
SRAM_MG008 | Max(VDD_GPU,VDD_SRAM_GPU) | VDD_SRAM_GPU | 900 | 750 | 2 | 1.7 | 2.2 | 1.0055 | 0 | 0 | 0
SRAM_MG009 | Max(VDD_GPU,VDD_SRAM_GPU) | VDD_SRAM_GPU | 900 | 750 | 2 | 1.7 | 2.2 | 1.0055 | 0 | 0 | 0
SRAM_MG00A | Max(VDD_GPU,VDD_SRAM_GPU) | VDD_SRAM_GPU | 900 | 750 | 2 | 1.7 | 2.2 | 1.0055 | 0 | 0 | 0
SRAM_MG00B | Max(VDD_GPU,VDD_SRAM_GPU) | VDD_SRAM_GPU | 900 | 750 | 2 | 1.7 | 2.2 | 1.0055 | 0 | 0 | 0
SRAM_MG00C | Max(VDD_GPU,VDD_SRAM_GPU) | VDD_SRAM_GPU | 900 | 750 | 2 | 1.7 | 2.2 | 1.0055 | 0 | 0 | 0
SRAM_MG00D | Max(VDD_GPU,VDD_SRAM_GPU) | VDD_SRAM_GPU | 900 | 750 | 2 | 1.7 | 2.2 | 1.0055 | 0 | 0 | 0
SRAM_MG00E | Max(VDD_GPU,VDD_SRAM_GPU) | VDD_SRAM_GPU | 900 | 750 | 2 | 1.7 | 2.2 | 1.0055 | 0 | 0 | 0
SRAM_MS001 | Max(VDD_SOC,VDD_SRAM_SOC) | VDD_SRAM_SOC | 800 | 750 | 2 | 1.7 | 2.2 | 1.0091 | 0.17227 | 0.013198 | 0
SRAM_MS002 | Max(VDD_SOC,VDD_SRAM_SOC) | VDD_SRAM_SOC | 800 | 750 | 2 | 1.7 | 2.2 | 1.0091 | 0.007732 | 0.00044963 | 0
SRAM_MS003 | Max(VDD_SOC,VDD_SRAM_SOC) | VDD_SRAM_SOC | 800 | 750 | 2 | 1.7 | 2.2 | 1.0091 | 0 | 0 | 0
SRAM_MS004 | Max(VDD_SOC,VDD_SRAM_SOC) | VDD_SRAM_SOC | 800 | 750 | 2 | 1.7 | 2.2 | 1.0091 | 0 | 0 | 0
SRAM_MS005 | Max(VDD_SOC,VDD_SRAM_SOC) | VDD_SRAM_SOC | 800 | 750 | 2 | 1.7 | 2.2 | 1.0091 | 0.00822 | 0.00048672 | 0
SRAM_MD001 | Max(VDD_DCS_DDR,VDD_SRAM_SOC) | VDD_SRAM_SOC | 800 | 750 | 2 | 1.7 | 2.2 | 1.0091 | 0.00025282 | 0.0012765 | 0
SRAM_MD002 | Max(VDD_DCS_DDR,VDD_SRAM_SOC) | VDD_SRAM_SOC | 800 | 750 | 2 | 1.7 | 2.2 | 1.0091 | 2.1068e-05 | 5.6803e-05 | 0
SRAM_MD003 | Max(VDD_DCS_DDR,VDD_SRAM_SOC) | VDD_SRAM_SOC | 800 | 750 | 2 | 1.7 | 2.2 | 1.0091 | 2.7906e-05 | 5.881e-05 | 0
SRAM_MD004 | Max(VDD_DCS_DDR,VDD_SRAM_SOC) | VDD_SRAM_SOC | 800 | 750 | 2 | 1.7 | 2.2 | 1.0091 | 1.0048e-05 | 1.327e-05 | 0
SRAM_MD005 | Max(VDD_DCS_DDR,VDD_SRAM_SOC) | VDD_SRAM_SOC | 800 | 750 | 2 | 1.7 | 2.2 | 1.0091 | 0 | 0 | 0
SRAM_MD006 | Max(VDD_DCS_DDR,VDD_SRAM_SOC) | VDD_SRAM_SOC | 800 | 750 | 2 | 1.7 | 2.2 | 1.0091 | 0 | 0 | 0
SRAM_MD007 | Max(VDD_DCS_DDR,VDD_SRAM_SOC) | VDD_SRAM_SOC | 800 | 750 | 2 | 1.7 | 2.2 | 1.0091 | 0 | 0 | 0
SRAM_MD008 | Max(VDD_DCS_DDR,VDD_SRAM_SOC) | VDD_SRAM_SOC | 800 | 750 | 2 | 1.7 | 2.2 | 1.0091 | 0 | 0 | 0
SRAM_MD009 | Max(VDD_DCS_DDR,VDD_SRAM_SOC) | VDD_SRAM_SOC | 800 | 750 | 2 | 1.7 | 2.2 | 1.0091 | 1.6562e-05 | 1.8723e-05 | 0
SRAM_MI001 | Max(VDD_DISP,VDD_SRAM_SOC) | VDD_SRAM_SOC | 800 | 750 | 2 | 1.7 | 2.2 | 1.0091 | 0.022782 | 0.011791 | 0
SRAM_MI002 | Max(VDD_DISP,VDD_SRAM_SOC) | VDD_SRAM_SOC | 800 | 750 | 2 | 1.7 | 2.2 | 1.0091 | 0 | 0 | 0
SRAM_MI003 | Max(VDD_DISP,VDD_SRAM_SOC) | VDD_SRAM_SOC | 800 | 750 | 2 | 1.7 | 2.2 | 1.0091 | 0 | 0 | 0
SRAM_MI004 | Max(VDD_DISP,VDD_SRAM_SOC) | VDD_SRAM_SOC | 800 | 750 | 2 | 1.7 | 2.2 | 1.0091 | 0 | 0 | 0
MPS001 | VDD_CPU_SRAM | VDD_CPU_SRAM | 850 | 750 | 2 | 1.7 | 2.2 | 1.0063 | 0.19183 | 0.018053 | 25
MPS002 | VDD_CPU_SRAM | VDD_CPU_SRAM | 850 | 750 | 2 | 1.7 | 2.2 | 1.0063 | 0.069012 | 0.00076193 | 20
MPS003 | VDD_CPU_SRAM | VDD_CPU_SRAM | 850 | 750 | 2 | 1.7 | 2.2 | 1.0063 | 0.097809 | 0.00088757 | 20
MPS004 | VDD_CPU_SRAM | VDD_CPU_SRAM | 850 | 750 | 2 | 1.7 | 2.2 | 1.0063 | 0.099852 | 0.00076883 | 15
MPS005 | VDD_CPU_SRAM | VDD_CPU_SRAM | 850 | 750 | 2 | 1.7 | 2.2 | 1.0063 | 0.066344 | 0.0004462 | 15
MPS006 | VDD_CPU_SRAM | VDD_CPU_SRAM | 850 | 750 | 2 | 1.7 | 2.2 | 1.0063 | 0.047306 | 0.0002722 | 10
MPS007 | VDD_CPU_SRAM | VDD_CPU_SRAM | 850 | 750 | 2 | 1.7 | 2.2 | 1.0063 | 0.041931 | 0.00020633 | 10
MPS008 | VDD_CPU_SRAM | VDD_CPU_SRAM | 850 | 750 | 2 | 1.7 | 2.2 | 1.0063 | 0.038978 | 0.00016621 | 0
MPS009 | VDD_CPU_SRAM | VDD_CPU_SRAM | 850 | 750 | 2 | 1.7 | 2.2 | 1.0063 | 0.037219 | 0.00015029 | 0
MPS00A | VDD_CPU_SRAM | VDD_CPU_SRAM | 850 | 750 | 2 | 1.7 | 2.2 | 1.0063 | 0.032263 | 0.00011333 | 0
MPS00B | VDD_CPU_SRAM | VDD_CPU_SRAM | 850 | 750 | 2 | 1.7 | 2.2 | 1.0063 | 0.038132 | 0.00012383 | 0
MPS00C | VDD_CPU_SRAM | VDD_CPU_SRAM | 850 | 750 | 2 | 1.7 | 2.2 | 1.0063 | 0.024893 | 8.478e-05 | 0
MPS00D | VDD_CPU_SRAM | VDD_CPU_SRAM | 850 | 750 | 2 | 1.7 | 2.2 | 1.0063 | 0.020478 | 6.6257e-05 | 0
MPS00E | VDD_CPU_SRAM | VDD_CPU_SRAM | 850 | 750 | 2 | 1.7 | 2.2 | 1.0063 | 0.02286 | 7.1193e-05 | 0
MPS00F | VDD_CPU_SRAM | VDD_CPU_SRAM | 850 | 750 | 2 | 1.7 | 2.2 | 1.0063 | 0.016142 | 4.782e-05 | 0
MPS00G | VDD_CPU_SRAM | VDD_CPU_SRAM | 850 | 750 | 2 | 1.7 | 2.2 | 1.0063 | 0.028953 | 7.6767e-05 | 0
MPS00H | VDD_CPU_SRAM | VDD_CPU_SRAM | 850 | 750 | 2 | 1.7 | 2.2 | 1.0063 | 0.017765 | 4.8254e-05 | 0
MPS00I | VDD_CPU_SRAM | VDD_CPU_SRAM | 850 | 750 | 2 | 1.7 | 2.2 | 1.0063 | 0.18162 | 0.00043636 | 0
MPS00J | VDD_CPU_SRAM | VDD_CPU_SRAM | 850 | 750 | 2 | 1.7 | 2.2 | 1.0063 | 0 | 0 | 0
MPS00K | VDD_CPU_SRAM | VDD_CPU_SRAM | 850 | 750 | 2 | 1.7 | 2.2 | 1.0063 | 0 | 0 | 0
MES001 | VDD_CPU_SRAM | VDD_CPU_SRAM | 850 | 750 | 2 | 1.7 | 2.2 | 1.0063 | 0 | 0 | 30
MES002 | VDD_CPU_SRAM | VDD_CPU_SRAM | 850 | 750 | 2 | 1.7 | 2.2 | 1.0063 | 0.48875 | 0.0064686 | 30
MES003 | VDD_CPU_SRAM | VDD_CPU_SRAM | 850 | 750 | 2 | 1.7 | 2.2 | 1.0063 | 0.11038 | 0.00073673 | 20
MES004 | VDD_CPU_SRAM | VDD_CPU_SRAM | 850 | 750 | 2 | 1.7 | 2.2 | 1.0063 | 0.21286 | 0.0010867 | 20
MES005 | VDD_CPU_SRAM | VDD_CPU_SRAM | 850 | 750 | 2 | 1.7 | 2.2 | 1.0063 | 0.075967 | 0.0003158 | 15
MES006 | VDD_CPU_SRAM | VDD_CPU_SRAM | 850 | 750 | 2 | 1.7 | 2.2 | 1.0063 | 0.05655 | 0.00020714 | 10
MES007 | VDD_CPU_SRAM | VDD_CPU_SRAM | 850 | 750 | 2 | 1.7 | 2.2 | 1.0063 | 0.11795 | 0.00050439 | 0
MES008 | VDD_CPU_SRAM | VDD_CPU_SRAM | 850 | 750 | 2 | 1.7 | 2.2 | 1.0063 | 0 | 0 | 0
MES009 | VDD_CPU_SRAM | VDD_CPU_SRAM | 850 | 750 | 2 | 1.7 | 2.2 | 1.0063 | 0 | 0 | 0
SRAM_SOC | VDD_SRAM_SOC | VDD_SRAM_SOC | 800 | 750 | 2 | 1.7 | 2.2 | 1.0091 | 0 | 0.0013949 | 0
FIXED_ALL | VDD_FIXED_ALL | VDD_FIXED | 900 | 750 | 2 | 1.7 | 2.2 | 1.0035 | 1.2994 | 0 | 0
LOW_ALL | VDD_LOW_ALL | VDD_LOW | 800 | 750 | 2 | 1.7 | 2.2 | 1.0097 | 0.3524 | 0.039808 | 0
CIO | VDD_CIO | VDD_CIO | 850 | 750 | 2 | 1.7 | 2.2 | 1.0074 | 0 | 0.011472 | 0

## PwrScreen_G115
Binned_Mode | Bin Voltage | IDS | Vdd0 (mV) | Vdd1 (mV) | Exp0 | Exp1 | Exp2 | Base | J | K | C (mV) | Other | Value
MP001 | VDD_PCPU | VDD_PCPU | 900 | 750 | 2 | 1.7 | 2.2 | 1.0014 | 8.2592 | 0.019569 | 35 | Offset | 11.2326
MP002 | VDD_PCPU | VDD_PCPU | 900 | 750 | 2 | 1.7 | 2.2 | 1.0014 | 0 | 0 | 30
MP003 | VDD_PCPU | VDD_PCPU | 900 | 750 | 2 | 1.7 | 2.2 | 1.0014 | 0 | 0 | 25
MP004 | VDD_PCPU | VDD_PCPU | 900 | 750 | 2 | 1.7 | 2.2 | 1.0014 | 0 | 0 | 20
MP005 | VDD_PCPU | VDD_PCPU | 900 | 750 | 2 | 1.7 | 2.2 | 1.0014 | 0 | 0 | 15
MP006 | VDD_PCPU | VDD_PCPU | 900 | 750 | 2 | 1.7 | 2.2 | 1.0014 | 0 | 0 | 15
MP007 | VDD_PCPU | VDD_PCPU | 900 | 750 | 2 | 1.7 | 2.2 | 1.0014 | 0 | 0 | 10
MP008 | VDD_PCPU | VDD_PCPU | 900 | 750 | 2 | 1.7 | 2.2 | 1.0014 | 0 | 0 | 0
MP009 | VDD_PCPU | VDD_PCPU | 900 | 750 | 2 | 1.7 | 2.2 | 1.0014 | 0 | 0 | 0
MP00A | VDD_PCPU | VDD_PCPU | 900 | 750 | 2 | 1.7 | 2.2 | 1.0014 | 0 | 0 | 0
MP00B | VDD_PCPU | VDD_PCPU | 900 | 750 | 2 | 1.7 | 2.2 | 1.0014 | 0 | 0 | 0
MP00C | VDD_PCPU | VDD_PCPU | 900 | 750 | 2 | 1.7 | 2.2 | 1.0014 | 0 | 0 | 0
MP00D | VDD_PCPU | VDD_PCPU | 900 | 750 | 2 | 1.7 | 2.2 | 1.0014 | 0 | 0 | 0
MP00E | VDD_PCPU | VDD_PCPU | 900 | 750 | 2 | 1.7 | 2.2 | 1.0014 | 0 | 0 | 0
MP00F | VDD_PCPU | VDD_PCPU | 900 | 750 | 2 | 1.7 | 2.2 | 1.0014 | 0 | 0 | 0
MP00G | VDD_PCPU | VDD_PCPU | 900 | 750 | 2 | 1.7 | 2.2 | 1.0014 | 0 | 0 | 0
MP00H | VDD_PCPU | VDD_PCPU | 900 | 750 | 2 | 1.7 | 2.2 | 1.0014 | 0 | 0 | 0
MP00I | VDD_PCPU | VDD_PCPU | 900 | 750 | 2 | 1.7 | 2.2 | 1.0014 | 0 | 0 | 0
MP00J | VDD_PCPU | VDD_PCPU | 900 | 750 | 2 | 1.7 | 2.2 | 1.0014 | 0 | 0 | 0
MP00K | VDD_PCPU | VDD_PCPU | 900 | 750 | 2 | 1.7 | 2.2 | 1.0014 | 0 | 0 | 0
ME001 | VDD_ECPU | VDD_ECPU | 900 | 750 | 2 | 1.7 | 2.2 | 1.0015 | 0 | 0.00051524 | 40
ME002 | VDD_ECPU | VDD_ECPU | 900 | 750 | 2 | 1.7 | 2.2 | 1.0015 | 0 | 0 | 40
ME003 | VDD_ECPU | VDD_ECPU | 900 | 750 | 2 | 1.7 | 2.2 | 1.0015 | 0 | 0 | 35
ME004 | VDD_ECPU | VDD_ECPU | 900 | 750 | 2 | 1.7 | 2.2 | 1.0015 | 0 | 0 | 20
ME005 | VDD_ECPU | VDD_ECPU | 900 | 750 | 2 | 1.7 | 2.2 | 1.0015 | 0 | 0 | 15
ME006 | VDD_ECPU | VDD_ECPU | 900 | 750 | 2 | 1.7 | 2.2 | 1.0015 | 0 | 0 | 10
ME007 | VDD_ECPU | VDD_ECPU | 900 | 750 | 2 | 1.7 | 2.2 | 1.0015 | 0 | 0 | 0
ME008 | VDD_ECPU | VDD_ECPU | 900 | 750 | 2 | 1.7 | 2.2 | 1.0015 | 0 | 0 | 0
ME009 | VDD_ECPU | VDD_ECPU | 900 | 750 | 2 | 1.7 | 2.2 | 1.0015 | 0 | 0 | 0
MG001 | VDD_GPU | VDD_GPU | 900 | 750 | 2 | 1.7 | 2.2 | 1.0022 | 0 | 0 | 45
MG002 | VDD_GPU | VDD_GPU | 900 | 750 | 2 | 1.7 | 2.2 | 1.0022 | 0 | 0 | 35
MG003 | VDD_GPU | VDD_GPU | 900 | 750 | 2 | 1.7 | 2.2 | 1.0022 | 0 | 0 | 35
MG004 | VDD_GPU | VDD_GPU | 900 | 750 | 2 | 1.7 | 2.2 | 1.0022 | 0 | 0 | 30
MG005 | VDD_GPU | VDD_GPU | 900 | 750 | 2 | 1.7 | 2.2 | 1.0022 | 18.3068 | 0.041582 | 25
MG006 | VDD_GPU | VDD_GPU | 900 | 750 | 2 | 1.7 | 2.2 | 1.0022 | 0 | 0 | 20
MG007 | VDD_GPU | VDD_GPU | 900 | 750 | 2 | 1.7 | 2.2 | 1.0022 | 0 | 0 | 20
MG008 | VDD_GPU | VDD_GPU | 900 | 750 | 2 | 1.7 | 2.2 | 1.0022 | 0 | 0 | 15
MG009 | VDD_GPU | VDD_GPU | 900 | 750 | 2 | 1.7 | 2.2 | 1.0022 | 0 | 0 | 15
MG00A | VDD_GPU | VDD_GPU | 900 | 750 | 2 | 1.7 | 2.2 | 1.0022 | 0 | 0 | 0
MG00B | VDD_GPU | VDD_GPU | 900 | 750 | 2 | 1.7 | 2.2 | 1.0022 | 0 | 0 | 0
MG00C | VDD_GPU | VDD_GPU | 900 | 750 | 2 | 1.7 | 2.2 | 1.0022 | 0 | 0 | 0
MG00D | VDD_GPU | VDD_GPU | 900 | 750 | 2 | 1.7 | 2.2 | 1.0022 | 0 | 0 | 0
MG00E | VDD_GPU | VDD_GPU | 900 | 750 | 2 | 1.7 | 2.2 | 1.0022 | 0 | 0 | 0
MS001 | VDD_SOC | VDD_SOC | 900 | 750 | 2 | 1.7 | 2.2 | 1.0026 | 0.012568 | 0 | 25
MS002 | VDD_SOC | VDD_SOC | 900 | 750 | 2 | 1.7 | 2.2 | 1.0026 | 0 | 0 | 20
MS003 | VDD_SOC | VDD_SOC | 900 | 750 | 2 | 1.7 | 2.2 | 1.0026 | 0 | 0 | 10
MS004 | VDD_SOC | VDD_SOC | 900 | 750 | 2 | 1.7 | 2.2 | 1.0026 | 0 | 0 | 5
MS005 | VDD_SOC | VDD_SOC | 900 | 750 | 2 | 1.7 | 2.2 | 1.0026 | 0.75343 | 0.011507 | 0
MD001 | VDD_DCS_DDR | VDD_DCS_DDR | 900 | 750 | 2 | 1.7 | 2.2 | 1.0026 | 0 | 0 | 30
MD002 | VDD_DCS_DDR | VDD_DCS_DDR | 900 | 750 | 2 | 1.7 | 2.2 | 1.0026 | 0 | 0 | 30
MD003 | VDD_DCS_DDR | VDD_DCS_DDR | 900 | 750 | 2 | 1.7 | 2.2 | 1.0026 | 0 | 0 | 25
MD004 | VDD_DCS_DDR | VDD_DCS_DDR | 900 | 750 | 2 | 1.7 | 2.2 | 1.0026 | 0 | 0 | 25
MD005 | VDD_DCS_DDR | VDD_DCS_DDR | 900 | 750 | 2 | 1.7 | 2.2 | 1.0026 | 0 | 0 | 15
MD006 | VDD_DCS_DDR | VDD_DCS_DDR | 900 | 750 | 2 | 1.7 | 2.2 | 1.0026 | 0 | 0 | 10
MD007 | VDD_DCS_DDR | VDD_DCS_DDR | 900 | 750 | 2 | 1.7 | 2.2 | 1.0026 | 0 | 0 | 0
MD008 | VDD_DCS_DDR | VDD_DCS_DDR | 900 | 750 | 2 | 1.7 | 2.2 | 1.0026 | 0 | 0 | 0
MD009 | VDD_DCS_DDR | VDD_DCS_DDR | 900 | 750 | 2 | 1.7 | 2.2 | 1.0026 | 0.91789 | 0.044122 | 0
MI001 | VDD_DISP | VDD_DISP | 900 | 750 | 2 | 1.7 | 2.2 | 1.0024 | 0 | 0.00012108 | 70
MI002 | VDD_DISP | VDD_DISP | 900 | 750 | 2 | 1.7 | 2.2 | 1.0024 | 0 | 0.0026202 | 85
MI003 | VDD_DISP | VDD_DISP | 900 | 750 | 2 | 1.7 | 2.2 | 1.0024 | 0 | 0 | 130
MI004 | VDD_DISP | VDD_DISP | 900 | 750 | 2 | 1.7 | 2.2 | 1.0024 | 0 | 0 | 10
SRAM_MG001 | Max(VDD_GPU,VDD_SRAM_GPU) | VDD_SRAM_GPU | 900 | 750 | 2 | 1.7 | 2.2 | 1.0037 | 0 | 0 | 0
SRAM_MG002 | Max(VDD_GPU,VDD_SRAM_GPU) | VDD_SRAM_GPU | 900 | 750 | 2 | 1.7 | 2.2 | 1.0037 | 0 | 0 | 0
SRAM_MG003 | Max(VDD_GPU,VDD_SRAM_GPU) | VDD_SRAM_GPU | 900 | 750 | 2 | 1.7 | 2.2 | 1.0037 | 0 | 0 | 0
SRAM_MG004 | Max(VDD_GPU,VDD_SRAM_GPU) | VDD_SRAM_GPU | 900 | 750 | 2 | 1.7 | 2.2 | 1.0037 | 0 | 0 | 0
SRAM_MG005 | Max(VDD_GPU,VDD_SRAM_GPU) | VDD_SRAM_GPU | 900 | 750 | 2 | 1.7 | 2.2 | 1.0037 | 0.373 | 0.046036 | 0
SRAM_MG006 | Max(VDD_GPU,VDD_SRAM_GPU) | VDD_SRAM_GPU | 900 | 750 | 2 | 1.7 | 2.2 | 1.0037 | 0 | 0 | 0
SRAM_MG007 | Max(VDD_GPU,VDD_SRAM_GPU) | VDD_SRAM_GPU | 900 | 750 | 2 | 1.7 | 2.2 | 1.0037 | 0 | 0 | 0
SRAM_MG008 | Max(VDD_GPU,VDD_SRAM_GPU) | VDD_SRAM_GPU | 900 | 750 | 2 | 1.7 | 2.2 | 1.0037 | 0 | 0 | 0
SRAM_MG009 | Max(VDD_GPU,VDD_SRAM_GPU) | VDD_SRAM_GPU | 900 | 750 | 2 | 1.7 | 2.2 | 1.0037 | 0 | 0 | 0
SRAM_MG00A | Max(VDD_GPU,VDD_SRAM_GPU) | VDD_SRAM_GPU | 900 | 750 | 2 | 1.7 | 2.2 | 1.0037 | 0 | 0 | 0
SRAM_MG00B | Max(VDD_GPU,VDD_SRAM_GPU) | VDD_SRAM_GPU | 900 | 750 | 2 | 1.7 | 2.2 | 1.0037 | 0 | 0 | 0
SRAM_MG00C | Max(VDD_GPU,VDD_SRAM_GPU) | VDD_SRAM_GPU | 900 | 750 | 2 | 1.7 | 2.2 | 1.0037 | 0 | 0 | 0
SRAM_MG00D | Max(VDD_GPU,VDD_SRAM_GPU) | VDD_SRAM_GPU | 900 | 750 | 2 | 1.7 | 2.2 | 1.0037 | 0 | 0 | 0
SRAM_MG00E | Max(VDD_GPU,VDD_SRAM_GPU) | VDD_SRAM_GPU | 900 | 750 | 2 | 1.7 | 2.2 | 1.0037 | 0 | 0 | 0
SRAM_MS001 | Max(VDD_SOC,VDD_SRAM_SOC) | VDD_SRAM_SOC | 800 | 750 | 2 | 1.7 | 2.2 | 1.0069 | 0 | 0 | 0
SRAM_MS002 | Max(VDD_SOC,VDD_SRAM_SOC) | VDD_SRAM_SOC | 800 | 750 | 2 | 1.7 | 2.2 | 1.0069 | 0 | 0 | 0
SRAM_MS003 | Max(VDD_SOC,VDD_SRAM_SOC) | VDD_SRAM_SOC | 800 | 750 | 2 | 1.7 | 2.2 | 1.0069 | 0 | 0 | 0
SRAM_MS004 | Max(VDD_SOC,VDD_SRAM_SOC) | VDD_SRAM_SOC | 800 | 750 | 2 | 1.7 | 2.2 | 1.0069 | 0 | 0 | 0
SRAM_MS005 | Max(VDD_SOC,VDD_SRAM_SOC) | VDD_SRAM_SOC | 800 | 750 | 2 | 1.7 | 2.2 | 1.0069 | 0.0060576 | 0.0034328 | 0
SRAM_MD001 | Max(VDD_DCS_DDR,VDD_SRAM_SOC) | VDD_SRAM_SOC | 800 | 750 | 2 | 1.7 | 2.2 | 1.0069 | 0 | 0 | 0
SRAM_MD002 | Max(VDD_DCS_DDR,VDD_SRAM_SOC) | VDD_SRAM_SOC | 800 | 750 | 2 | 1.7 | 2.2 | 1.0069 | 0 | 0 | 0
SRAM_MD003 | Max(VDD_DCS_DDR,VDD_SRAM_SOC) | VDD_SRAM_SOC | 800 | 750 | 2 | 1.7 | 2.2 | 1.0069 | 0 | 0 | 0
SRAM_MD004 | Max(VDD_DCS_DDR,VDD_SRAM_SOC) | VDD_SRAM_SOC | 800 | 750 | 2 | 1.7 | 2.2 | 1.0069 | 0 | 0 | 0
SRAM_MD005 | Max(VDD_DCS_DDR,VDD_SRAM_SOC) | VDD_SRAM_SOC | 800 | 750 | 2 | 1.7 | 2.2 | 1.0069 | 0 | 0 | 0
SRAM_MD006 | Max(VDD_DCS_DDR,VDD_SRAM_SOC) | VDD_SRAM_SOC | 800 | 750 | 2 | 1.7 | 2.2 | 1.0069 | 0 | 0 | 0
SRAM_MD007 | Max(VDD_DCS_DDR,VDD_SRAM_SOC) | VDD_SRAM_SOC | 800 | 750 | 2 | 1.7 | 2.2 | 1.0069 | 0 | 0 | 0
SRAM_MD008 | Max(VDD_DCS_DDR,VDD_SRAM_SOC) | VDD_SRAM_SOC | 800 | 750 | 2 | 1.7 | 2.2 | 1.0069 | 0 | 0 | 0
SRAM_MD009 | Max(VDD_DCS_DDR,VDD_SRAM_SOC) | VDD_SRAM_SOC | 800 | 750 | 2 | 1.7 | 2.2 | 1.0069 | 0.00033698 | 0.0005363 | 0
SRAM_MI001 | Max(VDD_DISP,VDD_SRAM_SOC) | VDD_SRAM_SOC | 800 | 750 | 2 | 1.7 | 2.2 | 1.0069 | 0 | 6.2169e-06 | 0
SRAM_MI002 | Max(VDD_DISP,VDD_SRAM_SOC) | VDD_SRAM_SOC | 800 | 750 | 2 | 1.7 | 2.2 | 1.0069 | 0 | 0.00013539 | 0
SRAM_MI003 | Max(VDD_DISP,VDD_SRAM_SOC) | VDD_SRAM_SOC | 800 | 750 | 2 | 1.7 | 2.2 | 1.0069 | 0 | 0 | 0
SRAM_MI004 | Max(VDD_DISP,VDD_SRAM_SOC) | VDD_SRAM_SOC | 800 | 750 | 2 | 1.7 | 2.2 | 1.0069 | 0 | 0 | 0
MPS001 | VDD_CPU_SRAM | VDD_CPU_SRAM | 850 | 750 | 2 | 1.7 | 2.2 | 1.0045 | 0.82106 | 0.020895 | 30
MPS002 | VDD_CPU_SRAM | VDD_CPU_SRAM | 850 | 750 | 2 | 1.7 | 2.2 | 1.0045 | 0 | 0 | 30
MPS003 | VDD_CPU_SRAM | VDD_CPU_SRAM | 850 | 750 | 2 | 1.7 | 2.2 | 1.0045 | 0 | 0 | 30
MPS004 | VDD_CPU_SRAM | VDD_CPU_SRAM | 850 | 750 | 2 | 1.7 | 2.2 | 1.0045 | 0 | 0 | 20
MPS005 | VDD_CPU_SRAM | VDD_CPU_SRAM | 850 | 750 | 2 | 1.7 | 2.2 | 1.0045 | 0 | 0 | 15
MPS006 | VDD_CPU_SRAM | VDD_CPU_SRAM | 850 | 750 | 2 | 1.7 | 2.2 | 1.0045 | 0 | 0 | 10
MPS007 | VDD_CPU_SRAM | VDD_CPU_SRAM | 850 | 750 | 2 | 1.7 | 2.2 | 1.0045 | 0 | 0 | 10
MPS008 | VDD_CPU_SRAM | VDD_CPU_SRAM | 850 | 750 | 2 | 1.7 | 2.2 | 1.0045 | 0 | 0 | 0
MPS009 | VDD_CPU_SRAM | VDD_CPU_SRAM | 850 | 750 | 2 | 1.7 | 2.2 | 1.0045 | 0 | 0 | 0
MPS00A | VDD_CPU_SRAM | VDD_CPU_SRAM | 850 | 750 | 2 | 1.7 | 2.2 | 1.0045 | 0 | 0 | 0
MPS00B | VDD_CPU_SRAM | VDD_CPU_SRAM | 850 | 750 | 2 | 1.7 | 2.2 | 1.0045 | 0 | 0 | 0
MPS00C | VDD_CPU_SRAM | VDD_CPU_SRAM | 850 | 750 | 2 | 1.7 | 2.2 | 1.0045 | 0 | 0 | 0
MPS00D | VDD_CPU_SRAM | VDD_CPU_SRAM | 850 | 750 | 2 | 1.7 | 2.2 | 1.0045 | 0 | 0 | 0
MPS00E | VDD_CPU_SRAM | VDD_CPU_SRAM | 850 | 750 | 2 | 1.7 | 2.2 | 1.0045 | 0 | 0 | 0
MPS00F | VDD_CPU_SRAM | VDD_CPU_SRAM | 850 | 750 | 2 | 1.7 | 2.2 | 1.0045 | 0 | 0 | 0
MPS00G | VDD_CPU_SRAM | VDD_CPU_SRAM | 850 | 750 | 2 | 1.7 | 2.2 | 1.0045 | 0 | 0 | 0
MPS00H | VDD_CPU_SRAM | VDD_CPU_SRAM | 850 | 750 | 2 | 1.7 | 2.2 | 1.0045 | 0 | 0 | 0
MPS00I | VDD_CPU_SRAM | VDD_CPU_SRAM | 850 | 750 | 2 | 1.7 | 2.2 | 1.0045 | 0 | 0 | 0
MPS00J | VDD_CPU_SRAM | VDD_CPU_SRAM | 850 | 750 | 2 | 1.7 | 2.2 | 1.0045 | 0 | 0 | 0
MPS00K | VDD_CPU_SRAM | VDD_CPU_SRAM | 850 | 750 | 2 | 1.7 | 2.2 | 1.0045 | 0 | 0 | 0
MES001 | VDD_CPU_SRAM | VDD_CPU_SRAM | 850 | 750 | 2 | 1.7 | 2.2 | 1.0045 | 0 | 0.00084839 | 30
MES002 | VDD_CPU_SRAM | VDD_CPU_SRAM | 850 | 750 | 2 | 1.7 | 2.2 | 1.0045 | 0 | 0 | 30
MES003 | VDD_CPU_SRAM | VDD_CPU_SRAM | 850 | 750 | 2 | 1.7 | 2.2 | 1.0045 | 0 | 0 | 20
MES004 | VDD_CPU_SRAM | VDD_CPU_SRAM | 850 | 750 | 2 | 1.7 | 2.2 | 1.0045 | 0 | 0 | 20
MES005 | VDD_CPU_SRAM | VDD_CPU_SRAM | 850 | 750 | 2 | 1.7 | 2.2 | 1.0045 | 0 | 0 | 15
MES006 | VDD_CPU_SRAM | VDD_CPU_SRAM | 850 | 750 | 2 | 1.7 | 2.2 | 1.0045 | 0 | 0 | 10
MES007 | VDD_CPU_SRAM | VDD_CPU_SRAM | 850 | 750 | 2 | 1.7 | 2.2 | 1.0045 | 0 | 0 | 0
MES008 | VDD_CPU_SRAM | VDD_CPU_SRAM | 850 | 750 | 2 | 1.7 | 2.2 | 1.0045 | 0 | 0 | 0
MES009 | VDD_CPU_SRAM | VDD_CPU_SRAM | 850 | 750 | 2 | 1.7 | 2.2 | 1.0045 | 0 | 0 | 0
SRAM_SOC | VDD_SRAM_SOC | VDD_SRAM_SOC | 800 | 750 | 2 | 1.7 | 2.2 | 1.0069 | 0 | 0.00034883 | 0
FIXED_ALL | VDD_FIXED_ALL | VDD_FIXED | 900 | 750 | 2 | 1.7 | 2.2 | 1.0023 | 0.016611 | 0 | 0
LOW_ALL | VDD_LOW_ALL | VDD_LOW | 800 | 750 | 2 | 1.7 | 2.2 | 1.008 | 0 | 0.0072743 | 0
CIO | VDD_CIO | VDD_CIO | 850 | 750 | 2 | 1.7 | 2.2 | 1.0055 | 0 | 0.0038713 | 0