## PwrBinning_V03_CP1
INPUT: product_identifier | INPUT: harvesting_bin | PwrScreen_SJ91a | PwrScreen_G115 | PASS: power_binning | FAIL action | Pass Flag | Comment
0 | 0 | 150 | 150 | 1 | Next | F_PowerBinning0

## PwrScreen_SJ91a
Binned_Mode | Bin Voltage | IDS | Vdd0 (mV) | Vdd1 (mV) | Exp0 | Exp1 | Exp2 | Base | J | K | C (mV) | Other | Value
MP001 | VDD_PCPU | VDD_PCPU | 900 | 750 | 2 | 1.7 | 2.2 | 1.002 | 0.96898 | 0.0050936 | 35 | Offset | 20.037
MP002 | VDD_PCPU | VDD_PCPU | 900 | 750 | 2 | 1.7 | 2.2 | 1.002 | 0.51006 | 0.00043673 | 30
MP003 | VDD_PCPU | VDD_PCPU | 900 | 750 | 2 | 1.7 | 2.2 | 1.002 | 0.71816 | 0.00051914 | 20
MP004 | VDD_PCPU | VDD_PCPU | 900 | 750 | 2 | 1.7 | 2.2 | 1.002 | 0.73066 | 0.00045949 | 20
MP005 | VDD_PCPU | VDD_PCPU | 900 | 750 | 2 | 1.7 | 2.2 | 1.002 | 0.48629 | 0.00026949 | 15
MP006 | VDD_PCPU | VDD_PCPU | 900 | 750 | 2 | 1.7 | 2.2 | 1.002 | 0.34341 | 0.00016678 | 15
MP007 | VDD_PCPU | VDD_PCPU | 900 | 750 | 2 | 1.7 | 2.2 | 1.002 | 0.30056 | 0.00012949 | 10
MP008 | VDD_PCPU | VDD_PCPU | 900 | 750 | 2 | 1.7 | 2.2 | 1.002 | 0.27586 | 0.00010713 | 0
MP009 | VDD_PCPU | VDD_PCPU | 900 | 750 | 2 | 1.7 | 2.2 | 1.002 | 0.26293 | 9.5854e-05 | 0
MP00A | VDD_PCPU | VDD_PCPU | 900 | 750 | 2 | 1.7 | 2.2 | 1.002 | 0.22556 | 7.5643e-05 | 0
MP00B | VDD_PCPU | VDD_PCPU | 900 | 750 | 2 | 1.7 | 2.2 | 1.002 | 0.26599 | 8.4659e-05 | 0
MP00C | VDD_PCPU | VDD_PCPU | 900 | 750 | 2 | 1.7 | 2.2 | 1.002 | 0.17545 | 5.511e-05 | 0
MP00D | VDD_PCPU | VDD_PCPU | 900 | 750 | 2 | 1.7 | 2.2 | 1.002 | 0.14416 | 4.356e-05 | 0
MP00E | VDD_PCPU | VDD_PCPU | 900 | 750 | 2 | 1.7 | 2.2 | 1.002 | 0.16049 | 4.7445e-05 | 0
MP00F | VDD_PCPU | VDD_PCPU | 900 | 750 | 2 | 1.7 | 2.2 | 1.002 | 0.1128 | 3.2634e-05 | 0
MP00G | VDD_PCPU | VDD_PCPU | 900 | 750 | 2 | 1.7 | 2.2 | 1.002 | 0.27692 | 8.4279e-05 | 0
MP00H | VDD_PCPU | VDD_PCPU | 900 | 750 | 2 | 1.7 | 2.2 | 1.002 | 0.12295 | 3.4217e-05 | 0
MP00I | VDD_PCPU | VDD_PCPU | 900 | 750 | 2 | 1.7 | 2.2 | 1.002 | 1.6536 | 0.00047684 | 0
MP00J | VDD_PCPU | VDD_PCPU | 900 | 750 | 2 | 1.7 | 2.2 | 1.002 | 0 | 0 | 0
MP00K | VDD_PCPU | VDD_PCPU | 900 | 750 | 2 | 1.7 | 2.2 | 1.002 | 0 | 0 | 0
ME001 | VDD_ECPU | VDD_ECPU | 900 | 750 | 2 | 1.7 | 2.2 | 1.0022 | 0 | 0 | 40
ME002 | VDD_ECPU | VDD_ECPU | 900 | 750 | 2 | 1.7 | 2.2 | 1.0022 | 1.8714 | 0.0094343 | 35
ME003 | VDD_ECPU | VDD_ECPU | 900 | 750 | 2 | 1.7 | 2.2 | 1.0022 | 0.44742 | 0.0014348 | 25
ME004 | VDD_ECPU | VDD_ECPU | 900 | 750 | 2 | 1.7 | 2.2 | 1.0022 | 0.85293 | 0.0021706 | 20
ME005 | VDD_ECPU | VDD_ECPU | 900 | 750 | 2 | 1.7 | 2.2 | 1.0022 | 0.29562 | 0.00062654 | 15
ME006 | VDD_ECPU | VDD_ECPU | 900 | 750 | 2 | 1.7 | 2.2 | 1.0022 | 0.22085 | 0.00040379 | 10
ME007 | VDD_ECPU | VDD_ECPU | 900 | 750 | 2 | 1.7 | 2.2 | 1.0022 | 0.5287 | 0.00093546 | 0
ME008 | VDD_ECPU | VDD_ECPU | 900 | 750 | 2 | 1.7 | 2.2 | 1.0022 | 0 | 0 | 0
ME009 | VDD_ECPU | VDD_ECPU | 900 | 750 | 2 | 1.7 | 2.2 | 1.0022 | 0 | 0 | 0
MG001 | VDD_GPU | VDD_GPU | 900 | 750 | 2 | 1.7 | 2.2 | 1.0036 | 1.7703 | 0.0078164 | 45
MG002 | VDD_GPU | VDD_GPU | 900 | 750 | 2 | 1.7 | 2.2 | 1.0036 | 0 | 0 | 35
MG003 | VDD_GPU | VDD_GPU | 900 | 750 | 2 | 1.7 | 2.2 | 1.0036 | 0.014847 | 3.7696e-05 | 30
MG004 | VDD_GPU | VDD_GPU | 900 | 750 | 2 | 1.7 | 2.2 | 1.0036 | 0.038262 | 7.8017e-05 | 25
MG005 | VDD_GPU | VDD_GPU | 900 | 750 | 2 | 1.7 | 2.2 | 1.0036 | 0 | 0 | 25
MG006 | VDD_GPU | VDD_GPU | 900 | 750 | 2 | 1.7 | 2.2 | 1.0036 | 0 | 0 | 15
MG007 | VDD_GPU | VDD_GPU | 900 | 750 | 2 | 1.7 | 2.2 | 1.0036 | 0.0021973 | 3.4291e-06 | 15
MG008 | VDD_GPU | VDD_GPU | 900 | 750 | 2 | 1.7 | 2.2 | 1.0036 | 0 | 0 | 10
MG009 | VDD_GPU | VDD_GPU | 900 | 750 | 2 | 1.7 | 2.2 | 1.0036 | 0 | 0 | 10
MG00A | VDD_GPU | VDD_GPU | 900 | 750 | 2 | 1.7 | 2.2 | 1.0036 | 0 | 0 | 5
MG00B | VDD_GPU | VDD_GPU | 900 | 750 | 2 | 1.7 | 2.2 | 1.0036 | 0 | 0 | 0
MG00C | VDD_GPU | VDD_GPU | 900 | 750 | 2 | 1.7 | 2.2 | 1.0036 | 0 | 0 | 0
MG00D | VDD_GPU | VDD_GPU | 900 | 750 | 2 | 1.7 | 2.2 | 1.0036 | 0 | 0 | 0
MG00E | VDD_GPU | VDD_GPU | 900 | 750 | 2 | 1.7 | 2.2 | 1.0036 | 0 | 0 | 0
MG00F | VDD_GPU | VDD_GPU | 900 | 750 | 2 | 1.7 | 2.2 | 1.0036 | 0 | 0 | 0
MS001 | VDD_SOC | VDD_SOC | 900 | 750 | 2 | 1.7 | 2.2 | 1.0042 | 4.1041 | 0.037959 | 20
MS002 | VDD_SOC | VDD_SOC | 900 | 750 | 2 | 1.7 | 2.2 | 1.0042 | 0.23748 | 0.0013139 | 20
MS003 | VDD_SOC | VDD_SOC | 900 | 750 | 2 | 1.7 | 2.2 | 1.0042 | 0 | 0 | 20
MS004 | VDD_SOC | VDD_SOC | 900 | 750 | 2 | 1.7 | 2.2 | 1.0042 | 0 | 0 | 10
MS005 | VDD_SOC | VDD_SOC | 900 | 750 | 2 | 1.7 | 2.2 | 1.0042 | 0.27238 | 0.0017504 | 0
MD001 | VDD_DCS_DDR | VDD_DCS_DDR | 900 | 750 | 2 | 1.7 | 2.2 | 1.0041 | 0.76805 | 0.11288 | 30
MD002 | VDD_DCS_DDR | VDD_DCS_DDR | 900 | 750 | 2 | 1.7 | 2.2 | 1.0041 | 0.059518 | 0.0045268 | 30
MD003 | VDD_DCS_DDR | VDD_DCS_DDR | 900 | 750 | 2 | 1.7 | 2.2 | 1.0041 | 0.12502 | 0.0044918 | 25
MD004 | VDD_DCS_DDR | VDD_DCS_DDR | 900 | 750 | 2 | 1.7 | 2.2 | 1.0041 | 0.036395 | 0.0010729 | 25
MD005 | VDD_DCS_DDR | VDD_DCS_DDR | 900 | 750 | 2 | 1.7 | 2.2 | 1.0041 | 0 | 0 | 20
MD006 | VDD_DCS_DDR | VDD_DCS_DDR | 900 | 750 | 2 | 1.7 | 2.2 | 1.0041 | 0 | 0 | 15
MD007 | VDD_DCS_DDR | VDD_DCS_DDR | 900 | 750 | 2 | 1.7 | 2.2 | 1.0041 | 0 | 0 | 15
MD008 | VDD_DCS_DDR | VDD_DCS_DDR | 900 | 750 | 2 | 1.7 | 2.2 | 1.0041 | 0 | 0 | 10
MD009 | VDD_DCS_DDR | VDD_DCS_DDR | 900 | 750 | 2 | 1.7 | 2.2 | 1.0041 | 0.062958 | 0.0018369 | 0
MI001 | VDD_DISP | VDD_DISP | 900 | 750 | 2 | 1.7 | 2.2 | 1.0039 | 4.5902 | 0.070562 | 35
MI002 | VDD_DISP | VDD_DISP | 900 | 750 | 2 | 1.7 | 2.2 | 1.0039 | 0 | 0 | 25
MI003 | VDD_DISP | VDD_DISP | 900 | 750 | 2 | 1.7 | 2.2 | 1.0039 | 0 | 0 | 10
MI004 | VDD_DISP | VDD_DISP | 900 | 750 | 2 | 1.7 | 2.2 | 1.0039 | 0 | 0 | 5
SRAM_MG001 | Max(VDD_GPU,VDD_SRAM_GPU) | VDD_SRAM_GPU | 900 | 750 | 2 | 1.7 | 2.2 | 1.0055 | 0.025243 | 0.0095114 | 0
SRAM_MG002 | Max(VDD_GPU,VDD_SRAM_GPU) | VDD_SRAM_GPU | 900 | 750 | 2 | 1.7 | 2.2 | 1.0055 | 0 | 0 | 0
SRAM_MG003 | Max(VDD_GPU,VDD_SRAM_GPU) | VDD_SRAM_GPU | 900 | 750 | 2 | 1.7 | 2.2 | 1.0055 | 0.00021178 | 4.5365e-05 | 0
SRAM_MG004 | Max(VDD_GPU,VDD_SRAM_GPU) | VDD_SRAM_GPU | 900 | 750 | 2 | 1.7 | 2.2 | 1.0055 | 0.00054654 | 9.2508e-05 | 0
SRAM_MG005 | Max(VDD_GPU,VDD_SRAM_GPU) | VDD_SRAM_GPU | 900 | 750 | 2 | 1.7 | 2.2 | 1.0055 | 0 | 0 | 0
SRAM_MG006 | Max(VDD_GPU,VDD_SRAM_GPU) | VDD_SRAM_GPU | 900 | 750 | 2 | 1.7 | 2.2 | 1.0055 | 0 | 0 | 0
SRAM_MG007 | Max(VDD_GPU,VDD_SRAM_GPU) | VDD_SRAM_GPU | 900 | 750 | 2 | 1.7 | 2.2 | 1.0055 | 3.3718e-05 | 3.724e-06 | 0
SRAM_MG008 | Max(VDD_GPU,VDD_SRAM_GPU) | VDD_SRAM_GPU | 900 | 750 | 2 | 1.7 | 2.2 | 1.0055 | 0 | 0 | 0
SRAM_MG009 | Max(VDD_GPU,VDD_SRAM_GPU) | VDD_SRAM_GPU | 900 | 750 | 2 | 1.7 | 2.2 | 1.0055 | 0 | 0 | 0
SRAM_MG00A | Max(VDD_GPU,VDD_SRAM_GPU) | VDD_SRAM_GPU | 900 | 750 | 2 | 1.7 | 2.2 | 1.0055 | 0 | 0 | 0
SRAM_MG00B | Max(VDD_GPU,VDD_SRAM_GPU) | VDD_SRAM_GPU | 900 | 750 | 2 | 1.7 | 2.2 | 1.0055 | 0 | 0 | 0
SRAM_MG00C | Max(VDD_GPU,VDD_SRAM_GPU) | VDD_SRAM_GPU | 900 | 750 | 2 | 1.7 | 2.2 | 1.0055 | 0 | 0 | 0
SRAM_MG00D | Max(VDD_GPU,VDD_SRAM_GPU) | VDD_SRAM_GPU | 900 | 750 | 2 | 1.7 | 2.2 | 1.0055 | 0 | 0 | 0
SRAM_MG00E | Max(VDD_GPU,VDD_SRAM_GPU) | VDD_SRAM_GPU | 900 | 750 | 2 | 1.7 | 2.2 | 1.0055 | 0 | 0 | 0
SRAM_MG00F | Max(VDD_GPU,VDD_SRAM_GPU) | VDD_SRAM_GPU | 900 | 750 | 2 | 1.7 | 2.2 | 1.0055 | 0 | 0 | 0
SRAM_MS001 | Max(VDD_SOC,VDD_SRAM_SOC) | VDD_SRAM_SOC | 800 | 750 | 2 | 1.7 | 2.2 | 1.0091 | 0.16758 | 0.012839 | 0
SRAM_MS002 | Max(VDD_SOC,VDD_SRAM_SOC) | VDD_SRAM_SOC | 800 | 750 | 2 | 1.7 | 2.2 | 1.0091 | 0.0075217 | 0.0004374 | 0
SRAM_MS003 | Max(VDD_SOC,VDD_SRAM_SOC) | VDD_SRAM_SOC | 800 | 750 | 2 | 1.7 | 2.2 | 1.0091 | 0 | 0 | 0
SRAM_MS004 | Max(VDD_SOC,VDD_SRAM_SOC) | VDD_SRAM_SOC | 800 | 750 | 2 | 1.7 | 2.2 | 1.0091 | 0 | 0 | 0
SRAM_MS005 | Max(VDD_SOC,VDD_SRAM_SOC) | VDD_SRAM_SOC | 800 | 750 | 2 | 1.7 | 2.2 | 1.0091 | 0.0079965 | 0.00047348 | 0
SRAM_MD001 | Max(VDD_DCS_DDR,VDD_SRAM_SOC) | VDD_SRAM_SOC | 800 | 750 | 2 | 1.7 | 2.2 | 1.0091 | 0.00024594 | 0.0012418 | 0
SRAM_MD002 | Max(VDD_DCS_DDR,VDD_SRAM_SOC) | VDD_SRAM_SOC | 800 | 750 | 2 | 1.7 | 2.2 | 1.0091 | 2.0495e-05 | 5.5258e-05 | 0
SRAM_MD003 | Max(VDD_DCS_DDR,VDD_SRAM_SOC) | VDD_SRAM_SOC | 800 | 750 | 2 | 1.7 | 2.2 | 1.0091 | 2.7147e-05 | 5.7211e-05 | 0
SRAM_MD004 | Max(VDD_DCS_DDR,VDD_SRAM_SOC) | VDD_SRAM_SOC | 800 | 750 | 2 | 1.7 | 2.2 | 1.0091 | 9.7744e-06 | 1.2909e-05 | 0
SRAM_MD005 | Max(VDD_DCS_DDR,VDD_SRAM_SOC) | VDD_SRAM_SOC | 800 | 750 | 2 | 1.7 | 2.2 | 1.0091 | 0 | 0 | 0
SRAM_MD006 | Max(VDD_DCS_DDR,VDD_SRAM_SOC) | VDD_SRAM_SOC | 800 | 750 | 2 | 1.7 | 2.2 | 1.0091 | 0 | 0 | 0
SRAM_MD007 | Max(VDD_DCS_DDR,VDD_SRAM_SOC) | VDD_SRAM_SOC | 800 | 750 | 2 | 1.7 | 2.2 | 1.0091 | 0 | 0 | 0
SRAM_MD008 | Max(VDD_DCS_DDR,VDD_SRAM_SOC) | VDD_SRAM_SOC | 800 | 750 | 2 | 1.7 | 2.2 | 1.0091 | 0 | 0 | 0
SRAM_MD009 | Max(VDD_DCS_DDR,VDD_SRAM_SOC) | VDD_SRAM_SOC | 800 | 750 | 2 | 1.7 | 2.2 | 1.0091 | 1.6112e-05 | 1.8214e-05 | 0
SRAM_MI001 | Max(VDD_DISP,VDD_SRAM_SOC) | VDD_SRAM_SOC | 800 | 750 | 2 | 1.7 | 2.2 | 1.0091 | 0.022162 | 0.01147 | 0
SRAM_MI002 | Max(VDD_DISP,VDD_SRAM_SOC) | VDD_SRAM_SOC | 800 | 750 | 2 | 1.7 | 2.2 | 1.0091 | 0 | 0 | 0
SRAM_MI003 | Max(VDD_DISP,VDD_SRAM_SOC) | VDD_SRAM_SOC | 800 | 750 | 2 | 1.7 | 2.2 | 1.0091 | 0 | 0 | 0
SRAM_MI004 | Max(VDD_DISP,VDD_SRAM_SOC) | VDD_SRAM_SOC | 800 | 750 | 2 | 1.7 | 2.2 | 1.0091 | 0 | 0 | 0
MPS001 | VDD_CPU_SRAM | VDD_CPU_SRAM | 850 | 750 | 2 | 1.7 | 2.2 | 1.0063 | 0.18661 | 0.017562 | 20
MPS002 | VDD_CPU_SRAM | VDD_CPU_SRAM | 850 | 750 | 2 | 1.7 | 2.2 | 1.0063 | 0.067135 | 0.00074121 | 20
MPS003 | VDD_CPU_SRAM | VDD_CPU_SRAM | 850 | 750 | 2 | 1.7 | 2.2 | 1.0063 | 0.095149 | 0.00086343 | 0
MPS004 | VDD_CPU_SRAM | VDD_CPU_SRAM | 850 | 750 | 2 | 1.7 | 2.2 | 1.0063 | 0.097136 | 0.00074792 | 0
MPS005 | VDD_CPU_SRAM | VDD_CPU_SRAM | 850 | 750 | 2 | 1.7 | 2.2 | 1.0063 | 0.06454 | 0.00043407 | 0
MPS006 | VDD_CPU_SRAM | VDD_CPU_SRAM | 850 | 750 | 2 | 1.7 | 2.2 | 1.0063 | 0.046019 | 0.00026479 | 0
MPS007 | VDD_CPU_SRAM | VDD_CPU_SRAM | 850 | 750 | 2 | 1.7 | 2.2 | 1.0063 | 0.04079 | 0.00020072 | 0
MPS008 | VDD_CPU_SRAM | VDD_CPU_SRAM | 850 | 750 | 2 | 1.7 | 2.2 | 1.0063 | 0.037917 | 0.00016169 | 0
MPS009 | VDD_CPU_SRAM | VDD_CPU_SRAM | 850 | 750 | 2 | 1.7 | 2.2 | 1.0063 | 0.036206 | 0.0001462 | 0
MPS00A | VDD_CPU_SRAM | VDD_CPU_SRAM | 850 | 750 | 2 | 1.7 | 2.2 | 1.0063 | 0.031386 | 0.00011025 | 0
MPS00B | VDD_CPU_SRAM | VDD_CPU_SRAM | 850 | 750 | 2 | 1.7 | 2.2 | 1.0063 | 0.037095 | 0.00012047 | 0
MPS00C | VDD_CPU_SRAM | VDD_CPU_SRAM | 850 | 750 | 2 | 1.7 | 2.2 | 1.0063 | 0.024216 | 8.2474e-05 | 0
MPS00D | VDD_CPU_SRAM | VDD_CPU_SRAM | 850 | 750 | 2 | 1.7 | 2.2 | 1.0063 | 0.019921 | 6.4455e-05 | 0
MPS00E | VDD_CPU_SRAM | VDD_CPU_SRAM | 850 | 750 | 2 | 1.7 | 2.2 | 1.0063 | 0.022238 | 6.9256e-05 | 0
MPS00F | VDD_CPU_SRAM | VDD_CPU_SRAM | 850 | 750 | 2 | 1.7 | 2.2 | 1.0063 | 0.015703 | 4.6519e-05 | 0
MPS00G | VDD_CPU_SRAM | VDD_CPU_SRAM | 850 | 750 | 2 | 1.7 | 2.2 | 1.0063 | 0.034798 | 0.00015538 | 0
MPS00H | VDD_CPU_SRAM | VDD_CPU_SRAM | 850 | 750 | 2 | 1.7 | 2.2 | 1.0063 | 0.017282 | 4.6942e-05 | 0
MPS00I | VDD_CPU_SRAM | VDD_CPU_SRAM | 850 | 750 | 2 | 1.7 | 2.2 | 1.0063 | 0.2131 | 0.00081931 | 0
MPS00J | VDD_CPU_SRAM | VDD_CPU_SRAM | 850 | 750 | 2 | 1.7 | 2.2 | 1.0063 | 0 | 0 | 0
MPS00K | VDD_CPU_SRAM | VDD_CPU_SRAM | 850 | 750 | 2 | 1.7 | 2.2 | 1.0063 | 0 | 0 | 0
MES001 | VDD_CPU_SRAM | VDD_CPU_SRAM | 850 | 750 | 2 | 1.7 | 2.2 | 1.0063 | 0 | 0 | 20
MES002 | VDD_CPU_SRAM | VDD_CPU_SRAM | 850 | 750 | 2 | 1.7 | 2.2 | 1.0063 | 0.47546 | 0.0062927 | 20
MES003 | VDD_CPU_SRAM | VDD_CPU_SRAM | 850 | 750 | 2 | 1.7 | 2.2 | 1.0063 | 0.10738 | 0.00071669 | 0
MES004 | VDD_CPU_SRAM | VDD_CPU_SRAM | 850 | 750 | 2 | 1.7 | 2.2 | 1.0063 | 0.20707 | 0.0010571 | 0
MES005 | VDD_CPU_SRAM | VDD_CPU_SRAM | 850 | 750 | 2 | 1.7 | 2.2 | 1.0063 | 0.073901 | 0.00030721 | 0
MES006 | VDD_CPU_SRAM | VDD_CPU_SRAM | 850 | 750 | 2 | 1.7 | 2.2 | 1.0063 | 0.055012 | 0.00020151 | 0
MES007 | VDD_CPU_SRAM | VDD_CPU_SRAM | 850 | 750 | 2 | 1.7 | 2.2 | 1.0063 | 0.11474 | 0.00049067 | 0
MES008 | VDD_CPU_SRAM | VDD_CPU_SRAM | 850 | 750 | 2 | 1.7 | 2.2 | 1.0063 | 0 | 0 | 0
MES009 | VDD_CPU_SRAM | VDD_CPU_SRAM | 850 | 750 | 2 | 1.7 | 2.2 | 1.0063 | 0 | 0 | 0
SRAM_SOC | VDD_SRAM_SOC | VDD_SRAM_SOC | 800 | 750 | 2 | 1.7 | 2.2 | 1.0091 | 0 | 0.0013569 | 0
FIXED_ALL | VDD_FIXED_ALL | VDD_FIXED | 900 | 750 | 2 | 1.7 | 2.2 | 1.0035 | 1.264 | 0 | 0
LOW_ALL | VDD_LOW_ALL | VDD_LOW | 800 | 750 | 2 | 1.7 | 2.2 | 1.0097 | 0.34282 | 0.038725 | 0
CIO | VDD_CIO | VDD_CIO | 850 | 750 | 2 | 1.7 | 2.2 | 1.0074 | 0 | 0.01116 | 0

## PwrScreen_G115
Binned_Mode | Bin Voltage | IDS | Vdd0 (mV) | Vdd1 (mV) | Exp0 | Exp1 | Exp2 | Base | J | K | C (mV) | Other | Value
MP001 | VDD_PCPU | VDD_PCPU | 900 | 750 | 2 | 1.7 | 2.2 | 1.0014 | 8.2592 | 0.019569 | 35 | Offset | 11.2326
MP002 | VDD_PCPU | VDD_PCPU | 900 | 750 | 2 | 1.7 | 2.2 | 1.0014 | 0 | 0 | 30
MP003 | VDD_PCPU | VDD_PCPU | 900 | 750 | 2 | 1.7 | 2.2 | 1.0014 | 0 | 0 | 20
MP004 | VDD_PCPU | VDD_PCPU | 900 | 750 | 2 | 1.7 | 2.2 | 1.0014 | 0 | 0 | 20
MP005 | VDD_PCPU | VDD_PCPU | 900 | 750 | 2 | 1.7 | 2.2 | 1.0014 | 0 | 0 | 15
MP006 | VDD_PCPU | VDD_PCPU | 900 | 750 | 2 | 1.7 | 2.2 | 1.0014 | 0 | 0 | 15
MP007 | VDD_PCPU | VDD_PCPU | 900 | 750 | 2 | 1.7 | 2.2 | 1.0014 | 0 | 0 | 10
MP008 | VDD_PCPU | VDD_PCPU | 900 | 750 | 2 | 1.7 | 2.2 | 1.0014 | 0 | 0 | 0
MP009 | VDD_PCPU | VDD_PCPU | 900 | 750 | 2 | 1.7 | 2.2 | 1.0014 | 0 | 0 | 0
MP00A | VDD_PCPU | VDD_PCPU | 900 | 750 | 2 | 1.7 | 2.2 | 1.0014 | 0 | 0 | 0
MP00B | VDD_PCPU | VDD_PCPU | 900 | 750 | 2 | 1.7 | 2.2 | 1.0014 | 0 | 0 | 0
MP00C | VDD_PCPU | VDD_PCPU | 900 | 750 | 2 | 1.7 | 2.2 | 1.0014 | 0 | 0 | 0
MP00D | VDD_PCPU | VDD_PCPU | 900 | 750 | 2 | 1.7 | 2.2 | 1.0014 | 0 | 0 | 0
MP00E | VDD_PCPU | VDD_PCPU | 900 | 750 | 2 | 1.7 | 2.2 | 1.0014 | 0 | 0 | 0
MP00F | VDD_PCPU | VDD_PCPU | 900 | 750 | 2 | 1.7 | 2.2 | 1.0014 | 0 | 0 | 0
MP00G | VDD_PCPU | VDD_PCPU | 900 | 750 | 2 | 1.7 | 2.2 | 1.0014 | 0 | 0 | 0
MP00H | VDD_PCPU | VDD_PCPU | 900 | 750 | 2 | 1.7 | 2.2 | 1.0014 | 0 | 0 | 0
MP00I | VDD_PCPU | VDD_PCPU | 900 | 750 | 2 | 1.7 | 2.2 | 1.0014 | 0 | 0 | 0
MP00J | VDD_PCPU | VDD_PCPU | 900 | 750 | 2 | 1.7 | 2.2 | 1.0014 | 0 | 0 | 0
MP00K | VDD_PCPU | VDD_PCPU | 900 | 750 | 2 | 1.7 | 2.2 | 1.0014 | 0 | 0 | 0
ME001 | VDD_ECPU | VDD_ECPU | 900 | 750 | 2 | 1.7 | 2.2 | 1.0015 | 0 | 0.00051524 | 40
ME002 | VDD_ECPU | VDD_ECPU | 900 | 750 | 2 | 1.7 | 2.2 | 1.0015 | 0 | 0 | 35
ME003 | VDD_ECPU | VDD_ECPU | 900 | 750 | 2 | 1.7 | 2.2 | 1.0015 | 0 | 0 | 25
ME004 | VDD_ECPU | VDD_ECPU | 900 | 750 | 2 | 1.7 | 2.2 | 1.0015 | 0 | 0 | 20
ME005 | VDD_ECPU | VDD_ECPU | 900 | 750 | 2 | 1.7 | 2.2 | 1.0015 | 0 | 0 | 15
ME006 | VDD_ECPU | VDD_ECPU | 900 | 750 | 2 | 1.7 | 2.2 | 1.0015 | 0 | 0 | 10
ME007 | VDD_ECPU | VDD_ECPU | 900 | 750 | 2 | 1.7 | 2.2 | 1.0015 | 0 | 0 | 0
ME008 | VDD_ECPU | VDD_ECPU | 900 | 750 | 2 | 1.7 | 2.2 | 1.0015 | 0 | 0 | 0
ME009 | VDD_ECPU | VDD_ECPU | 900 | 750 | 2 | 1.7 | 2.2 | 1.0015 | 0 | 0 | 0
MG001 | VDD_GPU | VDD_GPU | 900 | 750 | 2 | 1.7 | 2.2 | 1.0022 | 0 | 0 | 45
MG002 | VDD_GPU | VDD_GPU | 900 | 750 | 2 | 1.7 | 2.2 | 1.0022 | 0 | 0 | 35
MG003 | VDD_GPU | VDD_GPU | 900 | 750 | 2 | 1.7 | 2.2 | 1.0022 | 0 | 0 | 30
MG004 | VDD_GPU | VDD_GPU | 900 | 750 | 2 | 1.7 | 2.2 | 1.0022 | 0 | 0 | 25
MG005 | VDD_GPU | VDD_GPU | 900 | 750 | 2 | 1.7 | 2.2 | 1.0022 | 18.3068 | 0.041582 | 25
MG006 | VDD_GPU | VDD_GPU | 900 | 750 | 2 | 1.7 | 2.2 | 1.0022 | 0 | 0 | 15
MG007 | VDD_GPU | VDD_GPU | 900 | 750 | 2 | 1.7 | 2.2 | 1.0022 | 0 | 0 | 15
MG008 | VDD_GPU | VDD_GPU | 900 | 750 | 2 | 1.7 | 2.2 | 1.0022 | 0 | 0 | 10
MG009 | VDD_GPU | VDD_GPU | 900 | 750 | 2 | 1.7 | 2.2 | 1.0022 | 0 | 0 | 10
MG00A | VDD_GPU | VDD_GPU | 900 | 750 | 2 | 1.7 | 2.2 | 1.0022 | 0 | 0 | 5
MG00B | VDD_GPU | VDD_GPU | 900 | 750 | 2 | 1.7 | 2.2 | 1.0022 | 0 | 0 | 0
MG00C | VDD_GPU | VDD_GPU | 900 | 750 | 2 | 1.7 | 2.2 | 1.0022 | 0 | 0 | 0
MG00D | VDD_GPU | VDD_GPU | 900 | 750 | 2 | 1.7 | 2.2 | 1.0022 | 0 | 0 | 0
MG00E | VDD_GPU | VDD_GPU | 900 | 750 | 2 | 1.7 | 2.2 | 1.0022 | 0 | 0 | 0
MG00F | VDD_GPU | VDD_GPU | 900 | 750 | 2 | 1.7 | 2.2 | 1.0022 | 0 | 0 | 0
MS001 | VDD_SOC | VDD_SOC | 900 | 750 | 2 | 1.7 | 2.2 | 1.0026 | 0.012568 | 0 | 20
MS002 | VDD_SOC | VDD_SOC | 900 | 750 | 2 | 1.7 | 2.2 | 1.0026 | 0 | 0 | 20
MS003 | VDD_SOC | VDD_SOC | 900 | 750 | 2 | 1.7 | 2.2 | 1.0026 | 0 | 0 | 20
MS004 | VDD_SOC | VDD_SOC | 900 | 750 | 2 | 1.7 | 2.2 | 1.0026 | 0 | 0 | 10
MS005 | VDD_SOC | VDD_SOC | 900 | 750 | 2 | 1.7 | 2.2 | 1.0026 | 0.75343 | 0.011507 | 0
MD001 | VDD_DCS_DDR | VDD_DCS_DDR | 900 | 750 | 2 | 1.7 | 2.2 | 1.0026 | 0 | 0 | 30
MD002 | VDD_DCS_DDR | VDD_DCS_DDR | 900 | 750 | 2 | 1.7 | 2.2 | 1.0026 | 0 | 0 | 30
MD003 | VDD_DCS_DDR | VDD_DCS_DDR | 900 | 750 | 2 | 1.7 | 2.2 | 1.0026 | 0 | 0 | 25
MD004 | VDD_DCS_DDR | VDD_DCS_DDR | 900 | 750 | 2 | 1.7 | 2.2 | 1.0026 | 0 | 0 | 25
MD005 | VDD_DCS_DDR | VDD_DCS_DDR | 900 | 750 | 2 | 1.7 | 2.2 | 1.0026 | 0 | 0 | 20
MD006 | VDD_DCS_DDR | VDD_DCS_DDR | 900 | 750 | 2 | 1.7 | 2.2 | 1.0026 | 0 | 0 | 15
MD007 | VDD_DCS_DDR | VDD_DCS_DDR | 900 | 750 | 2 | 1.7 | 2.2 | 1.0026 | 0 | 0 | 15
MD008 | VDD_DCS_DDR | VDD_DCS_DDR | 900 | 750 | 2 | 1.7 | 2.2 | 1.0026 | 0 | 0 | 10
MD009 | VDD_DCS_DDR | VDD_DCS_DDR | 900 | 750 | 2 | 1.7 | 2.2 | 1.0026 | 0.91789 | 0.044122 | 0
MI001 | VDD_DISP | VDD_DISP | 900 | 750 | 2 | 1.7 | 2.2 | 1.0024 | 0 | 0.00012108 | 35
MI002 | VDD_DISP | VDD_DISP | 900 | 750 | 2 | 1.7 | 2.2 | 1.0024 | 0 | 0.0026202 | 25
MI003 | VDD_DISP | VDD_DISP | 900 | 750 | 2 | 1.7 | 2.2 | 1.0024 | 0 | 0 | 10
MI004 | VDD_DISP | VDD_DISP | 900 | 750 | 2 | 1.7 | 2.2 | 1.0024 | 0 | 0 | 5
SRAM_MG001 | Max(VDD_GPU,VDD_SRAM_GPU) | VDD_SRAM_GPU | 900 | 750 | 2 | 1.7 | 2.2 | 1.0037 | 0 | 0 | 0
SRAM_MG002 | Max(VDD_GPU,VDD_SRAM_GPU) | VDD_SRAM_GPU | 900 | 750 | 2 | 1.7 | 2.2 | 1.0037 | 0 | 0 | 0
SRAM_MG003 | Max(VDD_GPU,VDD_SRAM_GPU) | VDD_SRAM_GPU | 900 | 750 | 2 | 1.7 | 2.2 | 1.0037 | 0 | 0 | 0
SRAM_MG004 | Max(VDD_GPU,VDD_SRAM_GPU) | VDD_SRAM_GPU | 900 | 750 | 2 | 1.7 | 2.2 | 1.0037 | 0 | 0 | 0
SRAM_MG005 | Max(VDD_GPU,VDD_SRAM_GPU) | VDD_SRAM_GPU | 900 | 750 | 2 | 1.7 | 2.2 | 1.0037 | 0.373 | 0.046036 | 0
SRAM_MG006 | Max(VDD_GPU,VDD_SRAM_GPU) | VDD_SRAM_GPU | 900 | 750 | 2 | 1.7 | 2.2 | 1.0037 | 0 | 0 | 0
SRAM_MG007 | Max(VDD_GPU,VDD_SRAM_GPU) | VDD_SRAM_GPU | 900 | 750 | 2 | 1.7 | 2.2 | 1.0037 | 0 | 0 | 0
SRAM_MG008 | Max(VDD_GPU,VDD_SRAM_GPU) | VDD_SRAM_GPU | 900 | 750 | 2 | 1.7 | 2.2 | 1.0037 | 0 | 0 | 0
SRAM_MG009 | Max(VDD_GPU,VDD_SRAM_GPU) | VDD_SRAM_GPU | 900 | 750 | 2 | 1.7 | 2.2 | 1.0037 | 0 | 0 | 0
SRAM_MG00A | Max(VDD_GPU,VDD_SRAM_GPU) | VDD_SRAM_GPU | 900 | 750 | 2 | 1.7 | 2.2 | 1.0037 | 0 | 0 | 0
SRAM_MG00B | Max(VDD_GPU,VDD_SRAM_GPU) | VDD_SRAM_GPU | 900 | 750 | 2 | 1.7 | 2.2 | 1.0037 | 0 | 0 | 0
SRAM_MG00C | Max(VDD_GPU,VDD_SRAM_GPU) | VDD_SRAM_GPU | 900 | 750 | 2 | 1.7 | 2.2 | 1.0037 | 0 | 0 | 0
SRAM_MG00D | Max(VDD_GPU,VDD_SRAM_GPU) | VDD_SRAM_GPU | 900 | 750 | 2 | 1.7 | 2.2 | 1.0037 | 0 | 0 | 0
SRAM_MG00E | Max(VDD_GPU,VDD_SRAM_GPU) | VDD_SRAM_GPU | 900 | 750 | 2 | 1.7 | 2.2 | 1.0037 | 0 | 0 | 0
SRAM_MG00F | Max(VDD_GPU,VDD_SRAM_GPU) | VDD_SRAM_GPU | 900 | 750 | 2 | 1.7 | 2.2 | 1.0037 | 0 | 0 | 0
SRAM_MS001 | Max(VDD_SOC,VDD_SRAM_SOC) | VDD_SRAM_SOC | 800 | 750 | 2 | 1.7 | 2.2 | 1.0069 | 0 | 0 | 0
SRAM_MS002 | Max(VDD_SOC,VDD_SRAM_SOC) | VDD_SRAM_SOC | 800 | 750 | 2 | 1.7 | 2.2 | 1.0069 | 0 | 0 | 0
SRAM_MS003 | Max(VDD_SOC,VDD_SRAM_SOC) | VDD_SRAM_SOC | 800 | 750 | 2 | 1.7 | 2.2 | 1.0069 | 0 | 0 | 0
SRAM_MS004 | Max(VDD_SOC,VDD_SRAM_SOC) | VDD_SRAM_SOC | 800 | 750 | 2 | 1.7 | 2.2 | 1.0069 | 0 | 0 | 0
SRAM_MS005 | Max(VDD_SOC,VDD_SRAM_SOC) | VDD_SRAM_SOC | 800 | 750 | 2 | 1.7 | 2.2 | 1.0069 | 0.0060576 | 0.0034328 | 0
SRAM_MD001 | Max(VDD_DCS_DDR,VDD_SRAM_SOC) | VDD_SRAM_SOC | 800 | 750 | 2 | 1.7 | 2.2 | 1.0069 | 0 | 0 | 0
SRAM_MD002 | Max(VDD_DCS_DDR,VDD_SRAM_SOC) | VDD_SRAM_SOC | 800 | 750 | 2 | 1.7 | 2.2 | 1.0069 | 0 | 0 | 0
SRAM_MD003 | Max(VDD_DCS_DDR,VDD_SRAM_SOC) | VDD_SRAM_SOC | 800 | 750 | 2 | 1.7 | 2.2 | 1.0069 | 0 | 0 | 0
SRAM_MD004 | Max(VDD_DCS_DDR,VDD_SRAM_SOC) | VDD_SRAM_SOC | 800 | 750 | 2 | 1.7 | 2.2 | 1.0069 | 0 | 0 | 0
SRAM_MD005 | Max(VDD_DCS_DDR,VDD_SRAM_SOC) | VDD_SRAM_SOC | 800 | 750 | 2 | 1.7 | 2.2 | 1.0069 | 0 | 0 | 0
SRAM_MD006 | Max(VDD_DCS_DDR,VDD_SRAM_SOC) | VDD_SRAM_SOC | 800 | 750 | 2 | 1.7 | 2.2 | 1.0069 | 0 | 0 | 0
SRAM_MD007 | Max(VDD_DCS_DDR,VDD_SRAM_SOC) | VDD_SRAM_SOC | 800 | 750 | 2 | 1.7 | 2.2 | 1.0069 | 0 | 0 | 0
SRAM_MD008 | Max(VDD_DCS_DDR,VDD_SRAM_SOC) | VDD_SRAM_SOC | 800 | 750 | 2 | 1.7 | 2.2 | 1.0069 | 0 | 0 | 0
SRAM_MD009 | Max(VDD_DCS_DDR,VDD_SRAM_SOC) | VDD_SRAM_SOC | 800 | 750 | 2 | 1.7 | 2.2 | 1.0069 | 0.00033698 | 0.0005363 | 0
SRAM_MI001 | Max(VDD_DISP,VDD_SRAM_SOC) | VDD_SRAM_SOC | 800 | 750 | 2 | 1.7 | 2.2 | 1.0069 | 0 | 6.2169e-06 | 0
SRAM_MI002 | Max(VDD_DISP,VDD_SRAM_SOC) | VDD_SRAM_SOC | 800 | 750 | 2 | 1.7 | 2.2 | 1.0069 | 0 | 0.00013539 | 0
SRAM_MI003 | Max(VDD_DISP,VDD_SRAM_SOC) | VDD_SRAM_SOC | 800 | 750 | 2 | 1.7 | 2.2 | 1.0069 | 0 | 0 | 0
SRAM_MI004 | Max(VDD_DISP,VDD_SRAM_SOC) | VDD_SRAM_SOC | 800 | 750 | 2 | 1.7 | 2.2 | 1.0069 | 0 | 0 | 0
MPS001 | VDD_CPU_SRAM | VDD_CPU_SRAM | 850 | 750 | 2 | 1.7 | 2.2 | 1.0045 | 0.82106 | 0.020895 | 20
MPS002 | VDD_CPU_SRAM | VDD_CPU_SRAM | 850 | 750 | 2 | 1.7 | 2.2 | 1.0045 | 0 | 0 | 20
MPS003 | VDD_CPU_SRAM | VDD_CPU_SRAM | 850 | 750 | 2 | 1.7 | 2.2 | 1.0045 | 0 | 0 | 0
MPS004 | VDD_CPU_SRAM | VDD_CPU_SRAM | 850 | 750 | 2 | 1.7 | 2.2 | 1.0045 | 0 | 0 | 0
MPS005 | VDD_CPU_SRAM | VDD_CPU_SRAM | 850 | 750 | 2 | 1.7 | 2.2 | 1.0045 | 0 | 0 | 0
MPS006 | VDD_CPU_SRAM | VDD_CPU_SRAM | 850 | 750 | 2 | 1.7 | 2.2 | 1.0045 | 0 | 0 | 0
MPS007 | VDD_CPU_SRAM | VDD_CPU_SRAM | 850 | 750 | 2 | 1.7 | 2.2 | 1.0045 | 0 | 0 | 0
MPS008 | VDD_CPU_SRAM | VDD_CPU_SRAM | 850 | 750 | 2 | 1.7 | 2.2 | 1.0045 | 0 | 0 | 0
MPS009 | VDD_CPU_SRAM | VDD_CPU_SRAM | 850 | 750 | 2 | 1.7 | 2.2 | 1.0045 | 0 | 0 | 0
MPS00A | VDD_CPU_SRAM | VDD_CPU_SRAM | 850 | 750 | 2 | 1.7 | 2.2 | 1.0045 | 0 | 0 | 0
MPS00B | VDD_CPU_SRAM | VDD_CPU_SRAM | 850 | 750 | 2 | 1.7 | 2.2 | 1.0045 | 0 | 0 | 0
MPS00C | VDD_CPU_SRAM | VDD_CPU_SRAM | 850 | 750 | 2 | 1.7 | 2.2 | 1.0045 | 0 | 0 | 0
MPS00D | VDD_CPU_SRAM | VDD_CPU_SRAM | 850 | 750 | 2 | 1.7 | 2.2 | 1.0045 | 0 | 0 | 0
MPS00E | VDD_CPU_SRAM | VDD_CPU_SRAM | 850 | 750 | 2 | 1.7 | 2.2 | 1.0045 | 0 | 0 | 0
MPS00F | VDD_CPU_SRAM | VDD_CPU_SRAM | 850 | 750 | 2 | 1.7 | 2.2 | 1.0045 | 0 | 0 | 0
MPS00G | VDD_CPU_SRAM | VDD_CPU_SRAM | 850 | 750 | 2 | 1.7 | 2.2 | 1.0045 | 0 | 0 | 0
MPS00H | VDD_CPU_SRAM | VDD_CPU_SRAM | 850 | 750 | 2 | 1.7 | 2.2 | 1.0045 | 0 | 0 | 0
MPS00I | VDD_CPU_SRAM | VDD_CPU_SRAM | 850 | 750 | 2 | 1.7 | 2.2 | 1.0045 | 0 | 0 | 0
MPS00J | VDD_CPU_SRAM | VDD_CPU_SRAM | 850 | 750 | 2 | 1.7 | 2.2 | 1.0045 | 0 | 0 | 0
MPS00K | VDD_CPU_SRAM | VDD_CPU_SRAM | 850 | 750 | 2 | 1.7 | 2.2 | 1.0045 | 0 | 0 | 0
MES001 | VDD_CPU_SRAM | VDD_CPU_SRAM | 850 | 750 | 2 | 1.7 | 2.2 | 1.0045 | 0 | 0.00084839 | 20
MES002 | VDD_CPU_SRAM | VDD_CPU_SRAM | 850 | 750 | 2 | 1.7 | 2.2 | 1.0045 | 0 | 0 | 20
MES003 | VDD_CPU_SRAM | VDD_CPU_SRAM | 850 | 750 | 2 | 1.7 | 2.2 | 1.0045 | 0 | 0 | 0
MES004 | VDD_CPU_SRAM | VDD_CPU_SRAM | 850 | 750 | 2 | 1.7 | 2.2 | 1.0045 | 0 | 0 | 0
MES005 | VDD_CPU_SRAM | VDD_CPU_SRAM | 850 | 750 | 2 | 1.7 | 2.2 | 1.0045 | 0 | 0 | 0
MES006 | VDD_CPU_SRAM | VDD_CPU_SRAM | 850 | 750 | 2 | 1.7 | 2.2 | 1.0045 | 0 | 0 | 0
MES007 | VDD_CPU_SRAM | VDD_CPU_SRAM | 850 | 750 | 2 | 1.7 | 2.2 | 1.0045 | 0 | 0 | 0
MES008 | VDD_CPU_SRAM | VDD_CPU_SRAM | 850 | 750 | 2 | 1.7 | 2.2 | 1.0045 | 0 | 0 | 0
MES009 | VDD_CPU_SRAM | VDD_CPU_SRAM | 850 | 750 | 2 | 1.7 | 2.2 | 1.0045 | 0 | 0 | 0
SRAM_SOC | VDD_SRAM_SOC | VDD_SRAM_SOC | 800 | 750 | 2 | 1.7 | 2.2 | 1.0069 | 0 | 0.00034883 | 0
FIXED_ALL | VDD_FIXED_ALL | VDD_FIXED | 900 | 750 | 2 | 1.7 | 2.2 | 1.0023 | 0.016611 | 0 | 0
LOW_ALL | VDD_LOW_ALL | VDD_LOW | 800 | 750 | 2 | 1.7 | 2.2 | 1.008 | 0 | 0.0072743 | 0
CIO | VDD_CIO | VDD_CIO | 850 | 750 | 2 | 1.7 | 2.2 | 1.0055 | 0 | 0.0038713 | 0