## HardIP_IVDM_PPMN
TTR | Test Item | Step | Description | Pattern | Force Condition | Register Assignment | Misc Info | Meas | CP1 Lo Limit (H,L,N) | CP1 Hi Limit (H,L,N) | CP2 Lo Limit (H,L,N) | CP2 Hi Limit (H,L,N) | FT1 Lo Limit (H,L,N) | FT1 Hi Limit (H,L,N) | FT2 Lo Limit (H,L,N) | FT2 Hi Limit (H,L,N) | FT3 Lo Limit (H,L,N) | FT3 Hi Limit (H,L,N) | QA Lo Limit (H,L,N) | QA Hi Limit (H,L,N) | HTOL Lo Limit (H,L,N) | HTOL Hi Limit (H,L,N) | Comment
PCPUFMIN_PTRIM3X, V3, 2503251518, DigSrc bits: 0
|  | 1.0 | Run the pattern provided | PP_KMDA0_C_FULP_AN_IVDM_FRQ_JTG_RCR_ALLFRV_SI_PCPUFMIN_PTRIM3X | VDD_PCPU,VDD_ECPU,VDD_CPU_SRAM:V:0.75; |  | SubBlock:PCPUFMIN_PTRIM3X_0p750; Run_NV_Flow_Only; Calc:Calc_DigCap_Avg_Store; CalcArg:rlmdftctl_ivdmtrim_ivcorsmpldata_xxah_0, rlmdftctl_ivdmtrim_ivcorsmpldata_xxah_1, rlmdftctl_ivdmtrim_ivcorsmpldata_xxah_2,,PCPU_Dict_IVDM_TrimValLow,True; OriginalTTRBranch:IVDM_PCPUFMIN_PTRIM3X_0p750_10X; | [15 empty] | Cycle count: 282008
|  | 1.1 | Capture 8-bit data - rlmdftctl_ivdmtrim_ivcorSmplData_XXaH_0 |  |  |  |  | MeasC Pin = JTAG_TDO(rlmdftctl_ivdmtrim_ivcorsmpldata_xxah_0):8 "rlmdftctl_ivdmtrim_ivcorSmplData_XXaH_0"
|  | 1.2 | Capture 8-bit data - rlmdftctl_ivdmtrim_ivcorSmplData_XXaH_1 |  |  |  |  | MeasC Pin = JTAG_TDO(rlmdftctl_ivdmtrim_ivcorsmpldata_xxah_1):8 "rlmdftctl_ivdmtrim_ivcorSmplData_XXaH_1"
|  | 1.3 | Capture 8-bit data - rlmdftctl_ivdmtrim_ivcorSmplData_XXaH_2 |  |  |  |  | MeasC Pin = JTAG_TDO(rlmdftctl_ivdmtrim_ivcorsmpldata_xxah_2):8 "rlmdftctl_ivdmtrim_ivcorSmplData_XXaH_2"
|  | 1.4 | [5 empty] | Limits "PCPU_low__Avg" | 20 | 70 | 20 | 70 | 20 | 70 | 20 | 70
|  | 1.5 | [5 empty] | Limits "PCPU_low__Std_Dev" | 0 | 1.2 | 0 | 1.2 | 0 | 1.2 | 0 | 1.2
PCPUFMIN_PTRIM3X, V3, 2503251518, DigSrc bits: 0
|  | 1.0 | Run the pattern provided | PP_KMDA0_C_FULP_AN_IVDM_FRQ_JTG_RCR_ALLFRV_SI_PCPUFMIN_PTRIM3X | VDD_PCPU,VDD_ECPU,VDD_CPU_SRAM:V:1.0; |  | SubBlock:PCPUFMIN_PTRIM3X_1p000; Run_NV_Flow_Only; Calc:Calc_DigCap_Avg_Store; CalcArg:rlmdftctl_ivdmtrim_ivcorsmpldata_xxah_0, rlmdftctl_ivdmtrim_ivcorsmpldata_xxah_1, rlmdftctl_ivdmtrim_ivcorsmpldata_xxah_2,,PCPU_Dict_IVDM_TrimValHig,True; OriginalTTRBranch:IVDM_PCPUFMIN_PTRIM3X_1p000_10X; | [15 empty] | Cycle count: 282008
|  | 1.1 | Capture 8-bit data - rlmdftctl_ivdmtrim_ivcorSmplData_XXaH_0 |  |  |  |  | MeasC Pin = JTAG_TDO(rlmdftctl_ivdmtrim_ivcorsmpldata_xxah_0):8 "rlmdftctl_ivdmtrim_ivcorSmplData_XXaH_0"
|  | 1.2 | Capture 8-bit data - rlmdftctl_ivdmtrim_ivcorSmplData_XXaH_1 |  |  |  |  | MeasC Pin = JTAG_TDO(rlmdftctl_ivdmtrim_ivcorsmpldata_xxah_1):8 "rlmdftctl_ivdmtrim_ivcorSmplData_XXaH_1"
|  | 1.3 | Capture 8-bit data - rlmdftctl_ivdmtrim_ivcorSmplData_XXaH_2 |  |  |  |  | MeasC Pin = JTAG_TDO(rlmdftctl_ivdmtrim_ivcorsmpldata_xxah_2):8 "rlmdftctl_ivdmtrim_ivcorSmplData_XXaH_2"
|  | 1.4 | [5 empty] | Limits "PCPU_high__Avg" | 60 | 126 | 60 | 126 | 60 | 126 | 60 | 126
|  | 1.5 | [5 empty] | Limits "PCPU_high__Std_Dev" | 0 | 1.2 | 0 | 1.2 | 0 | 1.2 | 0 | 1.2
PCPUFMIN_PTRIM10X, V3, 2503251518, DigSrc bits: 0
|  | 1.0 | Run the pattern provided | PP_KMDA0_C_FULP_AN_IVDM_FRQ_JTG_RCR_ALLFRV_SI_PCPUFMIN_PTRIM10X | VDD_PCPU,VDD_ECPU,VDD_CPU_SRAM:V:0.75; |  | SubBlock:PCPUFMIN_PTRIM10X_0p750; Run_NV_Flow_Only; Calc:Calc_DigCap_Avg_Store; CalcArg:rlmdftctl_ivdmtrim_ivcorsmpldata_xxah_0, rlmdftctl_ivdmtrim_ivcorsmpldata_xxah_1, rlmdftctl_ivdmtrim_ivcorsmpldata_xxah_2, rlmdftctl_ivdmtrim_ivcorsmpldata_xxah_3, rlmdftctl_ivdmtrim_ivcorsmpldata_xxah_4, rlmdftctl_ivdmtrim_ivcorsmpldata_xxah_5, rlmdftctl_ivdmtrim_ivcorsmpldata_xxah_6, rlmdftctl_ivdmtrim_ivcorsmpldata_xxah_7, rlmdftctl_ivdmtrim_ivcorsmpldata_xxah_8, rlmdftctl_ivdmtrim_ivcorsmpldata_xxah_9,,PCPU_Dict_IVDM_TrimValLow,True; MappingTTRBranch:IVDM_PCPUFMIN_PTRIM3X_0p750_10X; | [15 empty] | Cycle count: 291906
|  | 1.1 | Capture 8-bit data - rlmdftctl_ivdmtrim_ivcorSmplData_XXaH_0 |  |  |  |  | MeasC Pin = JTAG_TDO(rlmdftctl_ivdmtrim_ivcorsmpldata_xxah_0):8 "rlmdftctl_ivdmtrim_ivcorSmplData_XXaH_0"
|  | 1.2 | Capture 8-bit data - rlmdftctl_ivdmtrim_ivcorSmplData_XXaH_1 |  |  |  |  | MeasC Pin = JTAG_TDO(rlmdftctl_ivdmtrim_ivcorsmpldata_xxah_1):8 "rlmdftctl_ivdmtrim_ivcorSmplData_XXaH_1"
|  | 1.3 | Capture 8-bit data - rlmdftctl_ivdmtrim_ivcorSmplData_XXaH_2 |  |  |  |  | MeasC Pin = JTAG_TDO(rlmdftctl_ivdmtrim_ivcorsmpldata_xxah_2):8 "rlmdftctl_ivdmtrim_ivcorSmplData_XXaH_2"
|  | 1.4 | Capture 8-bit data - rlmdftctl_ivdmtrim_ivcorSmplData_XXaH_3 |  |  |  |  | MeasC Pin = JTAG_TDO(rlmdftctl_ivdmtrim_ivcorsmpldata_xxah_3):8 "rlmdftctl_ivdmtrim_ivcorSmplData_XXaH_3"
|  | 1.5 | Capture 8-bit data - rlmdftctl_ivdmtrim_ivcorSmplData_XXaH_4 |  |  |  |  | MeasC Pin = JTAG_TDO(rlmdftctl_ivdmtrim_ivcorsmpldata_xxah_4):8 "rlmdftctl_ivdmtrim_ivcorSmplData_XXaH_4"
|  | 1.6 | Capture 8-bit data - rlmdftctl_ivdmtrim_ivcorSmplData_XXaH_5 |  |  |  |  | MeasC Pin = JTAG_TDO(rlmdftctl_ivdmtrim_ivcorsmpldata_xxah_5):8 "rlmdftctl_ivdmtrim_ivcorSmplData_XXaH_5"
|  | 1.7 | Capture 8-bit data - rlmdftctl_ivdmtrim_ivcorSmplData_XXaH_6 |  |  |  |  | MeasC Pin = JTAG_TDO(rlmdftctl_ivdmtrim_ivcorsmpldata_xxah_6):8 "rlmdftctl_ivdmtrim_ivcorSmplData_XXaH_6"
|  | 1.8 | Capture 8-bit data - rlmdftctl_ivdmtrim_ivcorSmplData_XXaH_7 |  |  |  |  | MeasC Pin = JTAG_TDO(rlmdftctl_ivdmtrim_ivcorsmpldata_xxah_7):8 "rlmdftctl_ivdmtrim_ivcorSmplData_XXaH_7"
|  | 1.9 | Capture 8-bit data - rlmdftctl_ivdmtrim_ivcorSmplData_XXaH_8 |  |  |  |  | MeasC Pin = JTAG_TDO(rlmdftctl_ivdmtrim_ivcorsmpldata_xxah_8):8 "rlmdftctl_ivdmtrim_ivcorSmplData_XXaH_8"
|  | 1.10 | Capture 8-bit data - rlmdftctl_ivdmtrim_ivcorSmplData_XXaH_9 |  |  |  |  | MeasC Pin = JTAG_TDO(rlmdftctl_ivdmtrim_ivcorsmpldata_xxah_9):8 "rlmdftctl_ivdmtrim_ivcorSmplData_XXaH_9"
|  | 1.11 | [5 empty] | Limits "PCPU_low__Avg" | 25 | 70 | 25 | 70 | 25 | 70 | 25 | 70
|  | 1.12 | [5 empty] | Limits "PCPU_low__Std_Dev" | 0 | 1.2 | 0 | 1.2 | 0 | 1.2 | 0 | 1.2
PCPUFMIN_PTRIM10X, V3, 2503251518, DigSrc bits: 0
|  | 1.0 | Run the pattern provided | PP_KMDA0_C_FULP_AN_IVDM_FRQ_JTG_RCR_ALLFRV_SI_PCPUFMIN_PTRIM10X | VDD_PCPU,VDD_ECPU,VDD_CPU_SRAM:V:1.0; |  | SubBlock:PCPUFMIN_PTRIM10X_1p000; Run_NV_Flow_Only; Calc:Calc_DigCap_Avg_Store; CalcArg:rlmdftctl_ivdmtrim_ivcorsmpldata_xxah_0, rlmdftctl_ivdmtrim_ivcorsmpldata_xxah_1, rlmdftctl_ivdmtrim_ivcorsmpldata_xxah_2, rlmdftctl_ivdmtrim_ivcorsmpldata_xxah_3, rlmdftctl_ivdmtrim_ivcorsmpldata_xxah_4, rlmdftctl_ivdmtrim_ivcorsmpldata_xxah_5, rlmdftctl_ivdmtrim_ivcorsmpldata_xxah_6, rlmdftctl_ivdmtrim_ivcorsmpldata_xxah_7, rlmdftctl_ivdmtrim_ivcorsmpldata_xxah_8, rlmdftctl_ivdmtrim_ivcorsmpldata_xxah_9,,PCPU_Dict_IVDM_TrimValHig,True; MappingTTRBranch:IVDM_PCPUFMIN_PTRIM3X_1p000_10X; | [15 empty] | Cycle count: 291906
|  | 1.1 | Capture 8-bit data - rlmdftctl_ivdmtrim_ivcorSmplData_XXaH_0 |  |  |  |  | MeasC Pin = JTAG_TDO(rlmdftctl_ivdmtrim_ivcorsmpldata_xxah_0):8 "rlmdftctl_ivdmtrim_ivcorSmplData_XXaH_0"
|  | 1.2 | Capture 8-bit data - rlmdftctl_ivdmtrim_ivcorSmplData_XXaH_1 |  |  |  |  | MeasC Pin = JTAG_TDO(rlmdftctl_ivdmtrim_ivcorsmpldata_xxah_1):8 "rlmdftctl_ivdmtrim_ivcorSmplData_XXaH_1"
|  | 1.3 | Capture 8-bit data - rlmdftctl_ivdmtrim_ivcorSmplData_XXaH_2 |  |  |  |  | MeasC Pin = JTAG_TDO(rlmdftctl_ivdmtrim_ivcorsmpldata_xxah_2):8 "rlmdftctl_ivdmtrim_ivcorSmplData_XXaH_2"
|  | 1.4 | Capture 8-bit data - rlmdftctl_ivdmtrim_ivcorSmplData_XXaH_3 |  |  |  |  | MeasC Pin = JTAG_TDO(rlmdftctl_ivdmtrim_ivcorsmpldata_xxah_3):8 "rlmdftctl_ivdmtrim_ivcorSmplData_XXaH_3"
|  | 1.5 | Capture 8-bit data - rlmdftctl_ivdmtrim_ivcorSmplData_XXaH_4 |  |  |  |  | MeasC Pin = JTAG_TDO(rlmdftctl_ivdmtrim_ivcorsmpldata_xxah_4):8 "rlmdftctl_ivdmtrim_ivcorSmplData_XXaH_4"
|  | 1.6 | Capture 8-bit data - rlmdftctl_ivdmtrim_ivcorSmplData_XXaH_5 |  |  |  |  | MeasC Pin = JTAG_TDO(rlmdftctl_ivdmtrim_ivcorsmpldata_xxah_5):8 "rlmdftctl_ivdmtrim_ivcorSmplData_XXaH_5"
|  | 1.7 | Capture 8-bit data - rlmdftctl_ivdmtrim_ivcorSmplData_XXaH_6 |  |  |  |  | MeasC Pin = JTAG_TDO(rlmdftctl_ivdmtrim_ivcorsmpldata_xxah_6):8 "rlmdftctl_ivdmtrim_ivcorSmplData_XXaH_6"
|  | 1.8 | Capture 8-bit data - rlmdftctl_ivdmtrim_ivcorSmplData_XXaH_7 |  |  |  |  | MeasC Pin = JTAG_TDO(rlmdftctl_ivdmtrim_ivcorsmpldata_xxah_7):8 "rlmdftctl_ivdmtrim_ivcorSmplData_XXaH_7"
|  | 1.9 | Capture 8-bit data - rlmdftctl_ivdmtrim_ivcorSmplData_XXaH_8 |  |  |  |  | MeasC Pin = JTAG_TDO(rlmdftctl_ivdmtrim_ivcorsmpldata_xxah_8):8 "rlmdftctl_ivdmtrim_ivcorSmplData_XXaH_8"
|  | 1.10 | Capture 8-bit data - rlmdftctl_ivdmtrim_ivcorSmplData_XXaH_9 |  |  |  |  | MeasC Pin = JTAG_TDO(rlmdftctl_ivdmtrim_ivcorsmpldata_xxah_9):8 "rlmdftctl_ivdmtrim_ivcorSmplData_XXaH_9"
|  | 1.11 | [5 empty] | Limits "PCPU_high__Avg" | 71 | 126 | 71 | 126 | 71 | 126 | 71 | 126
|  | 1.12 | [5 empty] | Limits "PCPU_high__Std_Dev" | 0 | 1.2 | 0 | 1.2 | 0 | 1.2 | 0 | 1.2
GPUFMIN_GTRIM3X, V3, 2503251518, DigSrc bits: 0
|  | 1.0 | Run the pattern provided | PP_KMDA0_C_FULP_AN_IVDM_FRQ_JTG_RCR_ALLFRV_SI_GPUFMIN_GTRIM3X | VDD_GPU,VDD_SRAM_GPU,VDD_SRAM_SOC:V:0.65; |  | SubBlock:GPUFMIN_GTRIM3X_0p650_HT; Run_NV_Flow_Only; Calc:Calc_DigCap_Avg_Store; CalcArg:ivdm_mgpu0_fstp0_dpc0__ivdm_dout_l0, ivdm_mgpu0_fstp0_dpc0__ivdm_dout_l1, ivdm_mgpu0_fstp0_dpc0__ivdm_dout_l2,,ivdm_mgpu0_fstp0_dpc0_Dict_IVDM_TrimValLow_HT,True; Calc:Calc_DigCap_Avg_Store; CalcArg:ivdm_mgpu0_fstp0_dpc1__ivdm_dout_l0, ivdm_mgpu0_fstp0_dpc1__ivdm_dout_l1, ivdm_mgpu0_fstp0_dpc1__ivdm_dout_l2,,ivdm_mgpu0_fstp0_dpc1_Dict_IVDM_TrimValLow_HT,True; Calc:Calc_DigCap_Avg_Store; CalcArg:ivdm_mgpu0_fstp1_dpc0__ivdm_dout_l0, ivdm_mgpu0_fstp1_dpc0__ivdm_dout_l1, ivdm_mgpu0_fstp1_dpc0__ivdm_dout_l2,,ivdm_mgpu0_fstp1_dpc0_Dict_IVDM_TrimValLow_HT,True; Calc:Calc_DigCap_Avg_Store; CalcArg:ivdm_mgpu0_fstp1_dpc1__ivdm_dout_l0, ivdm_mgpu0_fstp1_dpc1__ivdm_dout_l1, ivdm_mgpu0_fstp1_dpc1__ivdm_dout_l2,,ivdm_mgpu0_fstp1_dpc1_Dict_IVDM_TrimValLow_HT,True; Calc:Calc_DigCap_Avg_Store; CalcArg:ivdm_mgpu0_fstp2_dpc0__ivdm_dout_l0, ivdm_mgpu0_fstp2_dpc0__ivdm_dout_l1, ivdm_mgpu0_fstp2_dpc0__ivdm_dout_l2,,ivdm_mgpu0_fstp2_dpc0_Dict_IVDM_TrimValLow_HT,True; Calc:Calc_DigCap_Avg_Store; CalcArg:ivdm_mgpu0_fstp2_dpc1__ivdm_dout_l0, ivdm_mgpu0_fstp2_dpc1__ivdm_dout_l1, ivdm_mgpu0_fstp2_dpc1__ivdm_dout_l2,,ivdm_mgpu0_fstp2_dpc1_Dict_IVDM_TrimValLow_HT,True; Calc:Calc_DigCap_Avg_Store; CalcArg:ivdm_mgpu0_fstp3_dpc0__ivdm_dout_l0, ivdm_mgpu0_fstp3_dpc0__ivdm_dout_l1, ivdm_mgpu0_fstp3_dpc0__ivdm_dout_l2,,ivdm_mgpu0_fstp3_dpc0_Dict_IVDM_TrimValLow_HT,True; Calc:Calc_DigCap_Avg_Store; CalcArg:ivdm_mgpu0_fstp3_dpc1__ivdm_dout_l0, ivdm_mgpu0_fstp3_dpc1__ivdm_dout_l1, ivdm_mgpu0_fstp3_dpc1__ivdm_dout_l2,,ivdm_mgpu0_fstp3_dpc1_Dict_IVDM_TrimValLow_HT,True; Calc:Calc_DigCap_Avg_Store; CalcArg:ivdm_mgpu0_fstp4_dpc0__ivdm_dout_l0, ivdm_mgpu0_fstp4_dpc0__ivdm_dout_l1, ivdm_mgpu0_fstp4_dpc0__ivdm_dout_l2,,ivdm_mgpu0_fstp4_dpc0_Dict_IVDM_TrimValLow_HT,True; Calc:Calc_DigCap_Avg_Store; CalcArg:ivdm_mgpu0_fstp4_dpc1__ivdm_dout_l0, ivdm_mgpu0_fstp4_dpc1__ivdm_dout_l1, ivdm_mgpu0_fstp4_dpc1__ivdm_dout_l2,,ivdm_mgpu0_fstp4_dpc1_Dict_IVDM_TrimValLow_HT,True; Calc:Calc_DigCap_Avg_Store; CalcArg:ivdm_mgpu0_fstp5_dpc0__ivdm_dout_l0, ivdm_mgpu0_fstp5_dpc0__ivdm_dout_l1, ivdm_mgpu0_fstp5_dpc0__ivdm_dout_l2,,ivdm_mgpu0_fstp5_dpc0_Dict_IVDM_TrimValLow_HT,True; Calc:Calc_DigCap_Avg_Store; CalcArg:ivdm_mgpu0_fstp5_dpc1__ivdm_dout_l0, ivdm_mgpu0_fstp5_dpc1__ivdm_dout_l1, ivdm_mgpu0_fstp5_dpc1__ivdm_dout_l2,,ivdm_mgpu0_fstp5_dpc1_Dict_IVDM_TrimValLow_HT,True; Calc:Calc_DigCap_Avg_Store; CalcArg:ivdm_mgpu1_fstp0_dpc0__ivdm_dout_l0, ivdm_mgpu1_fstp0_dpc0__ivdm_dout_l1, ivdm_mgpu1_fstp0_dpc0__ivdm_dout_l2,,ivdm_mgpu1_fstp0_dpc0_Dict_IVDM_TrimValLow_HT,True; Calc:Calc_DigCap_Avg_Store; CalcArg:ivdm_mgpu1_fstp0_dpc1__ivdm_dout_l0, ivdm_mgpu1_fstp0_dpc1__ivdm_dout_l1, ivdm_mgpu1_fstp0_dpc1__ivdm_dout_l2,,ivdm_mgpu1_fstp0_dpc1_Dict_IVDM_TrimValLow_HT,True; Calc:Calc_DigCap_Avg_Store; CalcArg:ivdm_mgpu1_fstp1_dpc0__ivdm_dout_l0, ivdm_mgpu1_fstp1_dpc0__ivdm_dout_l1, ivdm_mgpu1_fstp1_dpc0__ivdm_dout_l2,,ivdm_mgpu1_fstp1_dpc0_Dict_IVDM_TrimValLow_HT,True; Calc:Calc_DigCap_Avg_Store; CalcArg:ivdm_mgpu1_fstp1_dpc1__ivdm_dout_l0, ivdm_mgpu1_fstp1_dpc1__ivdm_dout_l1, ivdm_mgpu1_fstp1_dpc1__ivdm_dout_l2,,ivdm_mgpu1_fstp1_dpc1_Dict_IVDM_TrimValLow_HT,True; Calc:Calc_DigCap_Avg_Store; CalcArg:ivdm_mgpu1_fstp2_dpc0__ivdm_dout_l0, ivdm_mgpu1_fstp2_dpc0__ivdm_dout_l1, ivdm_mgpu1_fstp2_dpc0__ivdm_dout_l2,,ivdm_mgpu1_fstp2_dpc0_Dict_IVDM_TrimValLow_HT,True; Calc:Calc_DigCap_Avg_Store; CalcArg:ivdm_mgpu1_fstp2_dpc1__ivdm_dout_l0, ivdm_mgpu1_fstp2_dpc1__ivdm_dout_l1, ivdm_mgpu1_fstp2_dpc1__ivdm_dout_l2,,ivdm_mgpu1_fstp2_dpc1_Dict_IVDM_TrimValLow_HT,True; Calc:Calc_DigCap_Avg_Store; CalcArg:ivdm_mgpu1_fstp3_dpc0__ivdm_dout_l0, ivdm_mgpu1_fstp3_dpc0__ivdm_dout_l1, ivdm_mgpu1_fstp3_dpc0__ivdm_dout_l2,,ivdm_mgpu1_fstp3_dpc0_Dict_IVDM_TrimValLow_HT,True; Calc:Calc_DigCap_Avg_Store; CalcArg:ivdm_mgpu1_fstp3_dpc1__ivdm_dout_l0, ivdm_mgpu1_fstp3_dpc1__ivdm_dout_l1, ivdm_mgpu1_fstp3_dpc1__ivdm_dout_l2,,ivdm_mgpu1_fstp3_dpc1_Dict_IVDM_TrimValLow_HT,True; Calc:Calc_DigCap_Avg_Store; CalcArg:ivdm_mgpu1_fstp4_dpc0__ivdm_dout_l0, ivdm_mgpu1_fstp4_dpc0__ivdm_dout_l1, ivdm_mgpu1_fstp4_dpc0__ivdm_dout_l2,,ivdm_mgpu1_fstp4_dpc0_Dict_IVDM_TrimValLow_HT,True; Calc:Calc_DigCap_Avg_Store; CalcArg:ivdm_mgpu1_fstp4_dpc1__ivdm_dout_l0, ivdm_mgpu1_fstp4_dpc1__ivdm_dout_l1, ivdm_mgpu1_fstp4_dpc1__ivdm_dout_l2,,ivdm_mgpu1_fstp4_dpc1_Dict_IVDM_TrimValLow_HT,True; Calc:Calc_DigCap_Avg_Store; CalcArg:ivdm_mgpu1_fstp5_dpc0__ivdm_dout_l0, ivdm_mgpu1_fstp5_dpc0__ivdm_dout_l1, ivdm_mgpu1_fstp5_dpc0__ivdm_dout_l2,,ivdm_mgpu1_fstp5_dpc0_Dict_IVDM_TrimValLow_HT,True; Calc:Calc_DigCap_Avg_Store; CalcArg:ivdm_mgpu1_fstp5_dpc1__ivdm_dout_l0, ivdm_mgpu1_fstp5_dpc1__ivdm_dout_l1, ivdm_mgpu1_fstp5_dpc1__ivdm_dout_l2,,ivdm_mgpu1_fstp5_dpc1_Dict_IVDM_TrimValLow_HT,True; OriginalTTRBranch:IVDM_GPUFMIN_GTRIM3X_0p650_HT_10X; | [15 empty] | Cycle count: 1108887
|  | 1.1 | Capture 8-bit data - ivdm_mgpu0_fstp0_dpc0__ivdm_dout_l0 |  |  |  |  | MeasC Pin = JTAG_TDO(ivdm_mgpu0_fstp0_dpc0__ivdm_dout_l0):8 "ivdm_mgpu0_fstp0_dpc0__ivdm_dout_l0"
|  | 1.2 | Capture 8-bit data - ivdm_mgpu0_fstp0_dpc0__ivdm_dout_l1 |  |  |  |  | MeasC Pin = JTAG_TDO(ivdm_mgpu0_fstp0_dpc0__ivdm_dout_l1):8 "ivdm_mgpu0_fstp0_dpc0__ivdm_dout_l1"
|  | 1.3 | Capture 8-bit data - ivdm_mgpu0_fstp0_dpc0__ivdm_dout_l2 |  |  |  |  | MeasC Pin = JTAG_TDO(ivdm_mgpu0_fstp0_dpc0__ivdm_dout_l2):8 "ivdm_mgpu0_fstp0_dpc0__ivdm_dout_l2"
|  | 1.4 | Capture 8-bit data - ivdm_mgpu0_fstp0_dpc1__ivdm_dout_l0 |  |  |  |  | MeasC Pin = JTAG_TDO(ivdm_mgpu0_fstp0_dpc1__ivdm_dout_l0):8 "ivdm_mgpu0_fstp0_dpc1__ivdm_dout_l0"
|  | 1.5 | Capture 8-bit data - ivdm_mgpu0_fstp0_dpc1__ivdm_dout_l1 |  |  |  |  | MeasC Pin = JTAG_TDO(ivdm_mgpu0_fstp0_dpc1__ivdm_dout_l1):8 "ivdm_mgpu0_fstp0_dpc1__ivdm_dout_l1"
|  | 1.6 | Capture 8-bit data - ivdm_mgpu0_fstp0_dpc1__ivdm_dout_l2 |  |  |  |  | MeasC Pin = JTAG_TDO(ivdm_mgpu0_fstp0_dpc1__ivdm_dout_l2):8 "ivdm_mgpu0_fstp0_dpc1__ivdm_dout_l2"
|  | 1.7 | Capture 8-bit data - ivdm_mgpu0_fstp1_dpc0__ivdm_dout_l0 |  |  |  |  | MeasC Pin = JTAG_TDO(ivdm_mgpu0_fstp1_dpc0__ivdm_dout_l0):8 "ivdm_mgpu0_fstp1_dpc0__ivdm_dout_l0"
|  | 1.8 | Capture 8-bit data - ivdm_mgpu0_fstp1_dpc0__ivdm_dout_l1 |  |  |  |  | MeasC Pin = JTAG_TDO(ivdm_mgpu0_fstp1_dpc0__ivdm_dout_l1):8 "ivdm_mgpu0_fstp1_dpc0__ivdm_dout_l1"
|  | 1.9 | Capture 8-bit data - ivdm_mgpu0_fstp1_dpc0__ivdm_dout_l2 |  |  |  |  | MeasC Pin = JTAG_TDO(ivdm_mgpu0_fstp1_dpc0__ivdm_dout_l2):8 "ivdm_mgpu0_fstp1_dpc0__ivdm_dout_l2"
|  | 1.10 | Capture 8-bit data - ivdm_mgpu0_fstp1_dpc1__ivdm_dout_l0 |  |  |  |  | MeasC Pin = JTAG_TDO(ivdm_mgpu0_fstp1_dpc1__ivdm_dout_l0):8 "ivdm_mgpu0_fstp1_dpc1__ivdm_dout_l0"
|  | 1.11 | Capture 8-bit data - ivdm_mgpu0_fstp1_dpc1__ivdm_dout_l1 |  |  |  |  | MeasC Pin = JTAG_TDO(ivdm_mgpu0_fstp1_dpc1__ivdm_dout_l1):8 "ivdm_mgpu0_fstp1_dpc1__ivdm_dout_l1"
|  | 1.12 | Capture 8-bit data - ivdm_mgpu0_fstp1_dpc1__ivdm_dout_l2 |  |  |  |  | MeasC Pin = JTAG_TDO(ivdm_mgpu0_fstp1_dpc1__ivdm_dout_l2):8 "ivdm_mgpu0_fstp1_dpc1__ivdm_dout_l2"
|  | 1.13 | Capture 8-bit data - ivdm_mgpu0_fstp2_dpc0__ivdm_dout_l0 |  |  |  |  | MeasC Pin = JTAG_TDO(ivdm_mgpu0_fstp2_dpc0__ivdm_dout_l0):8 "ivdm_mgpu0_fstp2_dpc0__ivdm_dout_l0"
|  | 1.14 | Capture 8-bit data - ivdm_mgpu0_fstp2_dpc0__ivdm_dout_l1 |  |  |  |  | MeasC Pin = JTAG_TDO(ivdm_mgpu0_fstp2_dpc0__ivdm_dout_l1):8 "ivdm_mgpu0_fstp2_dpc0__ivdm_dout_l1"
|  | 1.15 | Capture 8-bit data - ivdm_mgpu0_fstp2_dpc0__ivdm_dout_l2 |  |  |  |  | MeasC Pin = JTAG_TDO(ivdm_mgpu0_fstp2_dpc0__ivdm_dout_l2):8 "ivdm_mgpu0_fstp2_dpc0__ivdm_dout_l2"
|  | 1.16 | Capture 8-bit data - ivdm_mgpu0_fstp2_dpc1__ivdm_dout_l0 |  |  |  |  | MeasC Pin = JTAG_TDO(ivdm_mgpu0_fstp2_dpc1__ivdm_dout_l0):8 "ivdm_mgpu0_fstp2_dpc1__ivdm_dout_l0"
|  | 1.17 | Capture 8-bit data - ivdm_mgpu0_fstp2_dpc1__ivdm_dout_l1 |  |  |  |  | MeasC Pin = JTAG_TDO(ivdm_mgpu0_fstp2_dpc1__ivdm_dout_l1):8 "ivdm_mgpu0_fstp2_dpc1__ivdm_dout_l1"
|  | 1.18 | Capture 8-bit data - ivdm_mgpu0_fstp2_dpc1__ivdm_dout_l2 |  |  |  |  | MeasC Pin = JTAG_TDO(ivdm_mgpu0_fstp2_dpc1__ivdm_dout_l2):8 "ivdm_mgpu0_fstp2_dpc1__ivdm_dout_l2"
|  | 1.19 | Capture 8-bit data - ivdm_mgpu0_fstp3_dpc0__ivdm_dout_l0 |  |  |  |  | MeasC Pin = JTAG_TDO(ivdm_mgpu0_fstp3_dpc0__ivdm_dout_l0):8 "ivdm_mgpu0_fstp3_dpc0__ivdm_dout_l0"
|  | 1.20 | Capture 8-bit data - ivdm_mgpu0_fstp3_dpc0__ivdm_dout_l1 |  |  |  |  | MeasC Pin = JTAG_TDO(ivdm_mgpu0_fstp3_dpc0__ivdm_dout_l1):8 "ivdm_mgpu0_fstp3_dpc0__ivdm_dout_l1"
|  | 1.21 | Capture 8-bit data - ivdm_mgpu0_fstp3_dpc0__ivdm_dout_l2 |  |  |  |  | MeasC Pin = JTAG_TDO(ivdm_mgpu0_fstp3_dpc0__ivdm_dout_l2):8 "ivdm_mgpu0_fstp3_dpc0__ivdm_dout_l2"
|  | 1.22 | Capture 8-bit data - ivdm_mgpu0_fstp3_dpc1__ivdm_dout_l0 |  |  |  |  | MeasC Pin = JTAG_TDO(ivdm_mgpu0_fstp3_dpc1__ivdm_dout_l0):8 "ivdm_mgpu0_fstp3_dpc1__ivdm_dout_l0"
|  | 1.23 | Capture 8-bit data - ivdm_mgpu0_fstp3_dpc1__ivdm_dout_l1 |  |  |  |  | MeasC Pin = JTAG_TDO(ivdm_mgpu0_fstp3_dpc1__ivdm_dout_l1):8 "ivdm_mgpu0_fstp3_dpc1__ivdm_dout_l1"
|  | 1.24 | Capture 8-bit data - ivdm_mgpu0_fstp3_dpc1__ivdm_dout_l2 |  |  |  |  | MeasC Pin = JTAG_TDO(ivdm_mgpu0_fstp3_dpc1__ivdm_dout_l2):8 "ivdm_mgpu0_fstp3_dpc1__ivdm_dout_l2"
|  | 1.25 | Capture 8-bit data - ivdm_mgpu0_fstp4_dpc0__ivdm_dout_l0 |  |  |  |  | MeasC Pin = JTAG_TDO(ivdm_mgpu0_fstp4_dpc0__ivdm_dout_l0):8 "ivdm_mgpu0_fstp4_dpc0__ivdm_dout_l0"
|  | 1.26 | Capture 8-bit data - ivdm_mgpu0_fstp4_dpc0__ivdm_dout_l1 |  |  |  |  | MeasC Pin = JTAG_TDO(ivdm_mgpu0_fstp4_dpc0__ivdm_dout_l1):8 "ivdm_mgpu0_fstp4_dpc0__ivdm_dout_l1"
|  | 1.27 | Capture 8-bit data - ivdm_mgpu0_fstp4_dpc0__ivdm_dout_l2 |  |  |  |  | MeasC Pin = JTAG_TDO(ivdm_mgpu0_fstp4_dpc0__ivdm_dout_l2):8 "ivdm_mgpu0_fstp4_dpc0__ivdm_dout_l2"
|  | 1.28 | Capture 8-bit data - ivdm_mgpu0_fstp4_dpc1__ivdm_dout_l0 |  |  |  |  | MeasC Pin = JTAG_TDO(ivdm_mgpu0_fstp4_dpc1__ivdm_dout_l0):8 "ivdm_mgpu0_fstp4_dpc1__ivdm_dout_l0"
|  | 1.29 | Capture 8-bit data - ivdm_mgpu0_fstp4_dpc1__ivdm_dout_l1 |  |  |  |  | MeasC Pin = JTAG_TDO(ivdm_mgpu0_fstp4_dpc1__ivdm_dout_l1):8 "ivdm_mgpu0_fstp4_dpc1__ivdm_dout_l1"
|  | 1.30 | Capture 8-bit data - ivdm_mgpu0_fstp4_dpc1__ivdm_dout_l2 |  |  |  |  | MeasC Pin = JTAG_TDO(ivdm_mgpu0_fstp4_dpc1__ivdm_dout_l2):8 "ivdm_mgpu0_fstp4_dpc1__ivdm_dout_l2"
|  | 1.31 | Capture 8-bit data - ivdm_mgpu0_fstp5_dpc0__ivdm_dout_l0 |  |  |  |  | MeasC Pin = JTAG_TDO(ivdm_mgpu0_fstp5_dpc0__ivdm_dout_l0):8 "ivdm_mgpu0_fstp5_dpc0__ivdm_dout_l0"
|  | 1.32 | Capture 8-bit data - ivdm_mgpu0_fstp5_dpc0__ivdm_dout_l1 |  |  |  |  | MeasC Pin = JTAG_TDO(ivdm_mgpu0_fstp5_dpc0__ivdm_dout_l1):8 "ivdm_mgpu0_fstp5_dpc0__ivdm_dout_l1"
|  | 1.33 | Capture 8-bit data - ivdm_mgpu0_fstp5_dpc0__ivdm_dout_l2 |  |  |  |  | MeasC Pin = JTAG_TDO(ivdm_mgpu0_fstp5_dpc0__ivdm_dout_l2):8 "ivdm_mgpu0_fstp5_dpc0__ivdm_dout_l2"
|  | 1.34 | Capture 8-bit data - ivdm_mgpu0_fstp5_dpc1__ivdm_dout_l0 |  |  |  |  | MeasC Pin = JTAG_TDO(ivdm_mgpu0_fstp5_dpc1__ivdm_dout_l0):8 "ivdm_mgpu0_fstp5_dpc1__ivdm_dout_l0"
|  | 1.35 | Capture 8-bit data - ivdm_mgpu0_fstp5_dpc1__ivdm_dout_l1 |  |  |  |  | MeasC Pin = JTAG_TDO(ivdm_mgpu0_fstp5_dpc1__ivdm_dout_l1):8 "ivdm_mgpu0_fstp5_dpc1__ivdm_dout_l1"
|  | 1.36 | Capture 8-bit data - ivdm_mgpu0_fstp5_dpc1__ivdm_dout_l2 |  |  |  |  | MeasC Pin = JTAG_TDO(ivdm_mgpu0_fstp5_dpc1__ivdm_dout_l2):8 "ivdm_mgpu0_fstp5_dpc1__ivdm_dout_l2"
|  | 1.37 | Capture 8-bit data - ivdm_mgpu1_fstp0_dpc0__ivdm_dout_l0 |  |  |  |  | MeasC Pin = JTAG_TDO(ivdm_mgpu1_fstp0_dpc0__ivdm_dout_l0):8 "ivdm_mgpu1_fstp0_dpc0__ivdm_dout_l0"
|  | 1.38 | Capture 8-bit data - ivdm_mgpu1_fstp0_dpc0__ivdm_dout_l1 |  |  |  |  | MeasC Pin = JTAG_TDO(ivdm_mgpu1_fstp0_dpc0__ivdm_dout_l1):8 "ivdm_mgpu1_fstp0_dpc0__ivdm_dout_l1"
|  | 1.39 | Capture 8-bit data - ivdm_mgpu1_fstp0_dpc0__ivdm_dout_l2 |  |  |  |  | MeasC Pin = JTAG_TDO(ivdm_mgpu1_fstp0_dpc0__ivdm_dout_l2):8 "ivdm_mgpu1_fstp0_dpc0__ivdm_dout_l2"
|  | 1.40 | Capture 8-bit data - ivdm_mgpu1_fstp0_dpc1__ivdm_dout_l0 |  |  |  |  | MeasC Pin = JTAG_TDO(ivdm_mgpu1_fstp0_dpc1__ivdm_dout_l0):8 "ivdm_mgpu1_fstp0_dpc1__ivdm_dout_l0"
|  | 1.41 | Capture 8-bit data - ivdm_mgpu1_fstp0_dpc1__ivdm_dout_l1 |  |  |  |  | MeasC Pin = JTAG_TDO(ivdm_mgpu1_fstp0_dpc1__ivdm_dout_l1):8 "ivdm_mgpu1_fstp0_dpc1__ivdm_dout_l1"
|  | 1.42 | Capture 8-bit data - ivdm_mgpu1_fstp0_dpc1__ivdm_dout_l2 |  |  |  |  | MeasC Pin = JTAG_TDO(ivdm_mgpu1_fstp0_dpc1__ivdm_dout_l2):8 "ivdm_mgpu1_fstp0_dpc1__ivdm_dout_l2"
|  | 1.43 | Capture 8-bit data - ivdm_mgpu1_fstp1_dpc0__ivdm_dout_l0 |  |  |  |  | MeasC Pin = JTAG_TDO(ivdm_mgpu1_fstp1_dpc0__ivdm_dout_l0):8 "ivdm_mgpu1_fstp1_dpc0__ivdm_dout_l0"
|  | 1.44 | Capture 8-bit data - ivdm_mgpu1_fstp1_dpc0__ivdm_dout_l1 |  |  |  |  | MeasC Pin = JTAG_TDO(ivdm_mgpu1_fstp1_dpc0__ivdm_dout_l1):8 "ivdm_mgpu1_fstp1_dpc0__ivdm_dout_l1"
|  | 1.45 | Capture 8-bit data - ivdm_mgpu1_fstp1_dpc0__ivdm_dout_l2 |  |  |  |  | MeasC Pin = JTAG_TDO(ivdm_mgpu1_fstp1_dpc0__ivdm_dout_l2):8 "ivdm_mgpu1_fstp1_dpc0__ivdm_dout_l2"
|  | 1.46 | Capture 8-bit data - ivdm_mgpu1_fstp1_dpc1__ivdm_dout_l0 |  |  |  |  | MeasC Pin = JTAG_TDO(ivdm_mgpu1_fstp1_dpc1__ivdm_dout_l0):8 "ivdm_mgpu1_fstp1_dpc1__ivdm_dout_l0"
|  | 1.47 | Capture 8-bit data - ivdm_mgpu1_fstp1_dpc1__ivdm_dout_l1 |  |  |  |  | MeasC Pin = JTAG_TDO(ivdm_mgpu1_fstp1_dpc1__ivdm_dout_l1):8 "ivdm_mgpu1_fstp1_dpc1__ivdm_dout_l1"
|  | 1.48 | Capture 8-bit data - ivdm_mgpu1_fstp1_dpc1__ivdm_dout_l2 |  |  |  |  | MeasC Pin = JTAG_TDO(ivdm_mgpu1_fstp1_dpc1__ivdm_dout_l2):8 "ivdm_mgpu1_fstp1_dpc1__ivdm_dout_l2"
|  | 1.49 | Capture 8-bit data - ivdm_mgpu1_fstp2_dpc0__ivdm_dout_l0 |  |  |  |  | MeasC Pin = JTAG_TDO(ivdm_mgpu1_fstp2_dpc0__ivdm_dout_l0):8 "ivdm_mgpu1_fstp2_dpc0__ivdm_dout_l0"
|  | 1.50 | Capture 8-bit data - ivdm_mgpu1_fstp2_dpc0__ivdm_dout_l1 |  |  |  |  | MeasC Pin = JTAG_TDO(ivdm_mgpu1_fstp2_dpc0__ivdm_dout_l1):8 "ivdm_mgpu1_fstp2_dpc0__ivdm_dout_l1"
|  | 1.51 | Capture 8-bit data - ivdm_mgpu1_fstp2_dpc0__ivdm_dout_l2 |  |  |  |  | MeasC Pin = JTAG_TDO(ivdm_mgpu1_fstp2_dpc0__ivdm_dout_l2):8 "ivdm_mgpu1_fstp2_dpc0__ivdm_dout_l2"
|  | 1.52 | Capture 8-bit data - ivdm_mgpu1_fstp2_dpc1__ivdm_dout_l0 |  |  |  |  | MeasC Pin = JTAG_TDO(ivdm_mgpu1_fstp2_dpc1__ivdm_dout_l0):8 "ivdm_mgpu1_fstp2_dpc1__ivdm_dout_l0"
|  | 1.53 | Capture 8-bit data - ivdm_mgpu1_fstp2_dpc1__ivdm_dout_l1 |  |  |  |  | MeasC Pin = JTAG_TDO(ivdm_mgpu1_fstp2_dpc1__ivdm_dout_l1):8 "ivdm_mgpu1_fstp2_dpc1__ivdm_dout_l1"
|  | 1.54 | Capture 8-bit data - ivdm_mgpu1_fstp2_dpc1__ivdm_dout_l2 |  |  |  |  | MeasC Pin = JTAG_TDO(ivdm_mgpu1_fstp2_dpc1__ivdm_dout_l2):8 "ivdm_mgpu1_fstp2_dpc1__ivdm_dout_l2"
|  | 1.55 | Capture 8-bit data - ivdm_mgpu1_fstp3_dpc0__ivdm_dout_l0 |  |  |  |  | MeasC Pin = JTAG_TDO(ivdm_mgpu1_fstp3_dpc0__ivdm_dout_l0):8 "ivdm_mgpu1_fstp3_dpc0__ivdm_dout_l0"
|  | 1.56 | Capture 8-bit data - ivdm_mgpu1_fstp3_dpc0__ivdm_dout_l1 |  |  |  |  | MeasC Pin = JTAG_TDO(ivdm_mgpu1_fstp3_dpc0__ivdm_dout_l1):8 "ivdm_mgpu1_fstp3_dpc0__ivdm_dout_l1"
|  | 1.57 | Capture 8-bit data - ivdm_mgpu1_fstp3_dpc0__ivdm_dout_l2 |  |  |  |  | MeasC Pin = JTAG_TDO(ivdm_mgpu1_fstp3_dpc0__ivdm_dout_l2):8 "ivdm_mgpu1_fstp3_dpc0__ivdm_dout_l2"
|  | 1.58 | Capture 8-bit data - ivdm_mgpu1_fstp3_dpc1__ivdm_dout_l0 |  |  |  |  | MeasC Pin = JTAG_TDO(ivdm_mgpu1_fstp3_dpc1__ivdm_dout_l0):8 "ivdm_mgpu1_fstp3_dpc1__ivdm_dout_l0"
|  | 1.59 | Capture 8-bit data - ivdm_mgpu1_fstp3_dpc1__ivdm_dout_l1 |  |  |  |  | MeasC Pin = JTAG_TDO(ivdm_mgpu1_fstp3_dpc1__ivdm_dout_l1):8 "ivdm_mgpu1_fstp3_dpc1__ivdm_dout_l1"
|  | 1.60 | Capture 8-bit data - ivdm_mgpu1_fstp3_dpc1__ivdm_dout_l2 |  |  |  |  | MeasC Pin = JTAG_TDO(ivdm_mgpu1_fstp3_dpc1__ivdm_dout_l2):8 "ivdm_mgpu1_fstp3_dpc1__ivdm_dout_l2"
|  | 1.61 | Capture 8-bit data - ivdm_mgpu1_fstp4_dpc0__ivdm_dout_l0 |  |  |  |  | MeasC Pin = JTAG_TDO(ivdm_mgpu1_fstp4_dpc0__ivdm_dout_l0):8 "ivdm_mgpu1_fstp4_dpc0__ivdm_dout_l0"
|  | 1.62 | Capture 8-bit data - ivdm_mgpu1_fstp4_dpc0__ivdm_dout_l1 |  |  |  |  | MeasC Pin = JTAG_TDO(ivdm_mgpu1_fstp4_dpc0__ivdm_dout_l1):8 "ivdm_mgpu1_fstp4_dpc0__ivdm_dout_l1"
|  | 1.63 | Capture 8-bit data - ivdm_mgpu1_fstp4_dpc0__ivdm_dout_l2 |  |  |  |  | MeasC Pin = JTAG_TDO(ivdm_mgpu1_fstp4_dpc0__ivdm_dout_l2):8 "ivdm_mgpu1_fstp4_dpc0__ivdm_dout_l2"
|  | 1.64 | Capture 8-bit data - ivdm_mgpu1_fstp4_dpc1__ivdm_dout_l0 |  |  |  |  | MeasC Pin = JTAG_TDO(ivdm_mgpu1_fstp4_dpc1__ivdm_dout_l0):8 "ivdm_mgpu1_fstp4_dpc1__ivdm_dout_l0"
|  | 1.65 | Capture 8-bit data - ivdm_mgpu1_fstp4_dpc1__ivdm_dout_l1 |  |  |  |  | MeasC Pin = JTAG_TDO(ivdm_mgpu1_fstp4_dpc1__ivdm_dout_l1):8 "ivdm_mgpu1_fstp4_dpc1__ivdm_dout_l1"
|  | 1.66 | Capture 8-bit data - ivdm_mgpu1_fstp4_dpc1__ivdm_dout_l2 |  |  |  |  | MeasC Pin = JTAG_TDO(ivdm_mgpu1_fstp4_dpc1__ivdm_dout_l2):8 "ivdm_mgpu1_fstp4_dpc1__ivdm_dout_l2"
|  | 1.67 | Capture 8-bit data - ivdm_mgpu1_fstp5_dpc0__ivdm_dout_l0 |  |  |  |  | MeasC Pin = JTAG_TDO(ivdm_mgpu1_fstp5_dpc0__ivdm_dout_l0):8 "ivdm_mgpu1_fstp5_dpc0__ivdm_dout_l0"
|  | 1.68 | Capture 8-bit data - ivdm_mgpu1_fstp5_dpc0__ivdm_dout_l1 |  |  |  |  | MeasC Pin = JTAG_TDO(ivdm_mgpu1_fstp5_dpc0__ivdm_dout_l1):8 "ivdm_mgpu1_fstp5_dpc0__ivdm_dout_l1"
|  | 1.69 | Capture 8-bit data - ivdm_mgpu1_fstp5_dpc0__ivdm_dout_l2 |  |  |  |  | MeasC Pin = JTAG_TDO(ivdm_mgpu1_fstp5_dpc0__ivdm_dout_l2):8 "ivdm_mgpu1_fstp5_dpc0__ivdm_dout_l2"
|  | 1.70 | Capture 8-bit data - ivdm_mgpu1_fstp5_dpc1__ivdm_dout_l0 |  |  |  |  | MeasC Pin = JTAG_TDO(ivdm_mgpu1_fstp5_dpc1__ivdm_dout_l0):8 "ivdm_mgpu1_fstp5_dpc1__ivdm_dout_l0"
|  | 1.71 | Capture 8-bit data - ivdm_mgpu1_fstp5_dpc1__ivdm_dout_l1 |  |  |  |  | MeasC Pin = JTAG_TDO(ivdm_mgpu1_fstp5_dpc1__ivdm_dout_l1):8 "ivdm_mgpu1_fstp5_dpc1__ivdm_dout_l1"
|  | 1.72 | Capture 8-bit data - ivdm_mgpu1_fstp5_dpc1__ivdm_dout_l2 |  |  |  |  | MeasC Pin = JTAG_TDO(ivdm_mgpu1_fstp5_dpc1__ivdm_dout_l2):8 "ivdm_mgpu1_fstp5_dpc1__ivdm_dout_l2"
|  | 1.73 | [5 empty] | Limits "ivdm_mgpu0_fstp0_dpc0_lowHT__Avg" | 10 | 35 | 10 | 35 | 10 | 35 | 10 | 35
|  | 1.74 | [5 empty] | Limits "ivdm_mgpu0_fstp0_dpc0_lowHT__Std_Dev" | 0 | 1.2 | 0 | 1.2 | 0 | 1.2 | 0 | 1.2
|  | 1.75 | [5 empty] | Limits "ivdm_mgpu0_fstp0_dpc1_lowHT__Avg" | 10 | 35 | 10 | 35 | 10 | 35 | 10 | 35
|  | 1.76 | [5 empty] | Limits "ivdm_mgpu0_fstp0_dpc1_lowHT__Std_Dev" | 0 | 1.2 | 0 | 1.2 | 0 | 1.2 | 0 | 1.2
|  | 1.77 | [5 empty] | Limits "ivdm_mgpu0_fstp1_dpc0_lowHT__Avg" | 10 | 35 | 10 | 35 | 10 | 35 | 10 | 35
|  | 1.78 | [5 empty] | Limits "ivdm_mgpu0_fstp1_dpc0_lowHT__Std_Dev" | 0 | 1.2 | 0 | 1.2 | 0 | 1.2 | 0 | 1.2
|  | 1.79 | [5 empty] | Limits "ivdm_mgpu0_fstp1_dpc1_lowHT__Avg" | 10 | 35 | 10 | 35 | 10 | 35 | 10 | 35
|  | 1.80 | [5 empty] | Limits "ivdm_mgpu0_fstp1_dpc1_lowHT__Std_Dev" | 0 | 1.2 | 0 | 1.2 | 0 | 1.2 | 0 | 1.2
|  | 1.81 | [5 empty] | Limits "ivdm_mgpu0_fstp2_dpc0_lowHT__Avg" | 10 | 35 | 10 | 35 | 10 | 35 | 10 | 35
|  | 1.82 | [5 empty] | Limits "ivdm_mgpu0_fstp2_dpc0_lowHT__Std_Dev" | 0 | 1.2 | 0 | 1.2 | 0 | 1.2 | 0 | 1.2
|  | 1.83 | [5 empty] | Limits "ivdm_mgpu0_fstp2_dpc1_lowHT__Avg" | 10 | 35 | 10 | 35 | 10 | 35 | 10 | 35
|  | 1.84 | [5 empty] | Limits "ivdm_mgpu0_fstp2_dpc1_lowHT__Std_Dev" | 0 | 1.2 | 0 | 1.2 | 0 | 1.2 | 0 | 1.2
|  | 1.85 | [5 empty] | Limits "ivdm_mgpu0_fstp3_dpc0_lowHT__Avg" | 10 | 35 | 10 | 35 | 10 | 35 | 10 | 35
|  | 1.86 | [5 empty] | Limits "ivdm_mgpu0_fstp3_dpc0_lowHT__Std_Dev" | 0 | 1.2 | 0 | 1.2 | 0 | 1.2 | 0 | 1.2
|  | 1.87 | [5 empty] | Limits "ivdm_mgpu0_fstp3_dpc1_lowHT__Avg" | 10 | 35 | 10 | 35 | 10 | 35 | 10 | 35
|  | 1.88 | [5 empty] | Limits "ivdm_mgpu0_fstp3_dpc1_lowHT__Std_Dev" | 0 | 1.2 | 0 | 1.2 | 0 | 1.2 | 0 | 1.2
|  | 1.89 | [5 empty] | Limits "ivdm_mgpu0_fstp4_dpc0_lowHT__Avg" | 10 | 35 | 10 | 35 | 10 | 35 | 10 | 35
|  | 1.90 | [5 empty] | Limits "ivdm_mgpu0_fstp4_dpc0_lowHT__Std_Dev" | 0 | 1.2 | 0 | 1.2 | 0 | 1.2 | 0 | 1.2
|  | 1.91 | [5 empty] | Limits "ivdm_mgpu0_fstp4_dpc1_lowHT__Avg" | 10 | 35 | 10 | 35 | 10 | 35 | 10 | 35
|  | 1.92 | [5 empty] | Limits "ivdm_mgpu0_fstp4_dpc1_lowHT__Std_Dev" | 0 | 1.2 | 0 | 1.2 | 0 | 1.2 | 0 | 1.2
|  | 1.93 | [5 empty] | Limits "ivdm_mgpu0_fstp5_dpc0_lowHT__Avg" | 10 | 35 | 10 | 35 | 10 | 35 | 10 | 35
|  | 1.94 | [5 empty] | Limits "ivdm_mgpu0_fstp5_dpc0_lowHT__Std_Dev" | 0 | 1.2 | 0 | 1.2 | 0 | 1.2 | 0 | 1.2
|  | 1.95 | [5 empty] | Limits "ivdm_mgpu0_fstp5_dpc1_lowHT__Avg" | 10 | 35 | 10 | 35 | 10 | 35 | 10 | 35
|  | 1.96 | [5 empty] | Limits "ivdm_mgpu0_fstp5_dpc1_lowHT__Std_Dev" | 0 | 1.2 | 0 | 1.2 | 0 | 1.2 | 0 | 1.2
|  | 1.97 | [5 empty] | Limits "ivdm_mgpu1_fstp0_dpc0_lowHT__Avg" | 10 | 35 | 10 | 35 | 10 | 35 | 10 | 35
|  | 1.98 | [5 empty] | Limits "ivdm_mgpu1_fstp0_dpc0_lowHT__Std_Dev" | 0 | 1.2 | 0 | 1.2 | 0 | 1.2 | 0 | 1.2
|  | 1.99 | [5 empty] | Limits "ivdm_mgpu1_fstp0_dpc1_lowHT__Avg" | 10 | 35 | 10 | 35 | 10 | 35 | 10 | 35
|  | 1.100 | [5 empty] | Limits "ivdm_mgpu1_fstp0_dpc1_lowHT__Std_Dev" | 0 | 1.2 | 0 | 1.2 | 0 | 1.2 | 0 | 1.2
|  | 1.101 | [5 empty] | Limits "ivdm_mgpu1_fstp1_dpc0_lowHT__Avg" | 10 | 35 | 10 | 35 | 10 | 35 | 10 | 35
|  | 1.102 | [5 empty] | Limits "ivdm_mgpu1_fstp1_dpc0_lowHT__Std_Dev" | 0 | 1.2 | 0 | 1.2 | 0 | 1.2 | 0 | 1.2
|  | 1.103 | [5 empty] | Limits "ivdm_mgpu1_fstp1_dpc1_lowHT__Avg" | 10 | 35 | 10 | 35 | 10 | 35 | 10 | 35
|  | 1.104 | [5 empty] | Limits "ivdm_mgpu1_fstp1_dpc1_lowHT__Std_Dev" | 0 | 1.2 | 0 | 1.2 | 0 | 1.2 | 0 | 1.2
|  | 1.105 | [5 empty] | Limits "ivdm_mgpu1_fstp2_dpc0_lowHT__Avg" | 10 | 35 | 10 | 35 | 10 | 35 | 10 | 35
|  | 1.106 | [5 empty] | Limits "ivdm_mgpu1_fstp2_dpc0_lowHT__Std_Dev" | 0 | 1.2 | 0 | 1.2 | 0 | 1.2 | 0 | 1.2
|  | 1.107 | [5 empty] | Limits "ivdm_mgpu1_fstp2_dpc1_lowHT__Avg" | 10 | 35 | 10 | 35 | 10 | 35 | 10 | 35
|  | 1.108 | [5 empty] | Limits "ivdm_mgpu1_fstp2_dpc1_lowHT__Std_Dev" | 0 | 1.2 | 0 | 1.2 | 0 | 1.2 | 0 | 1.2
|  | 1.109 | [5 empty] | Limits "ivdm_mgpu1_fstp3_dpc0_lowHT__Avg" | 10 | 35 | 10 | 35 | 10 | 35 | 10 | 35
|  | 1.110 | [5 empty] | Limits "ivdm_mgpu1_fstp3_dpc0_lowHT__Std_Dev" | 0 | 1.2 | 0 | 1.2 | 0 | 1.2 | 0 | 1.2
|  | 1.111 | [5 empty] | Limits "ivdm_mgpu1_fstp3_dpc1_lowHT__Avg" | 10 | 35 | 10 | 35 | 10 | 35 | 10 | 35
|  | 1.112 | [5 empty] | Limits "ivdm_mgpu1_fstp3_dpc1_lowHT__Std_Dev" | 0 | 1.2 | 0 | 1.2 | 0 | 1.2 | 0 | 1.2
|  | 1.113 | [5 empty] | Limits "ivdm_mgpu1_fstp4_dpc0_lowHT__Avg" | 10 | 35 | 10 | 35 | 10 | 35 | 10 | 35
|  | 1.114 | [5 empty] | Limits "ivdm_mgpu1_fstp4_dpc0_lowHT__Std_Dev" | 0 | 1.2 | 0 | 1.2 | 0 | 1.2 | 0 | 1.2
|  | 1.115 | [5 empty] | Limits "ivdm_mgpu1_fstp4_dpc1_lowHT__Avg" | 10 | 35 | 10 | 35 | 10 | 35 | 10 | 35
|  | 1.116 | [5 empty] | Limits "ivdm_mgpu1_fstp4_dpc1_lowHT__Std_Dev" | 0 | 1.2 | 0 | 1.2 | 0 | 1.2 | 0 | 1.2
|  | 1.117 | [5 empty] | Limits "ivdm_mgpu1_fstp5_dpc0_lowHT__Avg" | 10 | 35 | 10 | 35 | 10 | 35 | 10 | 35
|  | 1.118 | [5 empty] | Limits "ivdm_mgpu1_fstp5_dpc0_lowHT__Std_Dev" | 0 | 1.2 | 0 | 1.2 | 0 | 1.2 | 0 | 1.2
|  | 1.119 | [5 empty] | Limits "ivdm_mgpu1_fstp5_dpc1_lowHT__Avg" | 10 | 35 | 10 | 35 | 10 | 35 | 10 | 35
|  | 1.120 | [5 empty] | Limits "ivdm_mgpu1_fstp5_dpc1_lowHT__Std_Dev" | 0 | 1.2 | 0 | 1.2 | 0 | 1.2 | 0 | 1.2
GPUFMIN_GTRIM3X, V3, 2503251518, DigSrc bits: 0
|  | 1.0 | Run the pattern provided | PP_KMDA0_C_FULP_AN_IVDM_FRQ_JTG_RCR_ALLFRV_SI_GPUFMIN_GTRIM3X | VDD_GPU,VDD_SRAM_GPU,VDD_SRAM_SOC:V:0.65; |  | SubBlock:GPUFMIN_GTRIM3X_0p650_RT; Run_NV_Flow_Only; Calc:Calc_DigCap_Avg_Store; CalcArg:ivdm_mgpu0_fstp0_dpc0__ivdm_dout_l0, ivdm_mgpu0_fstp0_dpc0__ivdm_dout_l1, ivdm_mgpu0_fstp0_dpc0__ivdm_dout_l2,,ivdm_mgpu0_fstp0_dpc0_Dict_IVDM_TrimValLow_RT,True; Calc:Calc_DigCap_Avg_Store; CalcArg:ivdm_mgpu0_fstp0_dpc1__ivdm_dout_l0, ivdm_mgpu0_fstp0_dpc1__ivdm_dout_l1, ivdm_mgpu0_fstp0_dpc1__ivdm_dout_l2,,ivdm_mgpu0_fstp0_dpc1_Dict_IVDM_TrimValLow_RT,True; Calc:Calc_DigCap_Avg_Store; CalcArg:ivdm_mgpu0_fstp1_dpc0__ivdm_dout_l0, ivdm_mgpu0_fstp1_dpc0__ivdm_dout_l1, ivdm_mgpu0_fstp1_dpc0__ivdm_dout_l2,,ivdm_mgpu0_fstp1_dpc0_Dict_IVDM_TrimValLow_RT,True; Calc:Calc_DigCap_Avg_Store; CalcArg:ivdm_mgpu0_fstp1_dpc1__ivdm_dout_l0, ivdm_mgpu0_fstp1_dpc1__ivdm_dout_l1, ivdm_mgpu0_fstp1_dpc1__ivdm_dout_l2,,ivdm_mgpu0_fstp1_dpc1_Dict_IVDM_TrimValLow_RT,True; Calc:Calc_DigCap_Avg_Store; CalcArg:ivdm_mgpu0_fstp2_dpc0__ivdm_dout_l0, ivdm_mgpu0_fstp2_dpc0__ivdm_dout_l1, ivdm_mgpu0_fstp2_dpc0__ivdm_dout_l2,,ivdm_mgpu0_fstp2_dpc0_Dict_IVDM_TrimValLow_RT,True; Calc:Calc_DigCap_Avg_Store; CalcArg:ivdm_mgpu0_fstp2_dpc1__ivdm_dout_l0, ivdm_mgpu0_fstp2_dpc1__ivdm_dout_l1, ivdm_mgpu0_fstp2_dpc1__ivdm_dout_l2,,ivdm_mgpu0_fstp2_dpc1_Dict_IVDM_TrimValLow_RT,True; Calc:Calc_DigCap_Avg_Store; CalcArg:ivdm_mgpu0_fstp3_dpc0__ivdm_dout_l0, ivdm_mgpu0_fstp3_dpc0__ivdm_dout_l1, ivdm_mgpu0_fstp3_dpc0__ivdm_dout_l2,,ivdm_mgpu0_fstp3_dpc0_Dict_IVDM_TrimValLow_RT,True; Calc:Calc_DigCap_Avg_Store; CalcArg:ivdm_mgpu0_fstp3_dpc1__ivdm_dout_l0, ivdm_mgpu0_fstp3_dpc1__ivdm_dout_l1, ivdm_mgpu0_fstp3_dpc1__ivdm_dout_l2,,ivdm_mgpu0_fstp3_dpc1_Dict_IVDM_TrimValLow_RT,True; Calc:Calc_DigCap_Avg_Store; CalcArg:ivdm_mgpu0_fstp4_dpc0__ivdm_dout_l0, ivdm_mgpu0_fstp4_dpc0__ivdm_dout_l1, ivdm_mgpu0_fstp4_dpc0__ivdm_dout_l2,,ivdm_mgpu0_fstp4_dpc0_Dict_IVDM_TrimValLow_RT,True; Calc:Calc_DigCap_Avg_Store; CalcArg:ivdm_mgpu0_fstp4_dpc1__ivdm_dout_l0, ivdm_mgpu0_fstp4_dpc1__ivdm_dout_l1, ivdm_mgpu0_fstp4_dpc1__ivdm_dout_l2,,ivdm_mgpu0_fstp4_dpc1_Dict_IVDM_TrimValLow_RT,True; Calc:Calc_DigCap_Avg_Store; CalcArg:ivdm_mgpu0_fstp5_dpc0__ivdm_dout_l0, ivdm_mgpu0_fstp5_dpc0__ivdm_dout_l1, ivdm_mgpu0_fstp5_dpc0__ivdm_dout_l2,,ivdm_mgpu0_fstp5_dpc0_Dict_IVDM_TrimValLow_RT,True; Calc:Calc_DigCap_Avg_Store; CalcArg:ivdm_mgpu0_fstp5_dpc1__ivdm_dout_l0, ivdm_mgpu0_fstp5_dpc1__ivdm_dout_l1, ivdm_mgpu0_fstp5_dpc1__ivdm_dout_l2,,ivdm_mgpu0_fstp5_dpc1_Dict_IVDM_TrimValLow_RT,True; Calc:Calc_DigCap_Avg_Store; CalcArg:ivdm_mgpu1_fstp0_dpc0__ivdm_dout_l0, ivdm_mgpu1_fstp0_dpc0__ivdm_dout_l1, ivdm_mgpu1_fstp0_dpc0__ivdm_dout_l2,,ivdm_mgpu1_fstp0_dpc0_Dict_IVDM_TrimValLow_RT,True; Calc:Calc_DigCap_Avg_Store; CalcArg:ivdm_mgpu1_fstp0_dpc1__ivdm_dout_l0, ivdm_mgpu1_fstp0_dpc1__ivdm_dout_l1, ivdm_mgpu1_fstp0_dpc1__ivdm_dout_l2,,ivdm_mgpu1_fstp0_dpc1_Dict_IVDM_TrimValLow_RT,True; Calc:Calc_DigCap_Avg_Store; CalcArg:ivdm_mgpu1_fstp1_dpc0__ivdm_dout_l0, ivdm_mgpu1_fstp1_dpc0__ivdm_dout_l1, ivdm_mgpu1_fstp1_dpc0__ivdm_dout_l2,,ivdm_mgpu1_fstp1_dpc0_Dict_IVDM_TrimValLow_RT,True; Calc:Calc_DigCap_Avg_Store; CalcArg:ivdm_mgpu1_fstp1_dpc1__ivdm_dout_l0, ivdm_mgpu1_fstp1_dpc1__ivdm_dout_l1, ivdm_mgpu1_fstp1_dpc1__ivdm_dout_l2,,ivdm_mgpu1_fstp1_dpc1_Dict_IVDM_TrimValLow_RT,True; Calc:Calc_DigCap_Avg_Store; CalcArg:ivdm_mgpu1_fstp2_dpc0__ivdm_dout_l0, ivdm_mgpu1_fstp2_dpc0__ivdm_dout_l1, ivdm_mgpu1_fstp2_dpc0__ivdm_dout_l2,,ivdm_mgpu1_fstp2_dpc0_Dict_IVDM_TrimValLow_RT,True; Calc:Calc_DigCap_Avg_Store; CalcArg:ivdm_mgpu1_fstp2_dpc1__ivdm_dout_l0, ivdm_mgpu1_fstp2_dpc1__ivdm_dout_l1, ivdm_mgpu1_fstp2_dpc1__ivdm_dout_l2,,ivdm_mgpu1_fstp2_dpc1_Dict_IVDM_TrimValLow_RT,True; Calc:Calc_DigCap_Avg_Store; CalcArg:ivdm_mgpu1_fstp3_dpc0__ivdm_dout_l0, ivdm_mgpu1_fstp3_dpc0__ivdm_dout_l1, ivdm_mgpu1_fstp3_dpc0__ivdm_dout_l2,,ivdm_mgpu1_fstp3_dpc0_Dict_IVDM_TrimValLow_RT,True; Calc:Calc_DigCap_Avg_Store; CalcArg:ivdm_mgpu1_fstp3_dpc1__ivdm_dout_l0, ivdm_mgpu1_fstp3_dpc1__ivdm_dout_l1, ivdm_mgpu1_fstp3_dpc1__ivdm_dout_l2,,ivdm_mgpu1_fstp3_dpc1_Dict_IVDM_TrimValLow_RT,True; Calc:Calc_DigCap_Avg_Store; CalcArg:ivdm_mgpu1_fstp4_dpc0__ivdm_dout_l0, ivdm_mgpu1_fstp4_dpc0__ivdm_dout_l1, ivdm_mgpu1_fstp4_dpc0__ivdm_dout_l2,,ivdm_mgpu1_fstp4_dpc0_Dict_IVDM_TrimValLow_RT,True; Calc:Calc_DigCap_Avg_Store; CalcArg:ivdm_mgpu1_fstp4_dpc1__ivdm_dout_l0, ivdm_mgpu1_fstp4_dpc1__ivdm_dout_l1, ivdm_mgpu1_fstp4_dpc1__ivdm_dout_l2,,ivdm_mgpu1_fstp4_dpc1_Dict_IVDM_TrimValLow_RT,True; Calc:Calc_DigCap_Avg_Store; CalcArg:ivdm_mgpu1_fstp5_dpc0__ivdm_dout_l0, ivdm_mgpu1_fstp5_dpc0__ivdm_dout_l1, ivdm_mgpu1_fstp5_dpc0__ivdm_dout_l2,,ivdm_mgpu1_fstp5_dpc0_Dict_IVDM_TrimValLow_RT,True; Calc:Calc_DigCap_Avg_Store; CalcArg:ivdm_mgpu1_fstp5_dpc1__ivdm_dout_l0, ivdm_mgpu1_fstp5_dpc1__ivdm_dout_l1, ivdm_mgpu1_fstp5_dpc1__ivdm_dout_l2,,ivdm_mgpu1_fstp5_dpc1_Dict_IVDM_TrimValLow_RT,True; OriginalTTRBranch:IVDM_GPUFMIN_GTRIM3X_0p650_RT_10X; | [15 empty] | Cycle count: 1108887
|  | 1.1 | Capture 8-bit data - ivdm_mgpu0_fstp0_dpc0__ivdm_dout_l0 |  |  |  |  | MeasC Pin = JTAG_TDO(ivdm_mgpu0_fstp0_dpc0__ivdm_dout_l0):8 "ivdm_mgpu0_fstp0_dpc0__ivdm_dout_l0"
|  | 1.2 | Capture 8-bit data - ivdm_mgpu0_fstp0_dpc0__ivdm_dout_l1 |  |  |  |  | MeasC Pin = JTAG_TDO(ivdm_mgpu0_fstp0_dpc0__ivdm_dout_l1):8 "ivdm_mgpu0_fstp0_dpc0__ivdm_dout_l1"
|  | 1.3 | Capture 8-bit data - ivdm_mgpu0_fstp0_dpc0__ivdm_dout_l2 |  |  |  |  | MeasC Pin = JTAG_TDO(ivdm_mgpu0_fstp0_dpc0__ivdm_dout_l2):8 "ivdm_mgpu0_fstp0_dpc0__ivdm_dout_l2"
|  | 1.4 | Capture 8-bit data - ivdm_mgpu0_fstp0_dpc1__ivdm_dout_l0 |  |  |  |  | MeasC Pin = JTAG_TDO(ivdm_mgpu0_fstp0_dpc1__ivdm_dout_l0):8 "ivdm_mgpu0_fstp0_dpc1__ivdm_dout_l0"
|  | 1.5 | Capture 8-bit data - ivdm_mgpu0_fstp0_dpc1__ivdm_dout_l1 |  |  |  |  | MeasC Pin = JTAG_TDO(ivdm_mgpu0_fstp0_dpc1__ivdm_dout_l1):8 "ivdm_mgpu0_fstp0_dpc1__ivdm_dout_l1"
|  | 1.6 | Capture 8-bit data - ivdm_mgpu0_fstp0_dpc1__ivdm_dout_l2 |  |  |  |  | MeasC Pin = JTAG_TDO(ivdm_mgpu0_fstp0_dpc1__ivdm_dout_l2):8 "ivdm_mgpu0_fstp0_dpc1__ivdm_dout_l2"
|  | 1.7 | Capture 8-bit data - ivdm_mgpu0_fstp1_dpc0__ivdm_dout_l0 |  |  |  |  | MeasC Pin = JTAG_TDO(ivdm_mgpu0_fstp1_dpc0__ivdm_dout_l0):8 "ivdm_mgpu0_fstp1_dpc0__ivdm_dout_l0"
|  | 1.8 | Capture 8-bit data - ivdm_mgpu0_fstp1_dpc0__ivdm_dout_l1 |  |  |  |  | MeasC Pin = JTAG_TDO(ivdm_mgpu0_fstp1_dpc0__ivdm_dout_l1):8 "ivdm_mgpu0_fstp1_dpc0__ivdm_dout_l1"
|  | 1.9 | Capture 8-bit data - ivdm_mgpu0_fstp1_dpc0__ivdm_dout_l2 |  |  |  |  | MeasC Pin = JTAG_TDO(ivdm_mgpu0_fstp1_dpc0__ivdm_dout_l2):8 "ivdm_mgpu0_fstp1_dpc0__ivdm_dout_l2"
|  | 1.10 | Capture 8-bit data - ivdm_mgpu0_fstp1_dpc1__ivdm_dout_l0 |  |  |  |  | MeasC Pin = JTAG_TDO(ivdm_mgpu0_fstp1_dpc1__ivdm_dout_l0):8 "ivdm_mgpu0_fstp1_dpc1__ivdm_dout_l0"
|  | 1.11 | Capture 8-bit data - ivdm_mgpu0_fstp1_dpc1__ivdm_dout_l1 |  |  |  |  | MeasC Pin = JTAG_TDO(ivdm_mgpu0_fstp1_dpc1__ivdm_dout_l1):8 "ivdm_mgpu0_fstp1_dpc1__ivdm_dout_l1"
|  | 1.12 | Capture 8-bit data - ivdm_mgpu0_fstp1_dpc1__ivdm_dout_l2 |  |  |  |  | MeasC Pin = JTAG_TDO(ivdm_mgpu0_fstp1_dpc1__ivdm_dout_l2):8 "ivdm_mgpu0_fstp1_dpc1__ivdm_dout_l2"
|  | 1.13 | Capture 8-bit data - ivdm_mgpu0_fstp2_dpc0__ivdm_dout_l0 |  |  |  |  | MeasC Pin = JTAG_TDO(ivdm_mgpu0_fstp2_dpc0__ivdm_dout_l0):8 "ivdm_mgpu0_fstp2_dpc0__ivdm_dout_l0"
|  | 1.14 | Capture 8-bit data - ivdm_mgpu0_fstp2_dpc0__ivdm_dout_l1 |  |  |  |  | MeasC Pin = JTAG_TDO(ivdm_mgpu0_fstp2_dpc0__ivdm_dout_l1):8 "ivdm_mgpu0_fstp2_dpc0__ivdm_dout_l1"
|  | 1.15 | Capture 8-bit data - ivdm_mgpu0_fstp2_dpc0__ivdm_dout_l2 |  |  |  |  | MeasC Pin = JTAG_TDO(ivdm_mgpu0_fstp2_dpc0__ivdm_dout_l2):8 "ivdm_mgpu0_fstp2_dpc0__ivdm_dout_l2"
|  | 1.16 | Capture 8-bit data - ivdm_mgpu0_fstp2_dpc1__ivdm_dout_l0 |  |  |  |  | MeasC Pin = JTAG_TDO(ivdm_mgpu0_fstp2_dpc1__ivdm_dout_l0):8 "ivdm_mgpu0_fstp2_dpc1__ivdm_dout_l0"
|  | 1.17 | Capture 8-bit data - ivdm_mgpu0_fstp2_dpc1__ivdm_dout_l1 |  |  |  |  | MeasC Pin = JTAG_TDO(ivdm_mgpu0_fstp2_dpc1__ivdm_dout_l1):8 "ivdm_mgpu0_fstp2_dpc1__ivdm_dout_l1"
|  | 1.18 | Capture 8-bit data - ivdm_mgpu0_fstp2_dpc1__ivdm_dout_l2 |  |  |  |  | MeasC Pin = JTAG_TDO(ivdm_mgpu0_fstp2_dpc1__ivdm_dout_l2):8 "ivdm_mgpu0_fstp2_dpc1__ivdm_dout_l2"
|  | 1.19 | Capture 8-bit data - ivdm_mgpu0_fstp3_dpc0__ivdm_dout_l0 |  |  |  |  | MeasC Pin = JTAG_TDO(ivdm_mgpu0_fstp3_dpc0__ivdm_dout_l0):8 "ivdm_mgpu0_fstp3_dpc0__ivdm_dout_l0"
|  | 1.20 | Capture 8-bit data - ivdm_mgpu0_fstp3_dpc0__ivdm_dout_l1 |  |  |  |  | MeasC Pin = JTAG_TDO(ivdm_mgpu0_fstp3_dpc0__ivdm_dout_l1):8 "ivdm_mgpu0_fstp3_dpc0__ivdm_dout_l1"
|  | 1.21 | Capture 8-bit data - ivdm_mgpu0_fstp3_dpc0__ivdm_dout_l2 |  |  |  |  | MeasC Pin = JTAG_TDO(ivdm_mgpu0_fstp3_dpc0__ivdm_dout_l2):8 "ivdm_mgpu0_fstp3_dpc0__ivdm_dout_l2"
|  | 1.22 | Capture 8-bit data - ivdm_mgpu0_fstp3_dpc1__ivdm_dout_l0 |  |  |  |  | MeasC Pin = JTAG_TDO(ivdm_mgpu0_fstp3_dpc1__ivdm_dout_l0):8 "ivdm_mgpu0_fstp3_dpc1__ivdm_dout_l0"
|  | 1.23 | Capture 8-bit data - ivdm_mgpu0_fstp3_dpc1__ivdm_dout_l1 |  |  |  |  | MeasC Pin = JTAG_TDO(ivdm_mgpu0_fstp3_dpc1__ivdm_dout_l1):8 "ivdm_mgpu0_fstp3_dpc1__ivdm_dout_l1"
|  | 1.24 | Capture 8-bit data - ivdm_mgpu0_fstp3_dpc1__ivdm_dout_l2 |  |  |  |  | MeasC Pin = JTAG_TDO(ivdm_mgpu0_fstp3_dpc1__ivdm_dout_l2):8 "ivdm_mgpu0_fstp3_dpc1__ivdm_dout_l2"
|  | 1.25 | Capture 8-bit data - ivdm_mgpu0_fstp4_dpc0__ivdm_dout_l0 |  |  |  |  | MeasC Pin = JTAG_TDO(ivdm_mgpu0_fstp4_dpc0__ivdm_dout_l0):8 "ivdm_mgpu0_fstp4_dpc0__ivdm_dout_l0"
|  | 1.26 | Capture 8-bit data - ivdm_mgpu0_fstp4_dpc0__ivdm_dout_l1 |  |  |  |  | MeasC Pin = JTAG_TDO(ivdm_mgpu0_fstp4_dpc0__ivdm_dout_l1):8 "ivdm_mgpu0_fstp4_dpc0__ivdm_dout_l1"
|  | 1.27 | Capture 8-bit data - ivdm_mgpu0_fstp4_dpc0__ivdm_dout_l2 |  |  |  |  | MeasC Pin = JTAG_TDO(ivdm_mgpu0_fstp4_dpc0__ivdm_dout_l2):8 "ivdm_mgpu0_fstp4_dpc0__ivdm_dout_l2"
|  | 1.28 | Capture 8-bit data - ivdm_mgpu0_fstp4_dpc1__ivdm_dout_l0 |  |  |  |  | MeasC Pin = JTAG_TDO(ivdm_mgpu0_fstp4_dpc1__ivdm_dout_l0):8 "ivdm_mgpu0_fstp4_dpc1__ivdm_dout_l0"
|  | 1.29 | Capture 8-bit data - ivdm_mgpu0_fstp4_dpc1__ivdm_dout_l1 |  |  |  |  | MeasC Pin = JTAG_TDO(ivdm_mgpu0_fstp4_dpc1__ivdm_dout_l1):8 "ivdm_mgpu0_fstp4_dpc1__ivdm_dout_l1"
|  | 1.30 | Capture 8-bit data - ivdm_mgpu0_fstp4_dpc1__ivdm_dout_l2 |  |  |  |  | MeasC Pin = JTAG_TDO(ivdm_mgpu0_fstp4_dpc1__ivdm_dout_l2):8 "ivdm_mgpu0_fstp4_dpc1__ivdm_dout_l2"
|  | 1.31 | Capture 8-bit data - ivdm_mgpu0_fstp5_dpc0__ivdm_dout_l0 |  |  |  |  | MeasC Pin = JTAG_TDO(ivdm_mgpu0_fstp5_dpc0__ivdm_dout_l0):8 "ivdm_mgpu0_fstp5_dpc0__ivdm_dout_l0"
|  | 1.32 | Capture 8-bit data - ivdm_mgpu0_fstp5_dpc0__ivdm_dout_l1 |  |  |  |  | MeasC Pin = JTAG_TDO(ivdm_mgpu0_fstp5_dpc0__ivdm_dout_l1):8 "ivdm_mgpu0_fstp5_dpc0__ivdm_dout_l1"
|  | 1.33 | Capture 8-bit data - ivdm_mgpu0_fstp5_dpc0__ivdm_dout_l2 |  |  |  |  | MeasC Pin = JTAG_TDO(ivdm_mgpu0_fstp5_dpc0__ivdm_dout_l2):8 "ivdm_mgpu0_fstp5_dpc0__ivdm_dout_l2"
|  | 1.34 | Capture 8-bit data - ivdm_mgpu0_fstp5_dpc1__ivdm_dout_l0 |  |  |  |  | MeasC Pin = JTAG_TDO(ivdm_mgpu0_fstp5_dpc1__ivdm_dout_l0):8 "ivdm_mgpu0_fstp5_dpc1__ivdm_dout_l0"
|  | 1.35 | Capture 8-bit data - ivdm_mgpu0_fstp5_dpc1__ivdm_dout_l1 |  |  |  |  | MeasC Pin = JTAG_TDO(ivdm_mgpu0_fstp5_dpc1__ivdm_dout_l1):8 "ivdm_mgpu0_fstp5_dpc1__ivdm_dout_l1"
|  | 1.36 | Capture 8-bit data - ivdm_mgpu0_fstp5_dpc1__ivdm_dout_l2 |  |  |  |  | MeasC Pin = JTAG_TDO(ivdm_mgpu0_fstp5_dpc1__ivdm_dout_l2):8 "ivdm_mgpu0_fstp5_dpc1__ivdm_dout_l2"
|  | 1.37 | Capture 8-bit data - ivdm_mgpu1_fstp0_dpc0__ivdm_dout_l0 |  |  |  |  | MeasC Pin = JTAG_TDO(ivdm_mgpu1_fstp0_dpc0__ivdm_dout_l0):8 "ivdm_mgpu1_fstp0_dpc0__ivdm_dout_l0"
|  | 1.38 | Capture 8-bit data - ivdm_mgpu1_fstp0_dpc0__ivdm_dout_l1 |  |  |  |  | MeasC Pin = JTAG_TDO(ivdm_mgpu1_fstp0_dpc0__ivdm_dout_l1):8 "ivdm_mgpu1_fstp0_dpc0__ivdm_dout_l1"
|  | 1.39 | Capture 8-bit data - ivdm_mgpu1_fstp0_dpc0__ivdm_dout_l2 |  |  |  |  | MeasC Pin = JTAG_TDO(ivdm_mgpu1_fstp0_dpc0__ivdm_dout_l2):8 "ivdm_mgpu1_fstp0_dpc0__ivdm_dout_l2"
|  | 1.40 | Capture 8-bit data - ivdm_mgpu1_fstp0_dpc1__ivdm_dout_l0 |  |  |  |  | MeasC Pin = JTAG_TDO(ivdm_mgpu1_fstp0_dpc1__ivdm_dout_l0):8 "ivdm_mgpu1_fstp0_dpc1__ivdm_dout_l0"
|  | 1.41 | Capture 8-bit data - ivdm_mgpu1_fstp0_dpc1__ivdm_dout_l1 |  |  |  |  | MeasC Pin = JTAG_TDO(ivdm_mgpu1_fstp0_dpc1__ivdm_dout_l1):8 "ivdm_mgpu1_fstp0_dpc1__ivdm_dout_l1"
|  | 1.42 | Capture 8-bit data - ivdm_mgpu1_fstp0_dpc1__ivdm_dout_l2 |  |  |  |  | MeasC Pin = JTAG_TDO(ivdm_mgpu1_fstp0_dpc1__ivdm_dout_l2):8 "ivdm_mgpu1_fstp0_dpc1__ivdm_dout_l2"
|  | 1.43 | Capture 8-bit data - ivdm_mgpu1_fstp1_dpc0__ivdm_dout_l0 |  |  |  |  | MeasC Pin = JTAG_TDO(ivdm_mgpu1_fstp1_dpc0__ivdm_dout_l0):8 "ivdm_mgpu1_fstp1_dpc0__ivdm_dout_l0"
|  | 1.44 | Capture 8-bit data - ivdm_mgpu1_fstp1_dpc0__ivdm_dout_l1 |  |  |  |  | MeasC Pin = JTAG_TDO(ivdm_mgpu1_fstp1_dpc0__ivdm_dout_l1):8 "ivdm_mgpu1_fstp1_dpc0__ivdm_dout_l1"
|  | 1.45 | Capture 8-bit data - ivdm_mgpu1_fstp1_dpc0__ivdm_dout_l2 |  |  |  |  | MeasC Pin = JTAG_TDO(ivdm_mgpu1_fstp1_dpc0__ivdm_dout_l2):8 "ivdm_mgpu1_fstp1_dpc0__ivdm_dout_l2"
|  | 1.46 | Capture 8-bit data - ivdm_mgpu1_fstp1_dpc1__ivdm_dout_l0 |  |  |  |  | MeasC Pin = JTAG_TDO(ivdm_mgpu1_fstp1_dpc1__ivdm_dout_l0):8 "ivdm_mgpu1_fstp1_dpc1__ivdm_dout_l0"
|  | 1.47 | Capture 8-bit data - ivdm_mgpu1_fstp1_dpc1__ivdm_dout_l1 |  |  |  |  | MeasC Pin = JTAG_TDO(ivdm_mgpu1_fstp1_dpc1__ivdm_dout_l1):8 "ivdm_mgpu1_fstp1_dpc1__ivdm_dout_l1"
|  | 1.48 | Capture 8-bit data - ivdm_mgpu1_fstp1_dpc1__ivdm_dout_l2 |  |  |  |  | MeasC Pin = JTAG_TDO(ivdm_mgpu1_fstp1_dpc1__ivdm_dout_l2):8 "ivdm_mgpu1_fstp1_dpc1__ivdm_dout_l2"
|  | 1.49 | Capture 8-bit data - ivdm_mgpu1_fstp2_dpc0__ivdm_dout_l0 |  |  |  |  | MeasC Pin = JTAG_TDO(ivdm_mgpu1_fstp2_dpc0__ivdm_dout_l0):8 "ivdm_mgpu1_fstp2_dpc0__ivdm_dout_l0"
|  | 1.50 | Capture 8-bit data - ivdm_mgpu1_fstp2_dpc0__ivdm_dout_l1 |  |  |  |  | MeasC Pin = JTAG_TDO(ivdm_mgpu1_fstp2_dpc0__ivdm_dout_l1):8 "ivdm_mgpu1_fstp2_dpc0__ivdm_dout_l1"
|  | 1.51 | Capture 8-bit data - ivdm_mgpu1_fstp2_dpc0__ivdm_dout_l2 |  |  |  |  | MeasC Pin = JTAG_TDO(ivdm_mgpu1_fstp2_dpc0__ivdm_dout_l2):8 "ivdm_mgpu1_fstp2_dpc0__ivdm_dout_l2"
|  | 1.52 | Capture 8-bit data - ivdm_mgpu1_fstp2_dpc1__ivdm_dout_l0 |  |  |  |  | MeasC Pin = JTAG_TDO(ivdm_mgpu1_fstp2_dpc1__ivdm_dout_l0):8 "ivdm_mgpu1_fstp2_dpc1__ivdm_dout_l0"
|  | 1.53 | Capture 8-bit data - ivdm_mgpu1_fstp2_dpc1__ivdm_dout_l1 |  |  |  |  | MeasC Pin = JTAG_TDO(ivdm_mgpu1_fstp2_dpc1__ivdm_dout_l1):8 "ivdm_mgpu1_fstp2_dpc1__ivdm_dout_l1"
|  | 1.54 | Capture 8-bit data - ivdm_mgpu1_fstp2_dpc1__ivdm_dout_l2 |  |  |  |  | MeasC Pin = JTAG_TDO(ivdm_mgpu1_fstp2_dpc1__ivdm_dout_l2):8 "ivdm_mgpu1_fstp2_dpc1__ivdm_dout_l2"
|  | 1.55 | Capture 8-bit data - ivdm_mgpu1_fstp3_dpc0__ivdm_dout_l0 |  |  |  |  | MeasC Pin = JTAG_TDO(ivdm_mgpu1_fstp3_dpc0__ivdm_dout_l0):8 "ivdm_mgpu1_fstp3_dpc0__ivdm_dout_l0"
|  | 1.56 | Capture 8-bit data - ivdm_mgpu1_fstp3_dpc0__ivdm_dout_l1 |  |  |  |  | MeasC Pin = JTAG_TDO(ivdm_mgpu1_fstp3_dpc0__ivdm_dout_l1):8 "ivdm_mgpu1_fstp3_dpc0__ivdm_dout_l1"
|  | 1.57 | Capture 8-bit data - ivdm_mgpu1_fstp3_dpc0__ivdm_dout_l2 |  |  |  |  | MeasC Pin = JTAG_TDO(ivdm_mgpu1_fstp3_dpc0__ivdm_dout_l2):8 "ivdm_mgpu1_fstp3_dpc0__ivdm_dout_l2"
|  | 1.58 | Capture 8-bit data - ivdm_mgpu1_fstp3_dpc1__ivdm_dout_l0 |  |  |  |  | MeasC Pin = JTAG_TDO(ivdm_mgpu1_fstp3_dpc1__ivdm_dout_l0):8 "ivdm_mgpu1_fstp3_dpc1__ivdm_dout_l0"
|  | 1.59 | Capture 8-bit data - ivdm_mgpu1_fstp3_dpc1__ivdm_dout_l1 |  |  |  |  | MeasC Pin = JTAG_TDO(ivdm_mgpu1_fstp3_dpc1__ivdm_dout_l1):8 "ivdm_mgpu1_fstp3_dpc1__ivdm_dout_l1"
|  | 1.60 | Capture 8-bit data - ivdm_mgpu1_fstp3_dpc1__ivdm_dout_l2 |  |  |  |  | MeasC Pin = JTAG_TDO(ivdm_mgpu1_fstp3_dpc1__ivdm_dout_l2):8 "ivdm_mgpu1_fstp3_dpc1__ivdm_dout_l2"
|  | 1.61 | Capture 8-bit data - ivdm_mgpu1_fstp4_dpc0__ivdm_dout_l0 |  |  |  |  | MeasC Pin = JTAG_TDO(ivdm_mgpu1_fstp4_dpc0__ivdm_dout_l0):8 "ivdm_mgpu1_fstp4_dpc0__ivdm_dout_l0"
|  | 1.62 | Capture 8-bit data - ivdm_mgpu1_fstp4_dpc0__ivdm_dout_l1 |  |  |  |  | MeasC Pin = JTAG_TDO(ivdm_mgpu1_fstp4_dpc0__ivdm_dout_l1):8 "ivdm_mgpu1_fstp4_dpc0__ivdm_dout_l1"
|  | 1.63 | Capture 8-bit data - ivdm_mgpu1_fstp4_dpc0__ivdm_dout_l2 |  |  |  |  | MeasC Pin = JTAG_TDO(ivdm_mgpu1_fstp4_dpc0__ivdm_dout_l2):8 "ivdm_mgpu1_fstp4_dpc0__ivdm_dout_l2"
|  | 1.64 | Capture 8-bit data - ivdm_mgpu1_fstp4_dpc1__ivdm_dout_l0 |  |  |  |  | MeasC Pin = JTAG_TDO(ivdm_mgpu1_fstp4_dpc1__ivdm_dout_l0):8 "ivdm_mgpu1_fstp4_dpc1__ivdm_dout_l0"
|  | 1.65 | Capture 8-bit data - ivdm_mgpu1_fstp4_dpc1__ivdm_dout_l1 |  |  |  |  | MeasC Pin = JTAG_TDO(ivdm_mgpu1_fstp4_dpc1__ivdm_dout_l1):8 "ivdm_mgpu1_fstp4_dpc1__ivdm_dout_l1"
|  | 1.66 | Capture 8-bit data - ivdm_mgpu1_fstp4_dpc1__ivdm_dout_l2 |  |  |  |  | MeasC Pin = JTAG_TDO(ivdm_mgpu1_fstp4_dpc1__ivdm_dout_l2):8 "ivdm_mgpu1_fstp4_dpc1__ivdm_dout_l2"
|  | 1.67 | Capture 8-bit data - ivdm_mgpu1_fstp5_dpc0__ivdm_dout_l0 |  |  |  |  | MeasC Pin = JTAG_TDO(ivdm_mgpu1_fstp5_dpc0__ivdm_dout_l0):8 "ivdm_mgpu1_fstp5_dpc0__ivdm_dout_l0"
|  | 1.68 | Capture 8-bit data - ivdm_mgpu1_fstp5_dpc0__ivdm_dout_l1 |  |  |  |  | MeasC Pin = JTAG_TDO(ivdm_mgpu1_fstp5_dpc0__ivdm_dout_l1):8 "ivdm_mgpu1_fstp5_dpc0__ivdm_dout_l1"
|  | 1.69 | Capture 8-bit data - ivdm_mgpu1_fstp5_dpc0__ivdm_dout_l2 |  |  |  |  | MeasC Pin = JTAG_TDO(ivdm_mgpu1_fstp5_dpc0__ivdm_dout_l2):8 "ivdm_mgpu1_fstp5_dpc0__ivdm_dout_l2"
|  | 1.70 | Capture 8-bit data - ivdm_mgpu1_fstp5_dpc1__ivdm_dout_l0 |  |  |  |  | MeasC Pin = JTAG_TDO(ivdm_mgpu1_fstp5_dpc1__ivdm_dout_l0):8 "ivdm_mgpu1_fstp5_dpc1__ivdm_dout_l0"
|  | 1.71 | Capture 8-bit data - ivdm_mgpu1_fstp5_dpc1__ivdm_dout_l1 |  |  |  |  | MeasC Pin = JTAG_TDO(ivdm_mgpu1_fstp5_dpc1__ivdm_dout_l1):8 "ivdm_mgpu1_fstp5_dpc1__ivdm_dout_l1"
|  | 1.72 | Capture 8-bit data - ivdm_mgpu1_fstp5_dpc1__ivdm_dout_l2 |  |  |  |  | MeasC Pin = JTAG_TDO(ivdm_mgpu1_fstp5_dpc1__ivdm_dout_l2):8 "ivdm_mgpu1_fstp5_dpc1__ivdm_dout_l2"
|  | 1.73 | [5 empty] | Limits "ivdm_mgpu0_fstp0_dpc0_lowRT__Avg" | 10 | 35 | 10 | 35 | 10 | 35 | 10 | 35
|  | 1.74 | [5 empty] | Limits "ivdm_mgpu0_fstp0_dpc0_lowRT__Std_Dev" | 0 | 1.2 | 0 | 1.2 | 0 | 1.2 | 0 | 1.2
|  | 1.75 | [5 empty] | Limits "ivdm_mgpu0_fstp0_dpc1_lowRT__Avg" | 10 | 35 | 10 | 35 | 10 | 35 | 10 | 35
|  | 1.76 | [5 empty] | Limits "ivdm_mgpu0_fstp0_dpc1_lowRT__Std_Dev" | 0 | 1.2 | 0 | 1.2 | 0 | 1.2 | 0 | 1.2
|  | 1.77 | [5 empty] | Limits "ivdm_mgpu0_fstp1_dpc0_lowRT__Avg" | 10 | 35 | 10 | 35 | 10 | 35 | 10 | 35
|  | 1.78 | [5 empty] | Limits "ivdm_mgpu0_fstp1_dpc0_lowRT__Std_Dev" | 0 | 1.2 | 0 | 1.2 | 0 | 1.2 | 0 | 1.2
|  | 1.79 | [5 empty] | Limits "ivdm_mgpu0_fstp1_dpc1_lowRT__Avg" | 10 | 35 | 10 | 35 | 10 | 35 | 10 | 35
|  | 1.80 | [5 empty] | Limits "ivdm_mgpu0_fstp1_dpc1_lowRT__Std_Dev" | 0 | 1.2 | 0 | 1.2 | 0 | 1.2 | 0 | 1.2
|  | 1.81 | [5 empty] | Limits "ivdm_mgpu0_fstp2_dpc0_lowRT__Avg" | 10 | 35 | 10 | 35 | 10 | 35 | 10 | 35
|  | 1.82 | [5 empty] | Limits "ivdm_mgpu0_fstp2_dpc0_lowRT__Std_Dev" | 0 | 1.2 | 0 | 1.2 | 0 | 1.2 | 0 | 1.2
|  | 1.83 | [5 empty] | Limits "ivdm_mgpu0_fstp2_dpc1_lowRT__Avg" | 10 | 35 | 10 | 35 | 10 | 35 | 10 | 35
|  | 1.84 | [5 empty] | Limits "ivdm_mgpu0_fstp2_dpc1_lowRT__Std_Dev" | 0 | 1.2 | 0 | 1.2 | 0 | 1.2 | 0 | 1.2
|  | 1.85 | [5 empty] | Limits "ivdm_mgpu0_fstp3_dpc0_lowRT__Avg" | 10 | 35 | 10 | 35 | 10 | 35 | 10 | 35
|  | 1.86 | [5 empty] | Limits "ivdm_mgpu0_fstp3_dpc0_lowRT__Std_Dev" | 0 | 1.2 | 0 | 1.2 | 0 | 1.2 | 0 | 1.2
|  | 1.87 | [5 empty] | Limits "ivdm_mgpu0_fstp3_dpc1_lowRT__Avg" | 10 | 35 | 10 | 35 | 10 | 35 | 10 | 35
|  | 1.88 | [5 empty] | Limits "ivdm_mgpu0_fstp3_dpc1_lowRT__Std_Dev" | 0 | 1.2 | 0 | 1.2 | 0 | 1.2 | 0 | 1.2
|  | 1.89 | [5 empty] | Limits "ivdm_mgpu0_fstp4_dpc0_lowRT__Avg" | 10 | 35 | 10 | 35 | 10 | 35 | 10 | 35
|  | 1.90 | [5 empty] | Limits "ivdm_mgpu0_fstp4_dpc0_lowRT__Std_Dev" | 0 | 1.2 | 0 | 1.2 | 0 | 1.2 | 0 | 1.2
|  | 1.91 | [5 empty] | Limits "ivdm_mgpu0_fstp4_dpc1_lowRT__Avg" | 10 | 35 | 10 | 35 | 10 | 35 | 10 | 35
|  | 1.92 | [5 empty] | Limits "ivdm_mgpu0_fstp4_dpc1_lowRT__Std_Dev" | 0 | 1.2 | 0 | 1.2 | 0 | 1.2 | 0 | 1.2
|  | 1.93 | [5 empty] | Limits "ivdm_mgpu0_fstp5_dpc0_lowRT__Avg" | 10 | 35 | 10 | 35 | 10 | 35 | 10 | 35
|  | 1.94 | [5 empty] | Limits "ivdm_mgpu0_fstp5_dpc0_lowRT__Std_Dev" | 0 | 1.2 | 0 | 1.2 | 0 | 1.2 | 0 | 1.2
|  | 1.95 | [5 empty] | Limits "ivdm_mgpu0_fstp5_dpc1_lowRT__Avg" | 10 | 35 | 10 | 35 | 10 | 35 | 10 | 35
|  | 1.96 | [5 empty] | Limits "ivdm_mgpu0_fstp5_dpc1_lowRT__Std_Dev" | 0 | 1.2 | 0 | 1.2 | 0 | 1.2 | 0 | 1.2
|  | 1.97 | [5 empty] | Limits "ivdm_mgpu1_fstp0_dpc0_lowRT__Avg" | 10 | 35 | 10 | 35 | 10 | 35 | 10 | 35
|  | 1.98 | [5 empty] | Limits "ivdm_mgpu1_fstp0_dpc0_lowRT__Std_Dev" | 0 | 1.2 | 0 | 1.2 | 0 | 1.2 | 0 | 1.2
|  | 1.99 | [5 empty] | Limits "ivdm_mgpu1_fstp0_dpc1_lowRT__Avg" | 10 | 35 | 10 | 35 | 10 | 35 | 10 | 35
|  | 1.100 | [5 empty] | Limits "ivdm_mgpu1_fstp0_dpc1_lowRT__Std_Dev" | 0 | 1.2 | 0 | 1.2 | 0 | 1.2 | 0 | 1.2
|  | 1.101 | [5 empty] | Limits "ivdm_mgpu1_fstp1_dpc0_lowRT__Avg" | 10 | 35 | 10 | 35 | 10 | 35 | 10 | 35
|  | 1.102 | [5 empty] | Limits "ivdm_mgpu1_fstp1_dpc0_lowRT__Std_Dev" | 0 | 1.2 | 0 | 1.2 | 0 | 1.2 | 0 | 1.2
|  | 1.103 | [5 empty] | Limits "ivdm_mgpu1_fstp1_dpc1_lowRT__Avg" | 10 | 35 | 10 | 35 | 10 | 35 | 10 | 35
|  | 1.104 | [5 empty] | Limits "ivdm_mgpu1_fstp1_dpc1_lowRT__Std_Dev" | 0 | 1.2 | 0 | 1.2 | 0 | 1.2 | 0 | 1.2
|  | 1.105 | [5 empty] | Limits "ivdm_mgpu1_fstp2_dpc0_lowRT__Avg" | 10 | 35 | 10 | 35 | 10 | 35 | 10 | 35
|  | 1.106 | [5 empty] | Limits "ivdm_mgpu1_fstp2_dpc0_lowRT__Std_Dev" | 0 | 1.2 | 0 | 1.2 | 0 | 1.2 | 0 | 1.2
|  | 1.107 | [5 empty] | Limits "ivdm_mgpu1_fstp2_dpc1_lowRT__Avg" | 10 | 35 | 10 | 35 | 10 | 35 | 10 | 35
|  | 1.108 | [5 empty] | Limits "ivdm_mgpu1_fstp2_dpc1_lowRT__Std_Dev" | 0 | 1.2 | 0 | 1.2 | 0 | 1.2 | 0 | 1.2
|  | 1.109 | [5 empty] | Limits "ivdm_mgpu1_fstp3_dpc0_lowRT__Avg" | 10 | 35 | 10 | 35 | 10 | 35 | 10 | 35
|  | 1.110 | [5 empty] | Limits "ivdm_mgpu1_fstp3_dpc0_lowRT__Std_Dev" | 0 | 1.2 | 0 | 1.2 | 0 | 1.2 | 0 | 1.2
|  | 1.111 | [5 empty] | Limits "ivdm_mgpu1_fstp3_dpc1_lowRT__Avg" | 10 | 35 | 10 | 35 | 10 | 35 | 10 | 35
|  | 1.112 | [5 empty] | Limits "ivdm_mgpu1_fstp3_dpc1_lowRT__Std_Dev" | 0 | 1.2 | 0 | 1.2 | 0 | 1.2 | 0 | 1.2
|  | 1.113 | [5 empty] | Limits "ivdm_mgpu1_fstp4_dpc0_lowRT__Avg" | 10 | 35 | 10 | 35 | 10 | 35 | 10 | 35
|  | 1.114 | [5 empty] | Limits "ivdm_mgpu1_fstp4_dpc0_lowRT__Std_Dev" | 0 | 1.2 | 0 | 1.2 | 0 | 1.2 | 0 | 1.2
|  | 1.115 | [5 empty] | Limits "ivdm_mgpu1_fstp4_dpc1_lowRT__Avg" | 10 | 35 | 10 | 35 | 10 | 35 | 10 | 35
|  | 1.116 | [5 empty] | Limits "ivdm_mgpu1_fstp4_dpc1_lowRT__Std_Dev" | 0 | 1.2 | 0 | 1.2 | 0 | 1.2 | 0 | 1.2
|  | 1.117 | [5 empty] | Limits "ivdm_mgpu1_fstp5_dpc0_lowRT__Avg" | 10 | 35 | 10 | 35 | 10 | 35 | 10 | 35
|  | 1.118 | [5 empty] | Limits "ivdm_mgpu1_fstp5_dpc0_lowRT__Std_Dev" | 0 | 1.2 | 0 | 1.2 | 0 | 1.2 | 0 | 1.2
|  | 1.119 | [5 empty] | Limits "ivdm_mgpu1_fstp5_dpc1_lowRT__Avg" | 10 | 35 | 10 | 35 | 10 | 35 | 10 | 35
|  | 1.120 | [5 empty] | Limits "ivdm_mgpu1_fstp5_dpc1_lowRT__Std_Dev" | 0 | 1.2 | 0 | 1.2 | 0 | 1.2 | 0 | 1.2
GPUFMIN_GTRIM3X, V3, 2503251518, DigSrc bits: 0
|  | 1.0 | Run the pattern provided | PP_KMDA0_C_FULP_AN_IVDM_FRQ_JTG_RCR_ALLFRV_SI_GPUFMIN_GTRIM3X | VDD_GPU,VDD_SRAM_GPU,VDD_SRAM_SOC:V:0.75; |  | SubBlock:GPUFMIN_GTRIM3X_0p750_mid; Run_NV_Flow_Only; Calc:Calc_DigCap_Avg_Store; CalcArg:ivdm_mgpu0_fstp0_dpc0__ivdm_dout_l0, ivdm_mgpu0_fstp0_dpc0__ivdm_dout_l1, ivdm_mgpu0_fstp0_dpc0__ivdm_dout_l2,,ivdm_mgpu0_fstp0_dpc0_Dict_IVDM_TrimValMid,True; Calc:Calc_DigCap_Avg_Store; CalcArg:ivdm_mgpu0_fstp0_dpc1__ivdm_dout_l0, ivdm_mgpu0_fstp0_dpc1__ivdm_dout_l1, ivdm_mgpu0_fstp0_dpc1__ivdm_dout_l2,,ivdm_mgpu0_fstp0_dpc1_Dict_IVDM_TrimValMid,True; Calc:Calc_DigCap_Avg_Store; CalcArg:ivdm_mgpu0_fstp1_dpc0__ivdm_dout_l0, ivdm_mgpu0_fstp1_dpc0__ivdm_dout_l1, ivdm_mgpu0_fstp1_dpc0__ivdm_dout_l2,,ivdm_mgpu0_fstp1_dpc0_Dict_IVDM_TrimValMid,True; Calc:Calc_DigCap_Avg_Store; CalcArg:ivdm_mgpu0_fstp1_dpc1__ivdm_dout_l0, ivdm_mgpu0_fstp1_dpc1__ivdm_dout_l1, ivdm_mgpu0_fstp1_dpc1__ivdm_dout_l2,,ivdm_mgpu0_fstp1_dpc1_Dict_IVDM_TrimValMid,True; Calc:Calc_DigCap_Avg_Store; CalcArg:ivdm_mgpu0_fstp2_dpc0__ivdm_dout_l0, ivdm_mgpu0_fstp2_dpc0__ivdm_dout_l1, ivdm_mgpu0_fstp2_dpc0__ivdm_dout_l2,,ivdm_mgpu0_fstp2_dpc0_Dict_IVDM_TrimValMid,True; Calc:Calc_DigCap_Avg_Store; CalcArg:ivdm_mgpu0_fstp2_dpc1__ivdm_dout_l0, ivdm_mgpu0_fstp2_dpc1__ivdm_dout_l1, ivdm_mgpu0_fstp2_dpc1__ivdm_dout_l2,,ivdm_mgpu0_fstp2_dpc1_Dict_IVDM_TrimValMid,True; Calc:Calc_DigCap_Avg_Store; CalcArg:ivdm_mgpu0_fstp3_dpc0__ivdm_dout_l0, ivdm_mgpu0_fstp3_dpc0__ivdm_dout_l1, ivdm_mgpu0_fstp3_dpc0__ivdm_dout_l2,,ivdm_mgpu0_fstp3_dpc0_Dict_IVDM_TrimValMid,True; Calc:Calc_DigCap_Avg_Store; CalcArg:ivdm_mgpu0_fstp3_dpc1__ivdm_dout_l0, ivdm_mgpu0_fstp3_dpc1__ivdm_dout_l1, ivdm_mgpu0_fstp3_dpc1__ivdm_dout_l2,,ivdm_mgpu0_fstp3_dpc1_Dict_IVDM_TrimValMid,True; Calc:Calc_DigCap_Avg_Store; CalcArg:ivdm_mgpu0_fstp4_dpc0__ivdm_dout_l0, ivdm_mgpu0_fstp4_dpc0__ivdm_dout_l1, ivdm_mgpu0_fstp4_dpc0__ivdm_dout_l2,,ivdm_mgpu0_fstp4_dpc0_Dict_IVDM_TrimValMid,True; Calc:Calc_DigCap_Avg_Store; CalcArg:ivdm_mgpu0_fstp4_dpc1__ivdm_dout_l0, ivdm_mgpu0_fstp4_dpc1__ivdm_dout_l1, ivdm_mgpu0_fstp4_dpc1__ivdm_dout_l2,,ivdm_mgpu0_fstp4_dpc1_Dict_IVDM_TrimValMid,True; Calc:Calc_DigCap_Avg_Store; CalcArg:ivdm_mgpu0_fstp5_dpc0__ivdm_dout_l0, ivdm_mgpu0_fstp5_dpc0__ivdm_dout_l1, ivdm_mgpu0_fstp5_dpc0__ivdm_dout_l2,,ivdm_mgpu0_fstp5_dpc0_Dict_IVDM_TrimValMid,True; Calc:Calc_DigCap_Avg_Store; CalcArg:ivdm_mgpu0_fstp5_dpc1__ivdm_dout_l0, ivdm_mgpu0_fstp5_dpc1__ivdm_dout_l1, ivdm_mgpu0_fstp5_dpc1__ivdm_dout_l2,,ivdm_mgpu0_fstp5_dpc1_Dict_IVDM_TrimValMid,True; Calc:Calc_DigCap_Avg_Store; CalcArg:ivdm_mgpu1_fstp0_dpc0__ivdm_dout_l0, ivdm_mgpu1_fstp0_dpc0__ivdm_dout_l1, ivdm_mgpu1_fstp0_dpc0__ivdm_dout_l2,,ivdm_mgpu1_fstp0_dpc0_Dict_IVDM_TrimValMid,True; Calc:Calc_DigCap_Avg_Store; CalcArg:ivdm_mgpu1_fstp0_dpc1__ivdm_dout_l0, ivdm_mgpu1_fstp0_dpc1__ivdm_dout_l1, ivdm_mgpu1_fstp0_dpc1__ivdm_dout_l2,,ivdm_mgpu1_fstp0_dpc1_Dict_IVDM_TrimValMid,True; Calc:Calc_DigCap_Avg_Store; CalcArg:ivdm_mgpu1_fstp1_dpc0__ivdm_dout_l0, ivdm_mgpu1_fstp1_dpc0__ivdm_dout_l1, ivdm_mgpu1_fstp1_dpc0__ivdm_dout_l2,,ivdm_mgpu1_fstp1_dpc0_Dict_IVDM_TrimValMid,True; Calc:Calc_DigCap_Avg_Store; CalcArg:ivdm_mgpu1_fstp1_dpc1__ivdm_dout_l0, ivdm_mgpu1_fstp1_dpc1__ivdm_dout_l1, ivdm_mgpu1_fstp1_dpc1__ivdm_dout_l2,,ivdm_mgpu1_fstp1_dpc1_Dict_IVDM_TrimValMid,True; Calc:Calc_DigCap_Avg_Store; CalcArg:ivdm_mgpu1_fstp2_dpc0__ivdm_dout_l0, ivdm_mgpu1_fstp2_dpc0__ivdm_dout_l1, ivdm_mgpu1_fstp2_dpc0__ivdm_dout_l2,,ivdm_mgpu1_fstp2_dpc0_Dict_IVDM_TrimValMid,True; Calc:Calc_DigCap_Avg_Store; CalcArg:ivdm_mgpu1_fstp2_dpc1__ivdm_dout_l0, ivdm_mgpu1_fstp2_dpc1__ivdm_dout_l1, ivdm_mgpu1_fstp2_dpc1__ivdm_dout_l2,,ivdm_mgpu1_fstp2_dpc1_Dict_IVDM_TrimValMid,True; Calc:Calc_DigCap_Avg_Store; CalcArg:ivdm_mgpu1_fstp3_dpc0__ivdm_dout_l0, ivdm_mgpu1_fstp3_dpc0__ivdm_dout_l1, ivdm_mgpu1_fstp3_dpc0__ivdm_dout_l2,,ivdm_mgpu1_fstp3_dpc0_Dict_IVDM_TrimValMid,True; Calc:Calc_DigCap_Avg_Store; CalcArg:ivdm_mgpu1_fstp3_dpc1__ivdm_dout_l0, ivdm_mgpu1_fstp3_dpc1__ivdm_dout_l1, ivdm_mgpu1_fstp3_dpc1__ivdm_dout_l2,,ivdm_mgpu1_fstp3_dpc1_Dict_IVDM_TrimValMid,True; Calc:Calc_DigCap_Avg_Store; CalcArg:ivdm_mgpu1_fstp4_dpc0__ivdm_dout_l0, ivdm_mgpu1_fstp4_dpc0__ivdm_dout_l1, ivdm_mgpu1_fstp4_dpc0__ivdm_dout_l2,,ivdm_mgpu1_fstp4_dpc0_Dict_IVDM_TrimValMid,True; Calc:Calc_DigCap_Avg_Store; CalcArg:ivdm_mgpu1_fstp4_dpc1__ivdm_dout_l0, ivdm_mgpu1_fstp4_dpc1__ivdm_dout_l1, ivdm_mgpu1_fstp4_dpc1__ivdm_dout_l2,,ivdm_mgpu1_fstp4_dpc1_Dict_IVDM_TrimValMid,True; Calc:Calc_DigCap_Avg_Store; CalcArg:ivdm_mgpu1_fstp5_dpc0__ivdm_dout_l0, ivdm_mgpu1_fstp5_dpc0__ivdm_dout_l1, ivdm_mgpu1_fstp5_dpc0__ivdm_dout_l2,,ivdm_mgpu1_fstp5_dpc0_Dict_IVDM_TrimValMid,True; Calc:Calc_DigCap_Avg_Store; CalcArg:ivdm_mgpu1_fstp5_dpc1__ivdm_dout_l0, ivdm_mgpu1_fstp5_dpc1__ivdm_dout_l1, ivdm_mgpu1_fstp5_dpc1__ivdm_dout_l2,,ivdm_mgpu1_fstp5_dpc1_Dict_IVDM_TrimValMid,True; OriginalTTRBranch:IVDM_GPUFMIN_GTRIM3X_0p750_mid_10X; | [15 empty] | Cycle count: 1108887
|  | 1.1 | Capture 8-bit data - ivdm_mgpu0_fstp0_dpc0__ivdm_dout_l0 |  |  |  |  | MeasC Pin = JTAG_TDO(ivdm_mgpu0_fstp0_dpc0__ivdm_dout_l0):8 "ivdm_mgpu0_fstp0_dpc0__ivdm_dout_l0"
|  | 1.2 | Capture 8-bit data - ivdm_mgpu0_fstp0_dpc0__ivdm_dout_l1 |  |  |  |  | MeasC Pin = JTAG_TDO(ivdm_mgpu0_fstp0_dpc0__ivdm_dout_l1):8 "ivdm_mgpu0_fstp0_dpc0__ivdm_dout_l1"
|  | 1.3 | Capture 8-bit data - ivdm_mgpu0_fstp0_dpc0__ivdm_dout_l2 |  |  |  |  | MeasC Pin = JTAG_TDO(ivdm_mgpu0_fstp0_dpc0__ivdm_dout_l2):8 "ivdm_mgpu0_fstp0_dpc0__ivdm_dout_l2"
|  | 1.4 | Capture 8-bit data - ivdm_mgpu0_fstp0_dpc1__ivdm_dout_l0 |  |  |  |  | MeasC Pin = JTAG_TDO(ivdm_mgpu0_fstp0_dpc1__ivdm_dout_l0):8 "ivdm_mgpu0_fstp0_dpc1__ivdm_dout_l0"
|  | 1.5 | Capture 8-bit data - ivdm_mgpu0_fstp0_dpc1__ivdm_dout_l1 |  |  |  |  | MeasC Pin = JTAG_TDO(ivdm_mgpu0_fstp0_dpc1__ivdm_dout_l1):8 "ivdm_mgpu0_fstp0_dpc1__ivdm_dout_l1"
|  | 1.6 | Capture 8-bit data - ivdm_mgpu0_fstp0_dpc1__ivdm_dout_l2 |  |  |  |  | MeasC Pin = JTAG_TDO(ivdm_mgpu0_fstp0_dpc1__ivdm_dout_l2):8 "ivdm_mgpu0_fstp0_dpc1__ivdm_dout_l2"
|  | 1.7 | Capture 8-bit data - ivdm_mgpu0_fstp1_dpc0__ivdm_dout_l0 |  |  |  |  | MeasC Pin = JTAG_TDO(ivdm_mgpu0_fstp1_dpc0__ivdm_dout_l0):8 "ivdm_mgpu0_fstp1_dpc0__ivdm_dout_l0"
|  | 1.8 | Capture 8-bit data - ivdm_mgpu0_fstp1_dpc0__ivdm_dout_l1 |  |  |  |  | MeasC Pin = JTAG_TDO(ivdm_mgpu0_fstp1_dpc0__ivdm_dout_l1):8 "ivdm_mgpu0_fstp1_dpc0__ivdm_dout_l1"
|  | 1.9 | Capture 8-bit data - ivdm_mgpu0_fstp1_dpc0__ivdm_dout_l2 |  |  |  |  | MeasC Pin = JTAG_TDO(ivdm_mgpu0_fstp1_dpc0__ivdm_dout_l2):8 "ivdm_mgpu0_fstp1_dpc0__ivdm_dout_l2"
|  | 1.10 | Capture 8-bit data - ivdm_mgpu0_fstp1_dpc1__ivdm_dout_l0 |  |  |  |  | MeasC Pin = JTAG_TDO(ivdm_mgpu0_fstp1_dpc1__ivdm_dout_l0):8 "ivdm_mgpu0_fstp1_dpc1__ivdm_dout_l0"
|  | 1.11 | Capture 8-bit data - ivdm_mgpu0_fstp1_dpc1__ivdm_dout_l1 |  |  |  |  | MeasC Pin = JTAG_TDO(ivdm_mgpu0_fstp1_dpc1__ivdm_dout_l1):8 "ivdm_mgpu0_fstp1_dpc1__ivdm_dout_l1"
|  | 1.12 | Capture 8-bit data - ivdm_mgpu0_fstp1_dpc1__ivdm_dout_l2 |  |  |  |  | MeasC Pin = JTAG_TDO(ivdm_mgpu0_fstp1_dpc1__ivdm_dout_l2):8 "ivdm_mgpu0_fstp1_dpc1__ivdm_dout_l2"
|  | 1.13 | Capture 8-bit data - ivdm_mgpu0_fstp2_dpc0__ivdm_dout_l0 |  |  |  |  | MeasC Pin = JTAG_TDO(ivdm_mgpu0_fstp2_dpc0__ivdm_dout_l0):8 "ivdm_mgpu0_fstp2_dpc0__ivdm_dout_l0"
|  | 1.14 | Capture 8-bit data - ivdm_mgpu0_fstp2_dpc0__ivdm_dout_l1 |  |  |  |  | MeasC Pin = JTAG_TDO(ivdm_mgpu0_fstp2_dpc0__ivdm_dout_l1):8 "ivdm_mgpu0_fstp2_dpc0__ivdm_dout_l1"
|  | 1.15 | Capture 8-bit data - ivdm_mgpu0_fstp2_dpc0__ivdm_dout_l2 |  |  |  |  | MeasC Pin = JTAG_TDO(ivdm_mgpu0_fstp2_dpc0__ivdm_dout_l2):8 "ivdm_mgpu0_fstp2_dpc0__ivdm_dout_l2"
|  | 1.16 | Capture 8-bit data - ivdm_mgpu0_fstp2_dpc1__ivdm_dout_l0 |  |  |  |  | MeasC Pin = JTAG_TDO(ivdm_mgpu0_fstp2_dpc1__ivdm_dout_l0):8 "ivdm_mgpu0_fstp2_dpc1__ivdm_dout_l0"
|  | 1.17 | Capture 8-bit data - ivdm_mgpu0_fstp2_dpc1__ivdm_dout_l1 |  |  |  |  | MeasC Pin = JTAG_TDO(ivdm_mgpu0_fstp2_dpc1__ivdm_dout_l1):8 "ivdm_mgpu0_fstp2_dpc1__ivdm_dout_l1"
|  | 1.18 | Capture 8-bit data - ivdm_mgpu0_fstp2_dpc1__ivdm_dout_l2 |  |  |  |  | MeasC Pin = JTAG_TDO(ivdm_mgpu0_fstp2_dpc1__ivdm_dout_l2):8 "ivdm_mgpu0_fstp2_dpc1__ivdm_dout_l2"
|  | 1.19 | Capture 8-bit data - ivdm_mgpu0_fstp3_dpc0__ivdm_dout_l0 |  |  |  |  | MeasC Pin = JTAG_TDO(ivdm_mgpu0_fstp3_dpc0__ivdm_dout_l0):8 "ivdm_mgpu0_fstp3_dpc0__ivdm_dout_l0"
|  | 1.20 | Capture 8-bit data - ivdm_mgpu0_fstp3_dpc0__ivdm_dout_l1 |  |  |  |  | MeasC Pin = JTAG_TDO(ivdm_mgpu0_fstp3_dpc0__ivdm_dout_l1):8 "ivdm_mgpu0_fstp3_dpc0__ivdm_dout_l1"
|  | 1.21 | Capture 8-bit data - ivdm_mgpu0_fstp3_dpc0__ivdm_dout_l2 |  |  |  |  | MeasC Pin = JTAG_TDO(ivdm_mgpu0_fstp3_dpc0__ivdm_dout_l2):8 "ivdm_mgpu0_fstp3_dpc0__ivdm_dout_l2"
|  | 1.22 | Capture 8-bit data - ivdm_mgpu0_fstp3_dpc1__ivdm_dout_l0 |  |  |  |  | MeasC Pin = JTAG_TDO(ivdm_mgpu0_fstp3_dpc1__ivdm_dout_l0):8 "ivdm_mgpu0_fstp3_dpc1__ivdm_dout_l0"
|  | 1.23 | Capture 8-bit data - ivdm_mgpu0_fstp3_dpc1__ivdm_dout_l1 |  |  |  |  | MeasC Pin = JTAG_TDO(ivdm_mgpu0_fstp3_dpc1__ivdm_dout_l1):8 "ivdm_mgpu0_fstp3_dpc1__ivdm_dout_l1"
|  | 1.24 | Capture 8-bit data - ivdm_mgpu0_fstp3_dpc1__ivdm_dout_l2 |  |  |  |  | MeasC Pin = JTAG_TDO(ivdm_mgpu0_fstp3_dpc1__ivdm_dout_l2):8 "ivdm_mgpu0_fstp3_dpc1__ivdm_dout_l2"
|  | 1.25 | Capture 8-bit data - ivdm_mgpu0_fstp4_dpc0__ivdm_dout_l0 |  |  |  |  | MeasC Pin = JTAG_TDO(ivdm_mgpu0_fstp4_dpc0__ivdm_dout_l0):8 "ivdm_mgpu0_fstp4_dpc0__ivdm_dout_l0"
|  | 1.26 | Capture 8-bit data - ivdm_mgpu0_fstp4_dpc0__ivdm_dout_l1 |  |  |  |  | MeasC Pin = JTAG_TDO(ivdm_mgpu0_fstp4_dpc0__ivdm_dout_l1):8 "ivdm_mgpu0_fstp4_dpc0__ivdm_dout_l1"
|  | 1.27 | Capture 8-bit data - ivdm_mgpu0_fstp4_dpc0__ivdm_dout_l2 |  |  |  |  | MeasC Pin = JTAG_TDO(ivdm_mgpu0_fstp4_dpc0__ivdm_dout_l2):8 "ivdm_mgpu0_fstp4_dpc0__ivdm_dout_l2"
|  | 1.28 | Capture 8-bit data - ivdm_mgpu0_fstp4_dpc1__ivdm_dout_l0 |  |  |  |  | MeasC Pin = JTAG_TDO(ivdm_mgpu0_fstp4_dpc1__ivdm_dout_l0):8 "ivdm_mgpu0_fstp4_dpc1__ivdm_dout_l0"
|  | 1.29 | Capture 8-bit data - ivdm_mgpu0_fstp4_dpc1__ivdm_dout_l1 |  |  |  |  | MeasC Pin = JTAG_TDO(ivdm_mgpu0_fstp4_dpc1__ivdm_dout_l1):8 "ivdm_mgpu0_fstp4_dpc1__ivdm_dout_l1"
|  | 1.30 | Capture 8-bit data - ivdm_mgpu0_fstp4_dpc1__ivdm_dout_l2 |  |  |  |  | MeasC Pin = JTAG_TDO(ivdm_mgpu0_fstp4_dpc1__ivdm_dout_l2):8 "ivdm_mgpu0_fstp4_dpc1__ivdm_dout_l2"
|  | 1.31 | Capture 8-bit data - ivdm_mgpu0_fstp5_dpc0__ivdm_dout_l0 |  |  |  |  | MeasC Pin = JTAG_TDO(ivdm_mgpu0_fstp5_dpc0__ivdm_dout_l0):8 "ivdm_mgpu0_fstp5_dpc0__ivdm_dout_l0"
|  | 1.32 | Capture 8-bit data - ivdm_mgpu0_fstp5_dpc0__ivdm_dout_l1 |  |  |  |  | MeasC Pin = JTAG_TDO(ivdm_mgpu0_fstp5_dpc0__ivdm_dout_l1):8 "ivdm_mgpu0_fstp5_dpc0__ivdm_dout_l1"
|  | 1.33 | Capture 8-bit data - ivdm_mgpu0_fstp5_dpc0__ivdm_dout_l2 |  |  |  |  | MeasC Pin = JTAG_TDO(ivdm_mgpu0_fstp5_dpc0__ivdm_dout_l2):8 "ivdm_mgpu0_fstp5_dpc0__ivdm_dout_l2"
|  | 1.34 | Capture 8-bit data - ivdm_mgpu0_fstp5_dpc1__ivdm_dout_l0 |  |  |  |  | MeasC Pin = JTAG_TDO(ivdm_mgpu0_fstp5_dpc1__ivdm_dout_l0):8 "ivdm_mgpu0_fstp5_dpc1__ivdm_dout_l0"
|  | 1.35 | Capture 8-bit data - ivdm_mgpu0_fstp5_dpc1__ivdm_dout_l1 |  |  |  |  | MeasC Pin = JTAG_TDO(ivdm_mgpu0_fstp5_dpc1__ivdm_dout_l1):8 "ivdm_mgpu0_fstp5_dpc1__ivdm_dout_l1"
|  | 1.36 | Capture 8-bit data - ivdm_mgpu0_fstp5_dpc1__ivdm_dout_l2 |  |  |  |  | MeasC Pin = JTAG_TDO(ivdm_mgpu0_fstp5_dpc1__ivdm_dout_l2):8 "ivdm_mgpu0_fstp5_dpc1__ivdm_dout_l2"
|  | 1.37 | Capture 8-bit data - ivdm_mgpu1_fstp0_dpc0__ivdm_dout_l0 |  |  |  |  | MeasC Pin = JTAG_TDO(ivdm_mgpu1_fstp0_dpc0__ivdm_dout_l0):8 "ivdm_mgpu1_fstp0_dpc0__ivdm_dout_l0"
|  | 1.38 | Capture 8-bit data - ivdm_mgpu1_fstp0_dpc0__ivdm_dout_l1 |  |  |  |  | MeasC Pin = JTAG_TDO(ivdm_mgpu1_fstp0_dpc0__ivdm_dout_l1):8 "ivdm_mgpu1_fstp0_dpc0__ivdm_dout_l1"
|  | 1.39 | Capture 8-bit data - ivdm_mgpu1_fstp0_dpc0__ivdm_dout_l2 |  |  |  |  | MeasC Pin = JTAG_TDO(ivdm_mgpu1_fstp0_dpc0__ivdm_dout_l2):8 "ivdm_mgpu1_fstp0_dpc0__ivdm_dout_l2"
|  | 1.40 | Capture 8-bit data - ivdm_mgpu1_fstp0_dpc1__ivdm_dout_l0 |  |  |  |  | MeasC Pin = JTAG_TDO(ivdm_mgpu1_fstp0_dpc1__ivdm_dout_l0):8 "ivdm_mgpu1_fstp0_dpc1__ivdm_dout_l0"
|  | 1.41 | Capture 8-bit data - ivdm_mgpu1_fstp0_dpc1__ivdm_dout_l1 |  |  |  |  | MeasC Pin = JTAG_TDO(ivdm_mgpu1_fstp0_dpc1__ivdm_dout_l1):8 "ivdm_mgpu1_fstp0_dpc1__ivdm_dout_l1"
|  | 1.42 | Capture 8-bit data - ivdm_mgpu1_fstp0_dpc1__ivdm_dout_l2 |  |  |  |  | MeasC Pin = JTAG_TDO(ivdm_mgpu1_fstp0_dpc1__ivdm_dout_l2):8 "ivdm_mgpu1_fstp0_dpc1__ivdm_dout_l2"
|  | 1.43 | Capture 8-bit data - ivdm_mgpu1_fstp1_dpc0__ivdm_dout_l0 |  |  |  |  | MeasC Pin = JTAG_TDO(ivdm_mgpu1_fstp1_dpc0__ivdm_dout_l0):8 "ivdm_mgpu1_fstp1_dpc0__ivdm_dout_l0"
|  | 1.44 | Capture 8-bit data - ivdm_mgpu1_fstp1_dpc0__ivdm_dout_l1 |  |  |  |  | MeasC Pin = JTAG_TDO(ivdm_mgpu1_fstp1_dpc0__ivdm_dout_l1):8 "ivdm_mgpu1_fstp1_dpc0__ivdm_dout_l1"
|  | 1.45 | Capture 8-bit data - ivdm_mgpu1_fstp1_dpc0__ivdm_dout_l2 |  |  |  |  | MeasC Pin = JTAG_TDO(ivdm_mgpu1_fstp1_dpc0__ivdm_dout_l2):8 "ivdm_mgpu1_fstp1_dpc0__ivdm_dout_l2"
|  | 1.46 | Capture 8-bit data - ivdm_mgpu1_fstp1_dpc1__ivdm_dout_l0 |  |  |  |  | MeasC Pin = JTAG_TDO(ivdm_mgpu1_fstp1_dpc1__ivdm_dout_l0):8 "ivdm_mgpu1_fstp1_dpc1__ivdm_dout_l0"
|  | 1.47 | Capture 8-bit data - ivdm_mgpu1_fstp1_dpc1__ivdm_dout_l1 |  |  |  |  | MeasC Pin = JTAG_TDO(ivdm_mgpu1_fstp1_dpc1__ivdm_dout_l1):8 "ivdm_mgpu1_fstp1_dpc1__ivdm_dout_l1"
|  | 1.48 | Capture 8-bit data - ivdm_mgpu1_fstp1_dpc1__ivdm_dout_l2 |  |  |  |  | MeasC Pin = JTAG_TDO(ivdm_mgpu1_fstp1_dpc1__ivdm_dout_l2):8 "ivdm_mgpu1_fstp1_dpc1__ivdm_dout_l2"
|  | 1.49 | Capture 8-bit data - ivdm_mgpu1_fstp2_dpc0__ivdm_dout_l0 |  |  |  |  | MeasC Pin = JTAG_TDO(ivdm_mgpu1_fstp2_dpc0__ivdm_dout_l0):8 "ivdm_mgpu1_fstp2_dpc0__ivdm_dout_l0"
|  | 1.50 | Capture 8-bit data - ivdm_mgpu1_fstp2_dpc0__ivdm_dout_l1 |  |  |  |  | MeasC Pin = JTAG_TDO(ivdm_mgpu1_fstp2_dpc0__ivdm_dout_l1):8 "ivdm_mgpu1_fstp2_dpc0__ivdm_dout_l1"
|  | 1.51 | Capture 8-bit data - ivdm_mgpu1_fstp2_dpc0__ivdm_dout_l2 |  |  |  |  | MeasC Pin = JTAG_TDO(ivdm_mgpu1_fstp2_dpc0__ivdm_dout_l2):8 "ivdm_mgpu1_fstp2_dpc0__ivdm_dout_l2"
|  | 1.52 | Capture 8-bit data - ivdm_mgpu1_fstp2_dpc1__ivdm_dout_l0 |  |  |  |  | MeasC Pin = JTAG_TDO(ivdm_mgpu1_fstp2_dpc1__ivdm_dout_l0):8 "ivdm_mgpu1_fstp2_dpc1__ivdm_dout_l0"
|  | 1.53 | Capture 8-bit data - ivdm_mgpu1_fstp2_dpc1__ivdm_dout_l1 |  |  |  |  | MeasC Pin = JTAG_TDO(ivdm_mgpu1_fstp2_dpc1__ivdm_dout_l1):8 "ivdm_mgpu1_fstp2_dpc1__ivdm_dout_l1"
|  | 1.54 | Capture 8-bit data - ivdm_mgpu1_fstp2_dpc1__ivdm_dout_l2 |  |  |  |  | MeasC Pin = JTAG_TDO(ivdm_mgpu1_fstp2_dpc1__ivdm_dout_l2):8 "ivdm_mgpu1_fstp2_dpc1__ivdm_dout_l2"
|  | 1.55 | Capture 8-bit data - ivdm_mgpu1_fstp3_dpc0__ivdm_dout_l0 |  |  |  |  | MeasC Pin = JTAG_TDO(ivdm_mgpu1_fstp3_dpc0__ivdm_dout_l0):8 "ivdm_mgpu1_fstp3_dpc0__ivdm_dout_l0"
|  | 1.56 | Capture 8-bit data - ivdm_mgpu1_fstp3_dpc0__ivdm_dout_l1 |  |  |  |  | MeasC Pin = JTAG_TDO(ivdm_mgpu1_fstp3_dpc0__ivdm_dout_l1):8 "ivdm_mgpu1_fstp3_dpc0__ivdm_dout_l1"
|  | 1.57 | Capture 8-bit data - ivdm_mgpu1_fstp3_dpc0__ivdm_dout_l2 |  |  |  |  | MeasC Pin = JTAG_TDO(ivdm_mgpu1_fstp3_dpc0__ivdm_dout_l2):8 "ivdm_mgpu1_fstp3_dpc0__ivdm_dout_l2"
|  | 1.58 | Capture 8-bit data - ivdm_mgpu1_fstp3_dpc1__ivdm_dout_l0 |  |  |  |  | MeasC Pin = JTAG_TDO(ivdm_mgpu1_fstp3_dpc1__ivdm_dout_l0):8 "ivdm_mgpu1_fstp3_dpc1__ivdm_dout_l0"
|  | 1.59 | Capture 8-bit data - ivdm_mgpu1_fstp3_dpc1__ivdm_dout_l1 |  |  |  |  | MeasC Pin = JTAG_TDO(ivdm_mgpu1_fstp3_dpc1__ivdm_dout_l1):8 "ivdm_mgpu1_fstp3_dpc1__ivdm_dout_l1"
|  | 1.60 | Capture 8-bit data - ivdm_mgpu1_fstp3_dpc1__ivdm_dout_l2 |  |  |  |  | MeasC Pin = JTAG_TDO(ivdm_mgpu1_fstp3_dpc1__ivdm_dout_l2):8 "ivdm_mgpu1_fstp3_dpc1__ivdm_dout_l2"
|  | 1.61 | Capture 8-bit data - ivdm_mgpu1_fstp4_dpc0__ivdm_dout_l0 |  |  |  |  | MeasC Pin = JTAG_TDO(ivdm_mgpu1_fstp4_dpc0__ivdm_dout_l0):8 "ivdm_mgpu1_fstp4_dpc0__ivdm_dout_l0"
|  | 1.62 | Capture 8-bit data - ivdm_mgpu1_fstp4_dpc0__ivdm_dout_l1 |  |  |  |  | MeasC Pin = JTAG_TDO(ivdm_mgpu1_fstp4_dpc0__ivdm_dout_l1):8 "ivdm_mgpu1_fstp4_dpc0__ivdm_dout_l1"
|  | 1.63 | Capture 8-bit data - ivdm_mgpu1_fstp4_dpc0__ivdm_dout_l2 |  |  |  |  | MeasC Pin = JTAG_TDO(ivdm_mgpu1_fstp4_dpc0__ivdm_dout_l2):8 "ivdm_mgpu1_fstp4_dpc0__ivdm_dout_l2"
|  | 1.64 | Capture 8-bit data - ivdm_mgpu1_fstp4_dpc1__ivdm_dout_l0 |  |  |  |  | MeasC Pin = JTAG_TDO(ivdm_mgpu1_fstp4_dpc1__ivdm_dout_l0):8 "ivdm_mgpu1_fstp4_dpc1__ivdm_dout_l0"
|  | 1.65 | Capture 8-bit data - ivdm_mgpu1_fstp4_dpc1__ivdm_dout_l1 |  |  |  |  | MeasC Pin = JTAG_TDO(ivdm_mgpu1_fstp4_dpc1__ivdm_dout_l1):8 "ivdm_mgpu1_fstp4_dpc1__ivdm_dout_l1"
|  | 1.66 | Capture 8-bit data - ivdm_mgpu1_fstp4_dpc1__ivdm_dout_l2 |  |  |  |  | MeasC Pin = JTAG_TDO(ivdm_mgpu1_fstp4_dpc1__ivdm_dout_l2):8 "ivdm_mgpu1_fstp4_dpc1__ivdm_dout_l2"
|  | 1.67 | Capture 8-bit data - ivdm_mgpu1_fstp5_dpc0__ivdm_dout_l0 |  |  |  |  | MeasC Pin = JTAG_TDO(ivdm_mgpu1_fstp5_dpc0__ivdm_dout_l0):8 "ivdm_mgpu1_fstp5_dpc0__ivdm_dout_l0"
|  | 1.68 | Capture 8-bit data - ivdm_mgpu1_fstp5_dpc0__ivdm_dout_l1 |  |  |  |  | MeasC Pin = JTAG_TDO(ivdm_mgpu1_fstp5_dpc0__ivdm_dout_l1):8 "ivdm_mgpu1_fstp5_dpc0__ivdm_dout_l1"
|  | 1.69 | Capture 8-bit data - ivdm_mgpu1_fstp5_dpc0__ivdm_dout_l2 |  |  |  |  | MeasC Pin = JTAG_TDO(ivdm_mgpu1_fstp5_dpc0__ivdm_dout_l2):8 "ivdm_mgpu1_fstp5_dpc0__ivdm_dout_l2"
|  | 1.70 | Capture 8-bit data - ivdm_mgpu1_fstp5_dpc1__ivdm_dout_l0 |  |  |  |  | MeasC Pin = JTAG_TDO(ivdm_mgpu1_fstp5_dpc1__ivdm_dout_l0):8 "ivdm_mgpu1_fstp5_dpc1__ivdm_dout_l0"
|  | 1.71 | Capture 8-bit data - ivdm_mgpu1_fstp5_dpc1__ivdm_dout_l1 |  |  |  |  | MeasC Pin = JTAG_TDO(ivdm_mgpu1_fstp5_dpc1__ivdm_dout_l1):8 "ivdm_mgpu1_fstp5_dpc1__ivdm_dout_l1"
|  | 1.72 | Capture 8-bit data - ivdm_mgpu1_fstp5_dpc1__ivdm_dout_l2 |  |  |  |  | MeasC Pin = JTAG_TDO(ivdm_mgpu1_fstp5_dpc1__ivdm_dout_l2):8 "ivdm_mgpu1_fstp5_dpc1__ivdm_dout_l2"
|  | 1.73 | [5 empty] | Limits "ivdm_mgpu0_fstp0_dpc0_mid__Avg" | 25 | 50 | 25 | 50 | 25 | 50 | 25 | 50
|  | 1.74 | [5 empty] | Limits "ivdm_mgpu0_fstp0_dpc0_mid__Std_Dev" | 0 | 1.2 | 0 | 1.2 | 0 | 1.2 | 0 | 1.2
|  | 1.75 | [5 empty] | Limits "ivdm_mgpu0_fstp0_dpc1_mid__Avg" | 25 | 50 | 25 | 50 | 25 | 50 | 25 | 50
|  | 1.76 | [5 empty] | Limits "ivdm_mgpu0_fstp0_dpc1_mid__Std_Dev" | 0 | 1.2 | 0 | 1.2 | 0 | 1.2 | 0 | 1.2
|  | 1.77 | [5 empty] | Limits "ivdm_mgpu0_fstp1_dpc0_mid__Avg" | 25 | 50 | 25 | 50 | 25 | 50 | 25 | 50
|  | 1.78 | [5 empty] | Limits "ivdm_mgpu0_fstp1_dpc0_mid__Std_Dev" | 0 | 1.2 | 0 | 1.2 | 0 | 1.2 | 0 | 1.2
|  | 1.79 | [5 empty] | Limits "ivdm_mgpu0_fstp1_dpc1_mid__Avg" | 25 | 50 | 25 | 50 | 25 | 50 | 25 | 50
|  | 1.80 | [5 empty] | Limits "ivdm_mgpu0_fstp1_dpc1_mid__Std_Dev" | 0 | 1.2 | 0 | 1.2 | 0 | 1.2 | 0 | 1.2
|  | 1.81 | [5 empty] | Limits "ivdm_mgpu0_fstp2_dpc0_mid__Avg" | 25 | 50 | 25 | 50 | 25 | 50 | 25 | 50
|  | 1.82 | [5 empty] | Limits "ivdm_mgpu0_fstp2_dpc0_mid__Std_Dev" | 0 | 1.2 | 0 | 1.2 | 0 | 1.2 | 0 | 1.2
|  | 1.83 | [5 empty] | Limits "ivdm_mgpu0_fstp2_dpc1_mid__Avg" | 25 | 50 | 25 | 50 | 25 | 50 | 25 | 50
|  | 1.84 | [5 empty] | Limits "ivdm_mgpu0_fstp2_dpc1_mid__Std_Dev" | 0 | 1.2 | 0 | 1.2 | 0 | 1.2 | 0 | 1.2
|  | 1.85 | [5 empty] | Limits "ivdm_mgpu0_fstp3_dpc0_mid__Avg" | 25 | 50 | 25 | 50 | 25 | 50 | 25 | 50
|  | 1.86 | [5 empty] | Limits "ivdm_mgpu0_fstp3_dpc0_mid__Std_Dev" | 0 | 1.2 | 0 | 1.2 | 0 | 1.2 | 0 | 1.2
|  | 1.87 | [5 empty] | Limits "ivdm_mgpu0_fstp3_dpc1_mid__Avg" | 25 | 50 | 25 | 50 | 25 | 50 | 25 | 50
|  | 1.88 | [5 empty] | Limits "ivdm_mgpu0_fstp3_dpc1_mid__Std_Dev" | 0 | 1.2 | 0 | 1.2 | 0 | 1.2 | 0 | 1.2
|  | 1.89 | [5 empty] | Limits "ivdm_mgpu0_fstp4_dpc0_mid__Avg" | 25 | 50 | 25 | 50 | 25 | 50 | 25 | 50
|  | 1.90 | [5 empty] | Limits "ivdm_mgpu0_fstp4_dpc0_mid__Std_Dev" | 0 | 1.2 | 0 | 1.2 | 0 | 1.2 | 0 | 1.2
|  | 1.91 | [5 empty] | Limits "ivdm_mgpu0_fstp4_dpc1_mid__Avg" | 25 | 50 | 25 | 50 | 25 | 50 | 25 | 50
|  | 1.92 | [5 empty] | Limits "ivdm_mgpu0_fstp4_dpc1_mid__Std_Dev" | 0 | 1.2 | 0 | 1.2 | 0 | 1.2 | 0 | 1.2
|  | 1.93 | [5 empty] | Limits "ivdm_mgpu0_fstp5_dpc0_mid__Avg" | 25 | 50 | 25 | 50 | 25 | 50 | 25 | 50
|  | 1.94 | [5 empty] | Limits "ivdm_mgpu0_fstp5_dpc0_mid__Std_Dev" | 0 | 1.2 | 0 | 1.2 | 0 | 1.2 | 0 | 1.2
|  | 1.95 | [5 empty] | Limits "ivdm_mgpu0_fstp5_dpc1_mid__Avg" | 25 | 50 | 25 | 50 | 25 | 50 | 25 | 50
|  | 1.96 | [5 empty] | Limits "ivdm_mgpu0_fstp5_dpc1_mid__Std_Dev" | 0 | 1.2 | 0 | 1.2 | 0 | 1.2 | 0 | 1.2
|  | 1.97 | [5 empty] | Limits "ivdm_mgpu1_fstp0_dpc0_mid__Avg" | 25 | 50 | 25 | 50 | 25 | 50 | 25 | 50
|  | 1.98 | [5 empty] | Limits "ivdm_mgpu1_fstp0_dpc0_mid__Std_Dev" | 0 | 1.2 | 0 | 1.2 | 0 | 1.2 | 0 | 1.2
|  | 1.99 | [5 empty] | Limits "ivdm_mgpu1_fstp0_dpc1_mid__Avg" | 25 | 50 | 25 | 50 | 25 | 50 | 25 | 50
|  | 1.100 | [5 empty] | Limits "ivdm_mgpu1_fstp0_dpc1_mid__Std_Dev" | 0 | 1.2 | 0 | 1.2 | 0 | 1.2 | 0 | 1.2
|  | 1.101 | [5 empty] | Limits "ivdm_mgpu1_fstp1_dpc0_mid__Avg" | 25 | 50 | 25 | 50 | 25 | 50 | 25 | 50
|  | 1.102 | [5 empty] | Limits "ivdm_mgpu1_fstp1_dpc0_mid__Std_Dev" | 0 | 1.2 | 0 | 1.2 | 0 | 1.2 | 0 | 1.2
|  | 1.103 | [5 empty] | Limits "ivdm_mgpu1_fstp1_dpc1_mid__Avg" | 25 | 50 | 25 | 50 | 25 | 50 | 25 | 50
|  | 1.104 | [5 empty] | Limits "ivdm_mgpu1_fstp1_dpc1_mid__Std_Dev" | 0 | 1.2 | 0 | 1.2 | 0 | 1.2 | 0 | 1.2
|  | 1.105 | [5 empty] | Limits "ivdm_mgpu1_fstp2_dpc0_mid__Avg" | 25 | 50 | 25 | 50 | 25 | 50 | 25 | 50
|  | 1.106 | [5 empty] | Limits "ivdm_mgpu1_fstp2_dpc0_mid__Std_Dev" | 0 | 1.2 | 0 | 1.2 | 0 | 1.2 | 0 | 1.2
|  | 1.107 | [5 empty] | Limits "ivdm_mgpu1_fstp2_dpc1_mid__Avg" | 25 | 50 | 25 | 50 | 25 | 50 | 25 | 50
|  | 1.108 | [5 empty] | Limits "ivdm_mgpu1_fstp2_dpc1_mid__Std_Dev" | 0 | 1.2 | 0 | 1.2 | 0 | 1.2 | 0 | 1.2
|  | 1.109 | [5 empty] | Limits "ivdm_mgpu1_fstp3_dpc0_mid__Avg" | 25 | 50 | 25 | 50 | 25 | 50 | 25 | 50
|  | 1.110 | [5 empty] | Limits "ivdm_mgpu1_fstp3_dpc0_mid__Std_Dev" | 0 | 1.2 | 0 | 1.2 | 0 | 1.2 | 0 | 1.2
|  | 1.111 | [5 empty] | Limits "ivdm_mgpu1_fstp3_dpc1_mid__Avg" | 25 | 50 | 25 | 50 | 25 | 50 | 25 | 50
|  | 1.112 | [5 empty] | Limits "ivdm_mgpu1_fstp3_dpc1_mid__Std_Dev" | 0 | 1.2 | 0 | 1.2 | 0 | 1.2 | 0 | 1.2
|  | 1.113 | [5 empty] | Limits "ivdm_mgpu1_fstp4_dpc0_mid__Avg" | 25 | 50 | 25 | 50 | 25 | 50 | 25 | 50
|  | 1.114 | [5 empty] | Limits "ivdm_mgpu1_fstp4_dpc0_mid__Std_Dev" | 0 | 1.2 | 0 | 1.2 | 0 | 1.2 | 0 | 1.2
|  | 1.115 | [5 empty] | Limits "ivdm_mgpu1_fstp4_dpc1_mid__Avg" | 25 | 50 | 25 | 50 | 25 | 50 | 25 | 50
|  | 1.116 | [5 empty] | Limits "ivdm_mgpu1_fstp4_dpc1_mid__Std_Dev" | 0 | 1.2 | 0 | 1.2 | 0 | 1.2 | 0 | 1.2
|  | 1.117 | [5 empty] | Limits "ivdm_mgpu1_fstp5_dpc0_mid__Avg" | 25 | 50 | 25 | 50 | 25 | 50 | 25 | 50
|  | 1.118 | [5 empty] | Limits "ivdm_mgpu1_fstp5_dpc0_mid__Std_Dev" | 0 | 1.2 | 0 | 1.2 | 0 | 1.2 | 0 | 1.2
|  | 1.119 | [5 empty] | Limits "ivdm_mgpu1_fstp5_dpc1_mid__Avg" | 25 | 50 | 25 | 50 | 25 | 50 | 25 | 50
|  | 1.120 | [5 empty] | Limits "ivdm_mgpu1_fstp5_dpc1_mid__Std_Dev" | 0 | 1.2 | 0 | 1.2 | 0 | 1.2 | 0 | 1.2
GPUFMIN_GTRIM3X, V3, 2503251518, DigSrc bits: 0
|  | 1.0 | Run the pattern provided | PP_KMDA0_C_FULP_AN_IVDM_FRQ_JTG_RCR_ALLFRV_SI_GPUFMIN_GTRIM3X | VDD_GPU,VDD_SRAM_GPU,VDD_SRAM_SOC:V:1.0; |  | SubBlock:GPUFMIN_GTRIM3X_1p000; Run_NV_Flow_Only; Calc:Calc_DigCap_Avg_Store; CalcArg:ivdm_mgpu0_fstp0_dpc0__ivdm_dout_l0, ivdm_mgpu0_fstp0_dpc0__ivdm_dout_l1, ivdm_mgpu0_fstp0_dpc0__ivdm_dout_l2,,ivdm_mgpu0_fstp0_dpc0_Dict_IVDM_TrimValHig,True; Calc:Calc_DigCap_Avg_Store; CalcArg:ivdm_mgpu0_fstp0_dpc1__ivdm_dout_l0, ivdm_mgpu0_fstp0_dpc1__ivdm_dout_l1, ivdm_mgpu0_fstp0_dpc1__ivdm_dout_l2,,ivdm_mgpu0_fstp0_dpc1_Dict_IVDM_TrimValHig,True; Calc:Calc_DigCap_Avg_Store; CalcArg:ivdm_mgpu0_fstp1_dpc0__ivdm_dout_l0, ivdm_mgpu0_fstp1_dpc0__ivdm_dout_l1, ivdm_mgpu0_fstp1_dpc0__ivdm_dout_l2,,ivdm_mgpu0_fstp1_dpc0_Dict_IVDM_TrimValHig,True; Calc:Calc_DigCap_Avg_Store; CalcArg:ivdm_mgpu0_fstp1_dpc1__ivdm_dout_l0, ivdm_mgpu0_fstp1_dpc1__ivdm_dout_l1, ivdm_mgpu0_fstp1_dpc1__ivdm_dout_l2,,ivdm_mgpu0_fstp1_dpc1_Dict_IVDM_TrimValHig,True; Calc:Calc_DigCap_Avg_Store; CalcArg:ivdm_mgpu0_fstp2_dpc0__ivdm_dout_l0, ivdm_mgpu0_fstp2_dpc0__ivdm_dout_l1, ivdm_mgpu0_fstp2_dpc0__ivdm_dout_l2,,ivdm_mgpu0_fstp2_dpc0_Dict_IVDM_TrimValHig,True; Calc:Calc_DigCap_Avg_Store; CalcArg:ivdm_mgpu0_fstp2_dpc1__ivdm_dout_l0, ivdm_mgpu0_fstp2_dpc1__ivdm_dout_l1, ivdm_mgpu0_fstp2_dpc1__ivdm_dout_l2,,ivdm_mgpu0_fstp2_dpc1_Dict_IVDM_TrimValHig,True; Calc:Calc_DigCap_Avg_Store; CalcArg:ivdm_mgpu0_fstp3_dpc0__ivdm_dout_l0, ivdm_mgpu0_fstp3_dpc0__ivdm_dout_l1, ivdm_mgpu0_fstp3_dpc0__ivdm_dout_l2,,ivdm_mgpu0_fstp3_dpc0_Dict_IVDM_TrimValHig,True; Calc:Calc_DigCap_Avg_Store; CalcArg:ivdm_mgpu0_fstp3_dpc1__ivdm_dout_l0, ivdm_mgpu0_fstp3_dpc1__ivdm_dout_l1, ivdm_mgpu0_fstp3_dpc1__ivdm_dout_l2,,ivdm_mgpu0_fstp3_dpc1_Dict_IVDM_TrimValHig,True; Calc:Calc_DigCap_Avg_Store; CalcArg:ivdm_mgpu0_fstp4_dpc0__ivdm_dout_l0, ivdm_mgpu0_fstp4_dpc0__ivdm_dout_l1, ivdm_mgpu0_fstp4_dpc0__ivdm_dout_l2,,ivdm_mgpu0_fstp4_dpc0_Dict_IVDM_TrimValHig,True; Calc:Calc_DigCap_Avg_Store; CalcArg:ivdm_mgpu0_fstp4_dpc1__ivdm_dout_l0, ivdm_mgpu0_fstp4_dpc1__ivdm_dout_l1, ivdm_mgpu0_fstp4_dpc1__ivdm_dout_l2,,ivdm_mgpu0_fstp4_dpc1_Dict_IVDM_TrimValHig,True; Calc:Calc_DigCap_Avg_Store; CalcArg:ivdm_mgpu0_fstp5_dpc0__ivdm_dout_l0, ivdm_mgpu0_fstp5_dpc0__ivdm_dout_l1, ivdm_mgpu0_fstp5_dpc0__ivdm_dout_l2,,ivdm_mgpu0_fstp5_dpc0_Dict_IVDM_TrimValHig,True; Calc:Calc_DigCap_Avg_Store; CalcArg:ivdm_mgpu0_fstp5_dpc1__ivdm_dout_l0, ivdm_mgpu0_fstp5_dpc1__ivdm_dout_l1, ivdm_mgpu0_fstp5_dpc1__ivdm_dout_l2,,ivdm_mgpu0_fstp5_dpc1_Dict_IVDM_TrimValHig,True; Calc:Calc_DigCap_Avg_Store; CalcArg:ivdm_mgpu1_fstp0_dpc0__ivdm_dout_l0, ivdm_mgpu1_fstp0_dpc0__ivdm_dout_l1, ivdm_mgpu1_fstp0_dpc0__ivdm_dout_l2,,ivdm_mgpu1_fstp0_dpc0_Dict_IVDM_TrimValHig,True; Calc:Calc_DigCap_Avg_Store; CalcArg:ivdm_mgpu1_fstp0_dpc1__ivdm_dout_l0, ivdm_mgpu1_fstp0_dpc1__ivdm_dout_l1, ivdm_mgpu1_fstp0_dpc1__ivdm_dout_l2,,ivdm_mgpu1_fstp0_dpc1_Dict_IVDM_TrimValHig,True; Calc:Calc_DigCap_Avg_Store; CalcArg:ivdm_mgpu1_fstp1_dpc0__ivdm_dout_l0, ivdm_mgpu1_fstp1_dpc0__ivdm_dout_l1, ivdm_mgpu1_fstp1_dpc0__ivdm_dout_l2,,ivdm_mgpu1_fstp1_dpc0_Dict_IVDM_TrimValHig,True; Calc:Calc_DigCap_Avg_Store; CalcArg:ivdm_mgpu1_fstp1_dpc1__ivdm_dout_l0, ivdm_mgpu1_fstp1_dpc1__ivdm_dout_l1, ivdm_mgpu1_fstp1_dpc1__ivdm_dout_l2,,ivdm_mgpu1_fstp1_dpc1_Dict_IVDM_TrimValHig,True; Calc:Calc_DigCap_Avg_Store; CalcArg:ivdm_mgpu1_fstp2_dpc0__ivdm_dout_l0, ivdm_mgpu1_fstp2_dpc0__ivdm_dout_l1, ivdm_mgpu1_fstp2_dpc0__ivdm_dout_l2,,ivdm_mgpu1_fstp2_dpc0_Dict_IVDM_TrimValHig,True; Calc:Calc_DigCap_Avg_Store; CalcArg:ivdm_mgpu1_fstp2_dpc1__ivdm_dout_l0, ivdm_mgpu1_fstp2_dpc1__ivdm_dout_l1, ivdm_mgpu1_fstp2_dpc1__ivdm_dout_l2,,ivdm_mgpu1_fstp2_dpc1_Dict_IVDM_TrimValHig,True; Calc:Calc_DigCap_Avg_Store; CalcArg:ivdm_mgpu1_fstp3_dpc0__ivdm_dout_l0, ivdm_mgpu1_fstp3_dpc0__ivdm_dout_l1, ivdm_mgpu1_fstp3_dpc0__ivdm_dout_l2,,ivdm_mgpu1_fstp3_dpc0_Dict_IVDM_TrimValHig,True; Calc:Calc_DigCap_Avg_Store; CalcArg:ivdm_mgpu1_fstp3_dpc1__ivdm_dout_l0, ivdm_mgpu1_fstp3_dpc1__ivdm_dout_l1, ivdm_mgpu1_fstp3_dpc1__ivdm_dout_l2,,ivdm_mgpu1_fstp3_dpc1_Dict_IVDM_TrimValHig,True; Calc:Calc_DigCap_Avg_Store; CalcArg:ivdm_mgpu1_fstp4_dpc0__ivdm_dout_l0, ivdm_mgpu1_fstp4_dpc0__ivdm_dout_l1, ivdm_mgpu1_fstp4_dpc0__ivdm_dout_l2,,ivdm_mgpu1_fstp4_dpc0_Dict_IVDM_TrimValHig,True; Calc:Calc_DigCap_Avg_Store; CalcArg:ivdm_mgpu1_fstp4_dpc1__ivdm_dout_l0, ivdm_mgpu1_fstp4_dpc1__ivdm_dout_l1, ivdm_mgpu1_fstp4_dpc1__ivdm_dout_l2,,ivdm_mgpu1_fstp4_dpc1_Dict_IVDM_TrimValHig,True; Calc:Calc_DigCap_Avg_Store; CalcArg:ivdm_mgpu1_fstp5_dpc0__ivdm_dout_l0, ivdm_mgpu1_fstp5_dpc0__ivdm_dout_l1, ivdm_mgpu1_fstp5_dpc0__ivdm_dout_l2,,ivdm_mgpu1_fstp5_dpc0_Dict_IVDM_TrimValHig,True; Calc:Calc_DigCap_Avg_Store; CalcArg:ivdm_mgpu1_fstp5_dpc1__ivdm_dout_l0, ivdm_mgpu1_fstp5_dpc1__ivdm_dout_l1, ivdm_mgpu1_fstp5_dpc1__ivdm_dout_l2,,ivdm_mgpu1_fstp5_dpc1_Dict_IVDM_TrimValHig,True; OriginalTTRBranch:IVDM_GPUFMIN_GTRIM3X_1p000_10X; | [15 empty] | Cycle count: 1108887
|  | 1.1 | Capture 8-bit data - ivdm_mgpu0_fstp0_dpc0__ivdm_dout_l0 |  |  |  |  | MeasC Pin = JTAG_TDO(ivdm_mgpu0_fstp0_dpc0__ivdm_dout_l0):8 "ivdm_mgpu0_fstp0_dpc0__ivdm_dout_l0"
|  | 1.2 | Capture 8-bit data - ivdm_mgpu0_fstp0_dpc0__ivdm_dout_l1 |  |  |  |  | MeasC Pin = JTAG_TDO(ivdm_mgpu0_fstp0_dpc0__ivdm_dout_l1):8 "ivdm_mgpu0_fstp0_dpc0__ivdm_dout_l1"
|  | 1.3 | Capture 8-bit data - ivdm_mgpu0_fstp0_dpc0__ivdm_dout_l2 |  |  |  |  | MeasC Pin = JTAG_TDO(ivdm_mgpu0_fstp0_dpc0__ivdm_dout_l2):8 "ivdm_mgpu0_fstp0_dpc0__ivdm_dout_l2"
|  | 1.4 | Capture 8-bit data - ivdm_mgpu0_fstp0_dpc1__ivdm_dout_l0 |  |  |  |  | MeasC Pin = JTAG_TDO(ivdm_mgpu0_fstp0_dpc1__ivdm_dout_l0):8 "ivdm_mgpu0_fstp0_dpc1__ivdm_dout_l0"
|  | 1.5 | Capture 8-bit data - ivdm_mgpu0_fstp0_dpc1__ivdm_dout_l1 |  |  |  |  | MeasC Pin = JTAG_TDO(ivdm_mgpu0_fstp0_dpc1__ivdm_dout_l1):8 "ivdm_mgpu0_fstp0_dpc1__ivdm_dout_l1"
|  | 1.6 | Capture 8-bit data - ivdm_mgpu0_fstp0_dpc1__ivdm_dout_l2 |  |  |  |  | MeasC Pin = JTAG_TDO(ivdm_mgpu0_fstp0_dpc1__ivdm_dout_l2):8 "ivdm_mgpu0_fstp0_dpc1__ivdm_dout_l2"
|  | 1.7 | Capture 8-bit data - ivdm_mgpu0_fstp1_dpc0__ivdm_dout_l0 |  |  |  |  | MeasC Pin = JTAG_TDO(ivdm_mgpu0_fstp1_dpc0__ivdm_dout_l0):8 "ivdm_mgpu0_fstp1_dpc0__ivdm_dout_l0"
|  | 1.8 | Capture 8-bit data - ivdm_mgpu0_fstp1_dpc0__ivdm_dout_l1 |  |  |  |  | MeasC Pin = JTAG_TDO(ivdm_mgpu0_fstp1_dpc0__ivdm_dout_l1):8 "ivdm_mgpu0_fstp1_dpc0__ivdm_dout_l1"
|  | 1.9 | Capture 8-bit data - ivdm_mgpu0_fstp1_dpc0__ivdm_dout_l2 |  |  |  |  | MeasC Pin = JTAG_TDO(ivdm_mgpu0_fstp1_dpc0__ivdm_dout_l2):8 "ivdm_mgpu0_fstp1_dpc0__ivdm_dout_l2"
|  | 1.10 | Capture 8-bit data - ivdm_mgpu0_fstp1_dpc1__ivdm_dout_l0 |  |  |  |  | MeasC Pin = JTAG_TDO(ivdm_mgpu0_fstp1_dpc1__ivdm_dout_l0):8 "ivdm_mgpu0_fstp1_dpc1__ivdm_dout_l0"
|  | 1.11 | Capture 8-bit data - ivdm_mgpu0_fstp1_dpc1__ivdm_dout_l1 |  |  |  |  | MeasC Pin = JTAG_TDO(ivdm_mgpu0_fstp1_dpc1__ivdm_dout_l1):8 "ivdm_mgpu0_fstp1_dpc1__ivdm_dout_l1"
|  | 1.12 | Capture 8-bit data - ivdm_mgpu0_fstp1_dpc1__ivdm_dout_l2 |  |  |  |  | MeasC Pin = JTAG_TDO(ivdm_mgpu0_fstp1_dpc1__ivdm_dout_l2):8 "ivdm_mgpu0_fstp1_dpc1__ivdm_dout_l2"
|  | 1.13 | Capture 8-bit data - ivdm_mgpu0_fstp2_dpc0__ivdm_dout_l0 |  |  |  |  | MeasC Pin = JTAG_TDO(ivdm_mgpu0_fstp2_dpc0__ivdm_dout_l0):8 "ivdm_mgpu0_fstp2_dpc0__ivdm_dout_l0"
|  | 1.14 | Capture 8-bit data - ivdm_mgpu0_fstp2_dpc0__ivdm_dout_l1 |  |  |  |  | MeasC Pin = JTAG_TDO(ivdm_mgpu0_fstp2_dpc0__ivdm_dout_l1):8 "ivdm_mgpu0_fstp2_dpc0__ivdm_dout_l1"
|  | 1.15 | Capture 8-bit data - ivdm_mgpu0_fstp2_dpc0__ivdm_dout_l2 |  |  |  |  | MeasC Pin = JTAG_TDO(ivdm_mgpu0_fstp2_dpc0__ivdm_dout_l2):8 "ivdm_mgpu0_fstp2_dpc0__ivdm_dout_l2"
|  | 1.16 | Capture 8-bit data - ivdm_mgpu0_fstp2_dpc1__ivdm_dout_l0 |  |  |  |  | MeasC Pin = JTAG_TDO(ivdm_mgpu0_fstp2_dpc1__ivdm_dout_l0):8 "ivdm_mgpu0_fstp2_dpc1__ivdm_dout_l0"
|  | 1.17 | Capture 8-bit data - ivdm_mgpu0_fstp2_dpc1__ivdm_dout_l1 |  |  |  |  | MeasC Pin = JTAG_TDO(ivdm_mgpu0_fstp2_dpc1__ivdm_dout_l1):8 "ivdm_mgpu0_fstp2_dpc1__ivdm_dout_l1"
|  | 1.18 | Capture 8-bit data - ivdm_mgpu0_fstp2_dpc1__ivdm_dout_l2 |  |  |  |  | MeasC Pin = JTAG_TDO(ivdm_mgpu0_fstp2_dpc1__ivdm_dout_l2):8 "ivdm_mgpu0_fstp2_dpc1__ivdm_dout_l2"
|  | 1.19 | Capture 8-bit data - ivdm_mgpu0_fstp3_dpc0__ivdm_dout_l0 |  |  |  |  | MeasC Pin = JTAG_TDO(ivdm_mgpu0_fstp3_dpc0__ivdm_dout_l0):8 "ivdm_mgpu0_fstp3_dpc0__ivdm_dout_l0"
|  | 1.20 | Capture 8-bit data - ivdm_mgpu0_fstp3_dpc0__ivdm_dout_l1 |  |  |  |  | MeasC Pin = JTAG_TDO(ivdm_mgpu0_fstp3_dpc0__ivdm_dout_l1):8 "ivdm_mgpu0_fstp3_dpc0__ivdm_dout_l1"
|  | 1.21 | Capture 8-bit data - ivdm_mgpu0_fstp3_dpc0__ivdm_dout_l2 |  |  |  |  | MeasC Pin = JTAG_TDO(ivdm_mgpu0_fstp3_dpc0__ivdm_dout_l2):8 "ivdm_mgpu0_fstp3_dpc0__ivdm_dout_l2"
|  | 1.22 | Capture 8-bit data - ivdm_mgpu0_fstp3_dpc1__ivdm_dout_l0 |  |  |  |  | MeasC Pin = JTAG_TDO(ivdm_mgpu0_fstp3_dpc1__ivdm_dout_l0):8 "ivdm_mgpu0_fstp3_dpc1__ivdm_dout_l0"
|  | 1.23 | Capture 8-bit data - ivdm_mgpu0_fstp3_dpc1__ivdm_dout_l1 |  |  |  |  | MeasC Pin = JTAG_TDO(ivdm_mgpu0_fstp3_dpc1__ivdm_dout_l1):8 "ivdm_mgpu0_fstp3_dpc1__ivdm_dout_l1"
|  | 1.24 | Capture 8-bit data - ivdm_mgpu0_fstp3_dpc1__ivdm_dout_l2 |  |  |  |  | MeasC Pin = JTAG_TDO(ivdm_mgpu0_fstp3_dpc1__ivdm_dout_l2):8 "ivdm_mgpu0_fstp3_dpc1__ivdm_dout_l2"
|  | 1.25 | Capture 8-bit data - ivdm_mgpu0_fstp4_dpc0__ivdm_dout_l0 |  |  |  |  | MeasC Pin = JTAG_TDO(ivdm_mgpu0_fstp4_dpc0__ivdm_dout_l0):8 "ivdm_mgpu0_fstp4_dpc0__ivdm_dout_l0"
|  | 1.26 | Capture 8-bit data - ivdm_mgpu0_fstp4_dpc0__ivdm_dout_l1 |  |  |  |  | MeasC Pin = JTAG_TDO(ivdm_mgpu0_fstp4_dpc0__ivdm_dout_l1):8 "ivdm_mgpu0_fstp4_dpc0__ivdm_dout_l1"
|  | 1.27 | Capture 8-bit data - ivdm_mgpu0_fstp4_dpc0__ivdm_dout_l2 |  |  |  |  | MeasC Pin = JTAG_TDO(ivdm_mgpu0_fstp4_dpc0__ivdm_dout_l2):8 "ivdm_mgpu0_fstp4_dpc0__ivdm_dout_l2"
|  | 1.28 | Capture 8-bit data - ivdm_mgpu0_fstp4_dpc1__ivdm_dout_l0 |  |  |  |  | MeasC Pin = JTAG_TDO(ivdm_mgpu0_fstp4_dpc1__ivdm_dout_l0):8 "ivdm_mgpu0_fstp4_dpc1__ivdm_dout_l0"
|  | 1.29 | Capture 8-bit data - ivdm_mgpu0_fstp4_dpc1__ivdm_dout_l1 |  |  |  |  | MeasC Pin = JTAG_TDO(ivdm_mgpu0_fstp4_dpc1__ivdm_dout_l1):8 "ivdm_mgpu0_fstp4_dpc1__ivdm_dout_l1"
|  | 1.30 | Capture 8-bit data - ivdm_mgpu0_fstp4_dpc1__ivdm_dout_l2 |  |  |  |  | MeasC Pin = JTAG_TDO(ivdm_mgpu0_fstp4_dpc1__ivdm_dout_l2):8 "ivdm_mgpu0_fstp4_dpc1__ivdm_dout_l2"
|  | 1.31 | Capture 8-bit data - ivdm_mgpu0_fstp5_dpc0__ivdm_dout_l0 |  |  |  |  | MeasC Pin = JTAG_TDO(ivdm_mgpu0_fstp5_dpc0__ivdm_dout_l0):8 "ivdm_mgpu0_fstp5_dpc0__ivdm_dout_l0"
|  | 1.32 | Capture 8-bit data - ivdm_mgpu0_fstp5_dpc0__ivdm_dout_l1 |  |  |  |  | MeasC Pin = JTAG_TDO(ivdm_mgpu0_fstp5_dpc0__ivdm_dout_l1):8 "ivdm_mgpu0_fstp5_dpc0__ivdm_dout_l1"
|  | 1.33 | Capture 8-bit data - ivdm_mgpu0_fstp5_dpc0__ivdm_dout_l2 |  |  |  |  | MeasC Pin = JTAG_TDO(ivdm_mgpu0_fstp5_dpc0__ivdm_dout_l2):8 "ivdm_mgpu0_fstp5_dpc0__ivdm_dout_l2"
|  | 1.34 | Capture 8-bit data - ivdm_mgpu0_fstp5_dpc1__ivdm_dout_l0 |  |  |  |  | MeasC Pin = JTAG_TDO(ivdm_mgpu0_fstp5_dpc1__ivdm_dout_l0):8 "ivdm_mgpu0_fstp5_dpc1__ivdm_dout_l0"
|  | 1.35 | Capture 8-bit data - ivdm_mgpu0_fstp5_dpc1__ivdm_dout_l1 |  |  |  |  | MeasC Pin = JTAG_TDO(ivdm_mgpu0_fstp5_dpc1__ivdm_dout_l1):8 "ivdm_mgpu0_fstp5_dpc1__ivdm_dout_l1"
|  | 1.36 | Capture 8-bit data - ivdm_mgpu0_fstp5_dpc1__ivdm_dout_l2 |  |  |  |  | MeasC Pin = JTAG_TDO(ivdm_mgpu0_fstp5_dpc1__ivdm_dout_l2):8 "ivdm_mgpu0_fstp5_dpc1__ivdm_dout_l2"
|  | 1.37 | Capture 8-bit data - ivdm_mgpu1_fstp0_dpc0__ivdm_dout_l0 |  |  |  |  | MeasC Pin = JTAG_TDO(ivdm_mgpu1_fstp0_dpc0__ivdm_dout_l0):8 "ivdm_mgpu1_fstp0_dpc0__ivdm_dout_l0"
|  | 1.38 | Capture 8-bit data - ivdm_mgpu1_fstp0_dpc0__ivdm_dout_l1 |  |  |  |  | MeasC Pin = JTAG_TDO(ivdm_mgpu1_fstp0_dpc0__ivdm_dout_l1):8 "ivdm_mgpu1_fstp0_dpc0__ivdm_dout_l1"
|  | 1.39 | Capture 8-bit data - ivdm_mgpu1_fstp0_dpc0__ivdm_dout_l2 |  |  |  |  | MeasC Pin = JTAG_TDO(ivdm_mgpu1_fstp0_dpc0__ivdm_dout_l2):8 "ivdm_mgpu1_fstp0_dpc0__ivdm_dout_l2"
|  | 1.40 | Capture 8-bit data - ivdm_mgpu1_fstp0_dpc1__ivdm_dout_l0 |  |  |  |  | MeasC Pin = JTAG_TDO(ivdm_mgpu1_fstp0_dpc1__ivdm_dout_l0):8 "ivdm_mgpu1_fstp0_dpc1__ivdm_dout_l0"
|  | 1.41 | Capture 8-bit data - ivdm_mgpu1_fstp0_dpc1__ivdm_dout_l1 |  |  |  |  | MeasC Pin = JTAG_TDO(ivdm_mgpu1_fstp0_dpc1__ivdm_dout_l1):8 "ivdm_mgpu1_fstp0_dpc1__ivdm_dout_l1"
|  | 1.42 | Capture 8-bit data - ivdm_mgpu1_fstp0_dpc1__ivdm_dout_l2 |  |  |  |  | MeasC Pin = JTAG_TDO(ivdm_mgpu1_fstp0_dpc1__ivdm_dout_l2):8 "ivdm_mgpu1_fstp0_dpc1__ivdm_dout_l2"
|  | 1.43 | Capture 8-bit data - ivdm_mgpu1_fstp1_dpc0__ivdm_dout_l0 |  |  |  |  | MeasC Pin = JTAG_TDO(ivdm_mgpu1_fstp1_dpc0__ivdm_dout_l0):8 "ivdm_mgpu1_fstp1_dpc0__ivdm_dout_l0"
|  | 1.44 | Capture 8-bit data - ivdm_mgpu1_fstp1_dpc0__ivdm_dout_l1 |  |  |  |  | MeasC Pin = JTAG_TDO(ivdm_mgpu1_fstp1_dpc0__ivdm_dout_l1):8 "ivdm_mgpu1_fstp1_dpc0__ivdm_dout_l1"
|  | 1.45 | Capture 8-bit data - ivdm_mgpu1_fstp1_dpc0__ivdm_dout_l2 |  |  |  |  | MeasC Pin = JTAG_TDO(ivdm_mgpu1_fstp1_dpc0__ivdm_dout_l2):8 "ivdm_mgpu1_fstp1_dpc0__ivdm_dout_l2"
|  | 1.46 | Capture 8-bit data - ivdm_mgpu1_fstp1_dpc1__ivdm_dout_l0 |  |  |  |  | MeasC Pin = JTAG_TDO(ivdm_mgpu1_fstp1_dpc1__ivdm_dout_l0):8 "ivdm_mgpu1_fstp1_dpc1__ivdm_dout_l0"
|  | 1.47 | Capture 8-bit data - ivdm_mgpu1_fstp1_dpc1__ivdm_dout_l1 |  |  |  |  | MeasC Pin = JTAG_TDO(ivdm_mgpu1_fstp1_dpc1__ivdm_dout_l1):8 "ivdm_mgpu1_fstp1_dpc1__ivdm_dout_l1"
|  | 1.48 | Capture 8-bit data - ivdm_mgpu1_fstp1_dpc1__ivdm_dout_l2 |  |  |  |  | MeasC Pin = JTAG_TDO(ivdm_mgpu1_fstp1_dpc1__ivdm_dout_l2):8 "ivdm_mgpu1_fstp1_dpc1__ivdm_dout_l2"
|  | 1.49 | Capture 8-bit data - ivdm_mgpu1_fstp2_dpc0__ivdm_dout_l0 |  |  |  |  | MeasC Pin = JTAG_TDO(ivdm_mgpu1_fstp2_dpc0__ivdm_dout_l0):8 "ivdm_mgpu1_fstp2_dpc0__ivdm_dout_l0"
|  | 1.50 | Capture 8-bit data - ivdm_mgpu1_fstp2_dpc0__ivdm_dout_l1 |  |  |  |  | MeasC Pin = JTAG_TDO(ivdm_mgpu1_fstp2_dpc0__ivdm_dout_l1):8 "ivdm_mgpu1_fstp2_dpc0__ivdm_dout_l1"
|  | 1.51 | Capture 8-bit data - ivdm_mgpu1_fstp2_dpc0__ivdm_dout_l2 |  |  |  |  | MeasC Pin = JTAG_TDO(ivdm_mgpu1_fstp2_dpc0__ivdm_dout_l2):8 "ivdm_mgpu1_fstp2_dpc0__ivdm_dout_l2"
|  | 1.52 | Capture 8-bit data - ivdm_mgpu1_fstp2_dpc1__ivdm_dout_l0 |  |  |  |  | MeasC Pin = JTAG_TDO(ivdm_mgpu1_fstp2_dpc1__ivdm_dout_l0):8 "ivdm_mgpu1_fstp2_dpc1__ivdm_dout_l0"
|  | 1.53 | Capture 8-bit data - ivdm_mgpu1_fstp2_dpc1__ivdm_dout_l1 |  |  |  |  | MeasC Pin = JTAG_TDO(ivdm_mgpu1_fstp2_dpc1__ivdm_dout_l1):8 "ivdm_mgpu1_fstp2_dpc1__ivdm_dout_l1"
|  | 1.54 | Capture 8-bit data - ivdm_mgpu1_fstp2_dpc1__ivdm_dout_l2 |  |  |  |  | MeasC Pin = JTAG_TDO(ivdm_mgpu1_fstp2_dpc1__ivdm_dout_l2):8 "ivdm_mgpu1_fstp2_dpc1__ivdm_dout_l2"
|  | 1.55 | Capture 8-bit data - ivdm_mgpu1_fstp3_dpc0__ivdm_dout_l0 |  |  |  |  | MeasC Pin = JTAG_TDO(ivdm_mgpu1_fstp3_dpc0__ivdm_dout_l0):8 "ivdm_mgpu1_fstp3_dpc0__ivdm_dout_l0"
|  | 1.56 | Capture 8-bit data - ivdm_mgpu1_fstp3_dpc0__ivdm_dout_l1 |  |  |  |  | MeasC Pin = JTAG_TDO(ivdm_mgpu1_fstp3_dpc0__ivdm_dout_l1):8 "ivdm_mgpu1_fstp3_dpc0__ivdm_dout_l1"
|  | 1.57 | Capture 8-bit data - ivdm_mgpu1_fstp3_dpc0__ivdm_dout_l2 |  |  |  |  | MeasC Pin = JTAG_TDO(ivdm_mgpu1_fstp3_dpc0__ivdm_dout_l2):8 "ivdm_mgpu1_fstp3_dpc0__ivdm_dout_l2"
|  | 1.58 | Capture 8-bit data - ivdm_mgpu1_fstp3_dpc1__ivdm_dout_l0 |  |  |  |  | MeasC Pin = JTAG_TDO(ivdm_mgpu1_fstp3_dpc1__ivdm_dout_l0):8 "ivdm_mgpu1_fstp3_dpc1__ivdm_dout_l0"
|  | 1.59 | Capture 8-bit data - ivdm_mgpu1_fstp3_dpc1__ivdm_dout_l1 |  |  |  |  | MeasC Pin = JTAG_TDO(ivdm_mgpu1_fstp3_dpc1__ivdm_dout_l1):8 "ivdm_mgpu1_fstp3_dpc1__ivdm_dout_l1"
|  | 1.60 | Capture 8-bit data - ivdm_mgpu1_fstp3_dpc1__ivdm_dout_l2 |  |  |  |  | MeasC Pin = JTAG_TDO(ivdm_mgpu1_fstp3_dpc1__ivdm_dout_l2):8 "ivdm_mgpu1_fstp3_dpc1__ivdm_dout_l2"
|  | 1.61 | Capture 8-bit data - ivdm_mgpu1_fstp4_dpc0__ivdm_dout_l0 |  |  |  |  | MeasC Pin = JTAG_TDO(ivdm_mgpu1_fstp4_dpc0__ivdm_dout_l0):8 "ivdm_mgpu1_fstp4_dpc0__ivdm_dout_l0"
|  | 1.62 | Capture 8-bit data - ivdm_mgpu1_fstp4_dpc0__ivdm_dout_l1 |  |  |  |  | MeasC Pin = JTAG_TDO(ivdm_mgpu1_fstp4_dpc0__ivdm_dout_l1):8 "ivdm_mgpu1_fstp4_dpc0__ivdm_dout_l1"
|  | 1.63 | Capture 8-bit data - ivdm_mgpu1_fstp4_dpc0__ivdm_dout_l2 |  |  |  |  | MeasC Pin = JTAG_TDO(ivdm_mgpu1_fstp4_dpc0__ivdm_dout_l2):8 "ivdm_mgpu1_fstp4_dpc0__ivdm_dout_l2"
|  | 1.64 | Capture 8-bit data - ivdm_mgpu1_fstp4_dpc1__ivdm_dout_l0 |  |  |  |  | MeasC Pin = JTAG_TDO(ivdm_mgpu1_fstp4_dpc1__ivdm_dout_l0):8 "ivdm_mgpu1_fstp4_dpc1__ivdm_dout_l0"
|  | 1.65 | Capture 8-bit data - ivdm_mgpu1_fstp4_dpc1__ivdm_dout_l1 |  |  |  |  | MeasC Pin = JTAG_TDO(ivdm_mgpu1_fstp4_dpc1__ivdm_dout_l1):8 "ivdm_mgpu1_fstp4_dpc1__ivdm_dout_l1"
|  | 1.66 | Capture 8-bit data - ivdm_mgpu1_fstp4_dpc1__ivdm_dout_l2 |  |  |  |  | MeasC Pin = JTAG_TDO(ivdm_mgpu1_fstp4_dpc1__ivdm_dout_l2):8 "ivdm_mgpu1_fstp4_dpc1__ivdm_dout_l2"
|  | 1.67 | Capture 8-bit data - ivdm_mgpu1_fstp5_dpc0__ivdm_dout_l0 |  |  |  |  | MeasC Pin = JTAG_TDO(ivdm_mgpu1_fstp5_dpc0__ivdm_dout_l0):8 "ivdm_mgpu1_fstp5_dpc0__ivdm_dout_l0"
|  | 1.68 | Capture 8-bit data - ivdm_mgpu1_fstp5_dpc0__ivdm_dout_l1 |  |  |  |  | MeasC Pin = JTAG_TDO(ivdm_mgpu1_fstp5_dpc0__ivdm_dout_l1):8 "ivdm_mgpu1_fstp5_dpc0__ivdm_dout_l1"
|  | 1.69 | Capture 8-bit data - ivdm_mgpu1_fstp5_dpc0__ivdm_dout_l2 |  |  |  |  | MeasC Pin = JTAG_TDO(ivdm_mgpu1_fstp5_dpc0__ivdm_dout_l2):8 "ivdm_mgpu1_fstp5_dpc0__ivdm_dout_l2"
|  | 1.70 | Capture 8-bit data - ivdm_mgpu1_fstp5_dpc1__ivdm_dout_l0 |  |  |  |  | MeasC Pin = JTAG_TDO(ivdm_mgpu1_fstp5_dpc1__ivdm_dout_l0):8 "ivdm_mgpu1_fstp5_dpc1__ivdm_dout_l0"
|  | 1.71 | Capture 8-bit data - ivdm_mgpu1_fstp5_dpc1__ivdm_dout_l1 |  |  |  |  | MeasC Pin = JTAG_TDO(ivdm_mgpu1_fstp5_dpc1__ivdm_dout_l1):8 "ivdm_mgpu1_fstp5_dpc1__ivdm_dout_l1"
|  | 1.72 | Capture 8-bit data - ivdm_mgpu1_fstp5_dpc1__ivdm_dout_l2 |  |  |  |  | MeasC Pin = JTAG_TDO(ivdm_mgpu1_fstp5_dpc1__ivdm_dout_l2):8 "ivdm_mgpu1_fstp5_dpc1__ivdm_dout_l2"
|  | 1.73 | [5 empty] | Limits "ivdm_mgpu0_fstp0_dpc0_high__Avg" | 52 | 126 | 52 | 126 | 52 | 126 | 52 | 126
|  | 1.74 | [5 empty] | Limits "ivdm_mgpu0_fstp0_dpc0_high__Std_Dev" | 0 | 1.2 | 0 | 1.2 | 0 | 1.2 | 0 | 1.2
|  | 1.75 | [5 empty] | Limits "ivdm_mgpu0_fstp0_dpc1_high__Avg" | 52 | 126 | 52 | 126 | 52 | 126 | 52 | 126
|  | 1.76 | [5 empty] | Limits "ivdm_mgpu0_fstp0_dpc1_high__Std_Dev" | 0 | 1.2 | 0 | 1.2 | 0 | 1.2 | 0 | 1.2
|  | 1.77 | [5 empty] | Limits "ivdm_mgpu0_fstp1_dpc0_high__Avg" | 52 | 126 | 52 | 126 | 52 | 126 | 52 | 126
|  | 1.78 | [5 empty] | Limits "ivdm_mgpu0_fstp1_dpc0_high__Std_Dev" | 0 | 1.2 | 0 | 1.2 | 0 | 1.2 | 0 | 1.2
|  | 1.79 | [5 empty] | Limits "ivdm_mgpu0_fstp1_dpc1_high__Avg" | 52 | 126 | 52 | 126 | 52 | 126 | 52 | 126
|  | 1.80 | [5 empty] | Limits "ivdm_mgpu0_fstp1_dpc1_high__Std_Dev" | 0 | 1.2 | 0 | 1.2 | 0 | 1.2 | 0 | 1.2
|  | 1.81 | [5 empty] | Limits "ivdm_mgpu0_fstp2_dpc0_high__Avg" | 52 | 126 | 52 | 126 | 52 | 126 | 52 | 126
|  | 1.82 | [5 empty] | Limits "ivdm_mgpu0_fstp2_dpc0_high__Std_Dev" | 0 | 1.2 | 0 | 1.2 | 0 | 1.2 | 0 | 1.2
|  | 1.83 | [5 empty] | Limits "ivdm_mgpu0_fstp2_dpc1_high__Avg" | 52 | 126 | 52 | 126 | 52 | 126 | 52 | 126
|  | 1.84 | [5 empty] | Limits "ivdm_mgpu0_fstp2_dpc1_high__Std_Dev" | 0 | 1.2 | 0 | 1.2 | 0 | 1.2 | 0 | 1.2
|  | 1.85 | [5 empty] | Limits "ivdm_mgpu0_fstp3_dpc0_high__Avg" | 52 | 126 | 52 | 126 | 52 | 126 | 52 | 126
|  | 1.86 | [5 empty] | Limits "ivdm_mgpu0_fstp3_dpc0_high__Std_Dev" | 0 | 1.2 | 0 | 1.2 | 0 | 1.2 | 0 | 1.2
|  | 1.87 | [5 empty] | Limits "ivdm_mgpu0_fstp3_dpc1_high__Avg" | 52 | 126 | 52 | 126 | 52 | 126 | 52 | 126
|  | 1.88 | [5 empty] | Limits "ivdm_mgpu0_fstp3_dpc1_high__Std_Dev" | 0 | 1.2 | 0 | 1.2 | 0 | 1.2 | 0 | 1.2
|  | 1.89 | [5 empty] | Limits "ivdm_mgpu0_fstp4_dpc0_high__Avg" | 52 | 126 | 52 | 126 | 52 | 126 | 52 | 126
|  | 1.90 | [5 empty] | Limits "ivdm_mgpu0_fstp4_dpc0_high__Std_Dev" | 0 | 1.2 | 0 | 1.2 | 0 | 1.2 | 0 | 1.2
|  | 1.91 | [5 empty] | Limits "ivdm_mgpu0_fstp4_dpc1_high__Avg" | 52 | 126 | 52 | 126 | 52 | 126 | 52 | 126
|  | 1.92 | [5 empty] | Limits "ivdm_mgpu0_fstp4_dpc1_high__Std_Dev" | 0 | 1.2 | 0 | 1.2 | 0 | 1.2 | 0 | 1.2
|  | 1.93 | [5 empty] | Limits "ivdm_mgpu0_fstp5_dpc0_high__Avg" | 52 | 126 | 52 | 126 | 52 | 126 | 52 | 126
|  | 1.94 | [5 empty] | Limits "ivdm_mgpu0_fstp5_dpc0_high__Std_Dev" | 0 | 1.2 | 0 | 1.2 | 0 | 1.2 | 0 | 1.2
|  | 1.95 | [5 empty] | Limits "ivdm_mgpu0_fstp5_dpc1_high__Avg" | 52 | 126 | 52 | 126 | 52 | 126 | 52 | 126
|  | 1.96 | [5 empty] | Limits "ivdm_mgpu0_fstp5_dpc1_high__Std_Dev" | 0 | 1.2 | 0 | 1.2 | 0 | 1.2 | 0 | 1.2
|  | 1.97 | [5 empty] | Limits "ivdm_mgpu1_fstp0_dpc0_high__Avg" | 52 | 126 | 52 | 126 | 52 | 126 | 52 | 126
|  | 1.98 | [5 empty] | Limits "ivdm_mgpu1_fstp0_dpc0_high__Std_Dev" | 0 | 1.2 | 0 | 1.2 | 0 | 1.2 | 0 | 1.2
|  | 1.99 | [5 empty] | Limits "ivdm_mgpu1_fstp0_dpc1_high__Avg" | 52 | 126 | 52 | 126 | 52 | 126 | 52 | 126
|  | 1.100 | [5 empty] | Limits "ivdm_mgpu1_fstp0_dpc1_high__Std_Dev" | 0 | 1.2 | 0 | 1.2 | 0 | 1.2 | 0 | 1.2
|  | 1.101 | [5 empty] | Limits "ivdm_mgpu1_fstp1_dpc0_high__Avg" | 52 | 126 | 52 | 126 | 52 | 126 | 52 | 126
|  | 1.102 | [5 empty] | Limits "ivdm_mgpu1_fstp1_dpc0_high__Std_Dev" | 0 | 1.2 | 0 | 1.2 | 0 | 1.2 | 0 | 1.2
|  | 1.103 | [5 empty] | Limits "ivdm_mgpu1_fstp1_dpc1_high__Avg" | 52 | 126 | 52 | 126 | 52 | 126 | 52 | 126
|  | 1.104 | [5 empty] | Limits "ivdm_mgpu1_fstp1_dpc1_high__Std_Dev" | 0 | 1.2 | 0 | 1.2 | 0 | 1.2 | 0 | 1.2
|  | 1.105 | [5 empty] | Limits "ivdm_mgpu1_fstp2_dpc0_high__Avg" | 52 | 126 | 52 | 126 | 52 | 126 | 52 | 126
|  | 1.106 | [5 empty] | Limits "ivdm_mgpu1_fstp2_dpc0_high__Std_Dev" | 0 | 1.2 | 0 | 1.2 | 0 | 1.2 | 0 | 1.2
|  | 1.107 | [5 empty] | Limits "ivdm_mgpu1_fstp2_dpc1_high__Avg" | 52 | 126 | 52 | 126 | 52 | 126 | 52 | 126
|  | 1.108 | [5 empty] | Limits "ivdm_mgpu1_fstp2_dpc1_high__Std_Dev" | 0 | 1.2 | 0 | 1.2 | 0 | 1.2 | 0 | 1.2
|  | 1.109 | [5 empty] | Limits "ivdm_mgpu1_fstp3_dpc0_high__Avg" | 52 | 126 | 52 | 126 | 52 | 126 | 52 | 126
|  | 1.110 | [5 empty] | Limits "ivdm_mgpu1_fstp3_dpc0_high__Std_Dev" | 0 | 1.2 | 0 | 1.2 | 0 | 1.2 | 0 | 1.2
|  | 1.111 | [5 empty] | Limits "ivdm_mgpu1_fstp3_dpc1_high__Avg" | 52 | 126 | 52 | 126 | 52 | 126 | 52 | 126
|  | 1.112 | [5 empty] | Limits "ivdm_mgpu1_fstp3_dpc1_high__Std_Dev" | 0 | 1.2 | 0 | 1.2 | 0 | 1.2 | 0 | 1.2
|  | 1.113 | [5 empty] | Limits "ivdm_mgpu1_fstp4_dpc0_high__Avg" | 52 | 126 | 52 | 126 | 52 | 126 | 52 | 126
|  | 1.114 | [5 empty] | Limits "ivdm_mgpu1_fstp4_dpc0_high__Std_Dev" | 0 | 1.2 | 0 | 1.2 | 0 | 1.2 | 0 | 1.2
|  | 1.115 | [5 empty] | Limits "ivdm_mgpu1_fstp4_dpc1_high__Avg" | 52 | 126 | 52 | 126 | 52 | 126 | 52 | 126
|  | 1.116 | [5 empty] | Limits "ivdm_mgpu1_fstp4_dpc1_high__Std_Dev" | 0 | 1.2 | 0 | 1.2 | 0 | 1.2 | 0 | 1.2
|  | 1.117 | [5 empty] | Limits "ivdm_mgpu1_fstp5_dpc0_high__Avg" | 52 | 126 | 52 | 126 | 52 | 126 | 52 | 126
|  | 1.118 | [5 empty] | Limits "ivdm_mgpu1_fstp5_dpc0_high__Std_Dev" | 0 | 1.2 | 0 | 1.2 | 0 | 1.2 | 0 | 1.2
|  | 1.119 | [5 empty] | Limits "ivdm_mgpu1_fstp5_dpc1_high__Avg" | 52 | 126 | 52 | 126 | 52 | 126 | 52 | 126
|  | 1.120 | [5 empty] | Limits "ivdm_mgpu1_fstp5_dpc1_high__Std_Dev" | 0 | 1.2 | 0 | 1.2 | 0 | 1.2 | 0 | 1.2
GPUFMIN_GTRIM10X, V3, 2503251518, DigSrc bits: 0
|  | 1.0 | Run the pattern provided | PP_KMDA0_C_FULP_AN_IVDM_FRQ_JTG_RCR_ALLFRV_SI_GPUFMIN_GTRIM10X | VDD_GPU,VDD_SRAM_GPU,VDD_SRAM_SOC:V:0.65; |  | SubBlock:GPUFMIN_GTRIM10X_0p650_HT; Run_NV_Flow_Only; Calc:Calc_DigCap_Avg_Store; CalcArg:ivdm_mgpu0_fstp0_dpc0__ivdm_dout_l0, ivdm_mgpu0_fstp0_dpc0__ivdm_dout_l1, ivdm_mgpu0_fstp0_dpc0__ivdm_dout_l2, ivdm_mgpu0_fstp0_dpc0__ivdm_dout_l3, ivdm_mgpu0_fstp0_dpc0__ivdm_dout_l4, ivdm_mgpu0_fstp0_dpc0__ivdm_dout_l5, ivdm_mgpu0_fstp0_dpc0__ivdm_dout_l6, ivdm_mgpu0_fstp0_dpc0__ivdm_dout_l7, ivdm_mgpu0_fstp0_dpc0__ivdm_dout_l8, ivdm_mgpu0_fstp0_dpc0__ivdm_dout_l9,,ivdm_mgpu0_fstp0_dpc0_Dict_IVDM_TrimValLow_HT,True; Calc:Calc_DigCap_Avg_Store; CalcArg:ivdm_mgpu0_fstp0_dpc1__ivdm_dout_l0, ivdm_mgpu0_fstp0_dpc1__ivdm_dout_l1, ivdm_mgpu0_fstp0_dpc1__ivdm_dout_l2, ivdm_mgpu0_fstp0_dpc1__ivdm_dout_l3, ivdm_mgpu0_fstp0_dpc1__ivdm_dout_l4, ivdm_mgpu0_fstp0_dpc1__ivdm_dout_l5, ivdm_mgpu0_fstp0_dpc1__ivdm_dout_l6, ivdm_mgpu0_fstp0_dpc1__ivdm_dout_l7, ivdm_mgpu0_fstp0_dpc1__ivdm_dout_l8, ivdm_mgpu0_fstp0_dpc1__ivdm_dout_l9,,ivdm_mgpu0_fstp0_dpc1_Dict_IVDM_TrimValLow_HT,True; Calc:Calc_DigCap_Avg_Store; CalcArg:ivdm_mgpu0_fstp1_dpc0__ivdm_dout_l0, ivdm_mgpu0_fstp1_dpc0__ivdm_dout_l1, ivdm_mgpu0_fstp1_dpc0__ivdm_dout_l2, ivdm_mgpu0_fstp1_dpc0__ivdm_dout_l3, ivdm_mgpu0_fstp1_dpc0__ivdm_dout_l4, ivdm_mgpu0_fstp1_dpc0__ivdm_dout_l5, ivdm_mgpu0_fstp1_dpc0__ivdm_dout_l6, ivdm_mgpu0_fstp1_dpc0__ivdm_dout_l7, ivdm_mgpu0_fstp1_dpc0__ivdm_dout_l8, ivdm_mgpu0_fstp1_dpc0__ivdm_dout_l9,,ivdm_mgpu0_fstp1_dpc0_Dict_IVDM_TrimValLow_HT,True; Calc:Calc_DigCap_Avg_Store; CalcArg:ivdm_mgpu0_fstp1_dpc1__ivdm_dout_l0, ivdm_mgpu0_fstp1_dpc1__ivdm_dout_l1, ivdm_mgpu0_fstp1_dpc1__ivdm_dout_l2, ivdm_mgpu0_fstp1_dpc1__ivdm_dout_l3, ivdm_mgpu0_fstp1_dpc1__ivdm_dout_l4, ivdm_mgpu0_fstp1_dpc1__ivdm_dout_l5, ivdm_mgpu0_fstp1_dpc1__ivdm_dout_l6, ivdm_mgpu0_fstp1_dpc1__ivdm_dout_l7, ivdm_mgpu0_fstp1_dpc1__ivdm_dout_l8, ivdm_mgpu0_fstp1_dpc1__ivdm_dout_l9,,ivdm_mgpu0_fstp1_dpc1_Dict_IVDM_TrimValLow_HT,True; Calc:Calc_DigCap_Avg_Store; CalcArg:ivdm_mgpu0_fstp2_dpc0__ivdm_dout_l0, ivdm_mgpu0_fstp2_dpc0__ivdm_dout_l1, ivdm_mgpu0_fstp2_dpc0__ivdm_dout_l2, ivdm_mgpu0_fstp2_dpc0__ivdm_dout_l3, ivdm_mgpu0_fstp2_dpc0__ivdm_dout_l4, ivdm_mgpu0_fstp2_dpc0__ivdm_dout_l5, ivdm_mgpu0_fstp2_dpc0__ivdm_dout_l6, ivdm_mgpu0_fstp2_dpc0__ivdm_dout_l7, ivdm_mgpu0_fstp2_dpc0__ivdm_dout_l8, ivdm_mgpu0_fstp2_dpc0__ivdm_dout_l9,,ivdm_mgpu0_fstp2_dpc0_Dict_IVDM_TrimValLow_HT,True; Calc:Calc_DigCap_Avg_Store; CalcArg:ivdm_mgpu0_fstp2_dpc1__ivdm_dout_l0, ivdm_mgpu0_fstp2_dpc1__ivdm_dout_l1, ivdm_mgpu0_fstp2_dpc1__ivdm_dout_l2, ivdm_mgpu0_fstp2_dpc1__ivdm_dout_l3, ivdm_mgpu0_fstp2_dpc1__ivdm_dout_l4, ivdm_mgpu0_fstp2_dpc1__ivdm_dout_l5, ivdm_mgpu0_fstp2_dpc1__ivdm_dout_l6, ivdm_mgpu0_fstp2_dpc1__ivdm_dout_l7, ivdm_mgpu0_fstp2_dpc1__ivdm_dout_l8, ivdm_mgpu0_fstp2_dpc1__ivdm_dout_l9,,ivdm_mgpu0_fstp2_dpc1_Dict_IVDM_TrimValLow_HT,True; Calc:Calc_DigCap_Avg_Store; CalcArg:ivdm_mgpu0_fstp3_dpc0__ivdm_dout_l0, ivdm_mgpu0_fstp3_dpc0__ivdm_dout_l1, ivdm_mgpu0_fstp3_dpc0__ivdm_dout_l2, ivdm_mgpu0_fstp3_dpc0__ivdm_dout_l3, ivdm_mgpu0_fstp3_dpc0__ivdm_dout_l4, ivdm_mgpu0_fstp3_dpc0__ivdm_dout_l5, ivdm_mgpu0_fstp3_dpc0__ivdm_dout_l6, ivdm_mgpu0_fstp3_dpc0__ivdm_dout_l7, ivdm_mgpu0_fstp3_dpc0__ivdm_dout_l8, ivdm_mgpu0_fstp3_dpc0__ivdm_dout_l9,,ivdm_mgpu0_fstp3_dpc0_Dict_IVDM_TrimValLow_HT,True; Calc:Calc_DigCap_Avg_Store; CalcArg:ivdm_mgpu0_fstp3_dpc1__ivdm_dout_l0, ivdm_mgpu0_fstp3_dpc1__ivdm_dout_l1, ivdm_mgpu0_fstp3_dpc1__ivdm_dout_l2, ivdm_mgpu0_fstp3_dpc1__ivdm_dout_l3, ivdm_mgpu0_fstp3_dpc1__ivdm_dout_l4, ivdm_mgpu0_fstp3_dpc1__ivdm_dout_l5, ivdm_mgpu0_fstp3_dpc1__ivdm_dout_l6, ivdm_mgpu0_fstp3_dpc1__ivdm_dout_l7, ivdm_mgpu0_fstp3_dpc1__ivdm_dout_l8, ivdm_mgpu0_fstp3_dpc1__ivdm_dout_l9,,ivdm_mgpu0_fstp3_dpc1_Dict_IVDM_TrimValLow_HT,True; Calc:Calc_DigCap_Avg_Store; CalcArg:ivdm_mgpu0_fstp4_dpc0__ivdm_dout_l0, ivdm_mgpu0_fstp4_dpc0__ivdm_dout_l1, ivdm_mgpu0_fstp4_dpc0__ivdm_dout_l2, ivdm_mgpu0_fstp4_dpc0__ivdm_dout_l3, ivdm_mgpu0_fstp4_dpc0__ivdm_dout_l4, ivdm_mgpu0_fstp4_dpc0__ivdm_dout_l5, ivdm_mgpu0_fstp4_dpc0__ivdm_dout_l6, ivdm_mgpu0_fstp4_dpc0__ivdm_dout_l7, ivdm_mgpu0_fstp4_dpc0__ivdm_dout_l8, ivdm_mgpu0_fstp4_dpc0__ivdm_dout_l9,,ivdm_mgpu0_fstp4_dpc0_Dict_IVDM_TrimValLow_HT,True; Calc:Calc_DigCap_Avg_Store; CalcArg:ivdm_mgpu0_fstp4_dpc1__ivdm_dout_l0, ivdm_mgpu0_fstp4_dpc1__ivdm_dout_l1, ivdm_mgpu0_fstp4_dpc1__ivdm_dout_l2, ivdm_mgpu0_fstp4_dpc1__ivdm_dout_l3, ivdm_mgpu0_fstp4_dpc1__ivdm_dout_l4, ivdm_mgpu0_fstp4_dpc1__ivdm_dout_l5, ivdm_mgpu0_fstp4_dpc1__ivdm_dout_l6, ivdm_mgpu0_fstp4_dpc1__ivdm_dout_l7, ivdm_mgpu0_fstp4_dpc1__ivdm_dout_l8, ivdm_mgpu0_fstp4_dpc1__ivdm_dout_l9,,ivdm_mgpu0_fstp4_dpc1_Dict_IVDM_TrimValLow_HT,True; Calc:Calc_DigCap_Avg_Store; CalcArg:ivdm_mgpu0_fstp5_dpc0__ivdm_dout_l0, ivdm_mgpu0_fstp5_dpc0__ivdm_dout_l1, ivdm_mgpu0_fstp5_dpc0__ivdm_dout_l2, ivdm_mgpu0_fstp5_dpc0__ivdm_dout_l3, ivdm_mgpu0_fstp5_dpc0__ivdm_dout_l4, ivdm_mgpu0_fstp5_dpc0__ivdm_dout_l5, ivdm_mgpu0_fstp5_dpc0__ivdm_dout_l6, ivdm_mgpu0_fstp5_dpc0__ivdm_dout_l7, ivdm_mgpu0_fstp5_dpc0__ivdm_dout_l8, ivdm_mgpu0_fstp5_dpc0__ivdm_dout_l9,,ivdm_mgpu0_fstp5_dpc0_Dict_IVDM_TrimValLow_HT,True; Calc:Calc_DigCap_Avg_Store; CalcArg:ivdm_mgpu0_fstp5_dpc1__ivdm_dout_l0, ivdm_mgpu0_fstp5_dpc1__ivdm_dout_l1, ivdm_mgpu0_fstp5_dpc1__ivdm_dout_l2, ivdm_mgpu0_fstp5_dpc1__ivdm_dout_l3, ivdm_mgpu0_fstp5_dpc1__ivdm_dout_l4, ivdm_mgpu0_fstp5_dpc1__ivdm_dout_l5, ivdm_mgpu0_fstp5_dpc1__ivdm_dout_l6, ivdm_mgpu0_fstp5_dpc1__ivdm_dout_l7, ivdm_mgpu0_fstp5_dpc1__ivdm_dout_l8, ivdm_mgpu0_fstp5_dpc1__ivdm_dout_l9,,ivdm_mgpu0_fstp5_dpc1_Dict_IVDM_TrimValLow_HT,True; Calc:Calc_DigCap_Avg_Store; CalcArg:ivdm_mgpu1_fstp0_dpc0__ivdm_dout_l0, ivdm_mgpu1_fstp0_dpc0__ivdm_dout_l1, ivdm_mgpu1_fstp0_dpc0__ivdm_dout_l2, ivdm_mgpu1_fstp0_dpc0__ivdm_dout_l3, ivdm_mgpu1_fstp0_dpc0__ivdm_dout_l4, ivdm_mgpu1_fstp0_dpc0__ivdm_dout_l5, ivdm_mgpu1_fstp0_dpc0__ivdm_dout_l6, ivdm_mgpu1_fstp0_dpc0__ivdm_dout_l7, ivdm_mgpu1_fstp0_dpc0__ivdm_dout_l8, ivdm_mgpu1_fstp0_dpc0__ivdm_dout_l9,,ivdm_mgpu1_fstp0_dpc0_Dict_IVDM_TrimValLow_HT,True; Calc:Calc_DigCap_Avg_Store; CalcArg:ivdm_mgpu1_fstp0_dpc1__ivdm_dout_l0, ivdm_mgpu1_fstp0_dpc1__ivdm_dout_l1, ivdm_mgpu1_fstp0_dpc1__ivdm_dout_l2, ivdm_mgpu1_fstp0_dpc1__ivdm_dout_l3, ivdm_mgpu1_fstp0_dpc1__ivdm_dout_l4, ivdm_mgpu1_fstp0_dpc1__ivdm_dout_l5, ivdm_mgpu1_fstp0_dpc1__ivdm_dout_l6, ivdm_mgpu1_fstp0_dpc1__ivdm_dout_l7, ivdm_mgpu1_fstp0_dpc1__ivdm_dout_l8, ivdm_mgpu1_fstp0_dpc1__ivdm_dout_l9,,ivdm_mgpu1_fstp0_dpc1_Dict_IVDM_TrimValLow_HT,True; Calc:Calc_DigCap_Avg_Store; CalcArg:ivdm_mgpu1_fstp1_dpc0__ivdm_dout_l0, ivdm_mgpu1_fstp1_dpc0__ivdm_dout_l1, ivdm_mgpu1_fstp1_dpc0__ivdm_dout_l2, ivdm_mgpu1_fstp1_dpc0__ivdm_dout_l3, ivdm_mgpu1_fstp1_dpc0__ivdm_dout_l4, ivdm_mgpu1_fstp1_dpc0__ivdm_dout_l5, ivdm_mgpu1_fstp1_dpc0__ivdm_dout_l6, ivdm_mgpu1_fstp1_dpc0__ivdm_dout_l7, ivdm_mgpu1_fstp1_dpc0__ivdm_dout_l8, ivdm_mgpu1_fstp1_dpc0__ivdm_dout_l9,,ivdm_mgpu1_fstp1_dpc0_Dict_IVDM_TrimValLow_HT,True; Calc:Calc_DigCap_Avg_Store; CalcArg:ivdm_mgpu1_fstp1_dpc1__ivdm_dout_l0, ivdm_mgpu1_fstp1_dpc1__ivdm_dout_l1, ivdm_mgpu1_fstp1_dpc1__ivdm_dout_l2, ivdm_mgpu1_fstp1_dpc1__ivdm_dout_l3, ivdm_mgpu1_fstp1_dpc1__ivdm_dout_l4, ivdm_mgpu1_fstp1_dpc1__ivdm_dout_l5, ivdm_mgpu1_fstp1_dpc1__ivdm_dout_l6, ivdm_mgpu1_fstp1_dpc1__ivdm_dout_l7, ivdm_mgpu1_fstp1_dpc1__ivdm_dout_l8, ivdm_mgpu1_fstp1_dpc1__ivdm_dout_l9,,ivdm_mgpu1_fstp1_dpc1_Dict_IVDM_TrimValLow_HT,True; Calc:Calc_DigCap_Avg_Store; CalcArg:ivdm_mgpu1_fstp2_dpc0__ivdm_dout_l0, ivdm_mgpu1_fstp2_dpc0__ivdm_dout_l1, ivdm_mgpu1_fstp2_dpc0__ivdm_dout_l2, ivdm_mgpu1_fstp2_dpc0__ivdm_dout_l3, ivdm_mgpu1_fstp2_dpc0__ivdm_dout_l4, ivdm_mgpu1_fstp2_dpc0__ivdm_dout_l5, ivdm_mgpu1_fstp2_dpc0__ivdm_dout_l6, ivdm_mgpu1_fstp2_dpc0__ivdm_dout_l7, ivdm_mgpu1_fstp2_dpc0__ivdm_dout_l8, ivdm_mgpu1_fstp2_dpc0__ivdm_dout_l9,,ivdm_mgpu1_fstp2_dpc0_Dict_IVDM_TrimValLow_HT,True; Calc:Calc_DigCap_Avg_Store; CalcArg:ivdm_mgpu1_fstp2_dpc1__ivdm_dout_l0, ivdm_mgpu1_fstp2_dpc1__ivdm_dout_l1, ivdm_mgpu1_fstp2_dpc1__ivdm_dout_l2, ivdm_mgpu1_fstp2_dpc1__ivdm_dout_l3, ivdm_mgpu1_fstp2_dpc1__ivdm_dout_l4, ivdm_mgpu1_fstp2_dpc1__ivdm_dout_l5, ivdm_mgpu1_fstp2_dpc1__ivdm_dout_l6, ivdm_mgpu1_fstp2_dpc1__ivdm_dout_l7, ivdm_mgpu1_fstp2_dpc1__ivdm_dout_l8, ivdm_mgpu1_fstp2_dpc1__ivdm_dout_l9,,ivdm_mgpu1_fstp2_dpc1_Dict_IVDM_TrimValLow_HT,True; Calc:Calc_DigCap_Avg_Store; CalcArg:ivdm_mgpu1_fstp3_dpc0__ivdm_dout_l0, ivdm_mgpu1_fstp3_dpc0__ivdm_dout_l1, ivdm_mgpu1_fstp3_dpc0__ivdm_dout_l2, ivdm_mgpu1_fstp3_dpc0__ivdm_dout_l3, ivdm_mgpu1_fstp3_dpc0__ivdm_dout_l4, ivdm_mgpu1_fstp3_dpc0__ivdm_dout_l5, ivdm_mgpu1_fstp3_dpc0__ivdm_dout_l6, ivdm_mgpu1_fstp3_dpc0__ivdm_dout_l7, ivdm_mgpu1_fstp3_dpc0__ivdm_dout_l8, ivdm_mgpu1_fstp3_dpc0__ivdm_dout_l9,,ivdm_mgpu1_fstp3_dpc0_Dict_IVDM_TrimValLow_HT,True; Calc:Calc_DigCap_Avg_Store; CalcArg:ivdm_mgpu1_fstp3_dpc1__ivdm_dout_l0, ivdm_mgpu1_fstp3_dpc1__ivdm_dout_l1, ivdm_mgpu1_fstp3_dpc1__ivdm_dout_l2, ivdm_mgpu1_fstp3_dpc1__ivdm_dout_l3, ivdm_mgpu1_fstp3_dpc1__ivdm_dout_l4, ivdm_mgpu1_fstp3_dpc1__ivdm_dout_l5, ivdm_mgpu1_fstp3_dpc1__ivdm_dout_l6, ivdm_mgpu1_fstp3_dpc1__ivdm_dout_l7, ivdm_mgpu1_fstp3_dpc1__ivdm_dout_l8, ivdm_mgpu1_fstp3_dpc1__ivdm_dout_l9,,ivdm_mgpu1_fstp3_dpc1_Dict_IVDM_TrimValLow_HT,True; Calc:Calc_DigCap_Avg_Store; CalcArg:ivdm_mgpu1_fstp4_dpc0__ivdm_dout_l0, ivdm_mgpu1_fstp4_dpc0__ivdm_dout_l1, ivdm_mgpu1_fstp4_dpc0__ivdm_dout_l2, ivdm_mgpu1_fstp4_dpc0__ivdm_dout_l3, ivdm_mgpu1_fstp4_dpc0__ivdm_dout_l4, ivdm_mgpu1_fstp4_dpc0__ivdm_dout_l5, ivdm_mgpu1_fstp4_dpc0__ivdm_dout_l6, ivdm_mgpu1_fstp4_dpc0__ivdm_dout_l7, ivdm_mgpu1_fstp4_dpc0__ivdm_dout_l8, ivdm_mgpu1_fstp4_dpc0__ivdm_dout_l9,,ivdm_mgpu1_fstp4_dpc0_Dict_IVDM_TrimValLow_HT,True; Calc:Calc_DigCap_Avg_Store; CalcArg:ivdm_mgpu1_fstp4_dpc1__ivdm_dout_l0, ivdm_mgpu1_fstp4_dpc1__ivdm_dout_l1, ivdm_mgpu1_fstp4_dpc1__ivdm_dout_l2, ivdm_mgpu1_fstp4_dpc1__ivdm_dout_l3, ivdm_mgpu1_fstp4_dpc1__ivdm_dout_l4, ivdm_mgpu1_fstp4_dpc1__ivdm_dout_l5, ivdm_mgpu1_fstp4_dpc1__ivdm_dout_l6, ivdm_mgpu1_fstp4_dpc1__ivdm_dout_l7, ivdm_mgpu1_fstp4_dpc1__ivdm_dout_l8, ivdm_mgpu1_fstp4_dpc1__ivdm_dout_l9,,ivdm_mgpu1_fstp4_dpc1_Dict_IVDM_TrimValLow_HT,True; Calc:Calc_DigCap_Avg_Store; CalcArg:ivdm_mgpu1_fstp5_dpc0__ivdm_dout_l0, ivdm_mgpu1_fstp5_dpc0__ivdm_dout_l1, ivdm_mgpu1_fstp5_dpc0__ivdm_dout_l2, ivdm_mgpu1_fstp5_dpc0__ivdm_dout_l3, ivdm_mgpu1_fstp5_dpc0__ivdm_dout_l4, ivdm_mgpu1_fstp5_dpc0__ivdm_dout_l5, ivdm_mgpu1_fstp5_dpc0__ivdm_dout_l6, ivdm_mgpu1_fstp5_dpc0__ivdm_dout_l7, ivdm_mgpu1_fstp5_dpc0__ivdm_dout_l8, ivdm_mgpu1_fstp5_dpc0__ivdm_dout_l9,,ivdm_mgpu1_fstp5_dpc0_Dict_IVDM_TrimValLow_HT,True; Calc:Calc_DigCap_Avg_Store; CalcArg:ivdm_mgpu1_fstp5_dpc1__ivdm_dout_l0, ivdm_mgpu1_fstp5_dpc1__ivdm_dout_l1, ivdm_mgpu1_fstp5_dpc1__ivdm_dout_l2, ivdm_mgpu1_fstp5_dpc1__ivdm_dout_l3, ivdm_mgpu1_fstp5_dpc1__ivdm_dout_l4, ivdm_mgpu1_fstp5_dpc1__ivdm_dout_l5, ivdm_mgpu1_fstp5_dpc1__ivdm_dout_l6, ivdm_mgpu1_fstp5_dpc1__ivdm_dout_l7, ivdm_mgpu1_fstp5_dpc1__ivdm_dout_l8, ivdm_mgpu1_fstp5_dpc1__ivdm_dout_l9,,ivdm_mgpu1_fstp5_dpc1_Dict_IVDM_TrimValLow_HT,True; MappingTTRBranch:IVDM_GPUFMIN_GTRIM3X_0p650_HT_10X; | [15 empty] | Cycle count: 2859783
|  | 1.1 | Capture 8-bit data - ivdm_mgpu0_fstp0_dpc0__ivdm_dout_l0 |  |  |  |  | MeasC Pin = JTAG_TDO(ivdm_mgpu0_fstp0_dpc0__ivdm_dout_l0):8 "ivdm_mgpu0_fstp0_dpc0__ivdm_dout_l0"
|  | 1.2 | Capture 8-bit data - ivdm_mgpu0_fstp0_dpc0__ivdm_dout_l1 |  |  |  |  | MeasC Pin = JTAG_TDO(ivdm_mgpu0_fstp0_dpc0__ivdm_dout_l1):8 "ivdm_mgpu0_fstp0_dpc0__ivdm_dout_l1"
|  | 1.3 | Capture 8-bit data - ivdm_mgpu0_fstp0_dpc0__ivdm_dout_l2 |  |  |  |  | MeasC Pin = JTAG_TDO(ivdm_mgpu0_fstp0_dpc0__ivdm_dout_l2):8 "ivdm_mgpu0_fstp0_dpc0__ivdm_dout_l2"
|  | 1.4 | Capture 8-bit data - ivdm_mgpu0_fstp0_dpc0__ivdm_dout_l3 |  |  |  |  | MeasC Pin = JTAG_TDO(ivdm_mgpu0_fstp0_dpc0__ivdm_dout_l3):8 "ivdm_mgpu0_fstp0_dpc0__ivdm_dout_l3"
|  | 1.5 | Capture 8-bit data - ivdm_mgpu0_fstp0_dpc0__ivdm_dout_l4 |  |  |  |  | MeasC Pin = JTAG_TDO(ivdm_mgpu0_fstp0_dpc0__ivdm_dout_l4):8 "ivdm_mgpu0_fstp0_dpc0__ivdm_dout_l4"
|  | 1.6 | Capture 8-bit data - ivdm_mgpu0_fstp0_dpc0__ivdm_dout_l5 |  |  |  |  | MeasC Pin = JTAG_TDO(ivdm_mgpu0_fstp0_dpc0__ivdm_dout_l5):8 "ivdm_mgpu0_fstp0_dpc0__ivdm_dout_l5"
|  | 1.7 | Capture 8-bit data - ivdm_mgpu0_fstp0_dpc0__ivdm_dout_l6 |  |  |  |  | MeasC Pin = JTAG_TDO(ivdm_mgpu0_fstp0_dpc0__ivdm_dout_l6):8 "ivdm_mgpu0_fstp0_dpc0__ivdm_dout_l6"
|  | 1.8 | Capture 8-bit data - ivdm_mgpu0_fstp0_dpc0__ivdm_dout_l7 |  |  |  |  | MeasC Pin = JTAG_TDO(ivdm_mgpu0_fstp0_dpc0__ivdm_dout_l7):8 "ivdm_mgpu0_fstp0_dpc0__ivdm_dout_l7"
|  | 1.9 | Capture 8-bit data - ivdm_mgpu0_fstp0_dpc0__ivdm_dout_l8 |  |  |  |  | MeasC Pin = JTAG_TDO(ivdm_mgpu0_fstp0_dpc0__ivdm_dout_l8):8 "ivdm_mgpu0_fstp0_dpc0__ivdm_dout_l8"
|  | 1.10 | Capture 8-bit data - ivdm_mgpu0_fstp0_dpc0__ivdm_dout_l9 |  |  |  |  | MeasC Pin = JTAG_TDO(ivdm_mgpu0_fstp0_dpc0__ivdm_dout_l9):8 "ivdm_mgpu0_fstp0_dpc0__ivdm_dout_l9"
|  | 1.11 | Capture 8-bit data - ivdm_mgpu0_fstp0_dpc1__ivdm_dout_l0 |  |  |  |  | MeasC Pin = JTAG_TDO(ivdm_mgpu0_fstp0_dpc1__ivdm_dout_l0):8 "ivdm_mgpu0_fstp0_dpc1__ivdm_dout_l0"
|  | 1.12 | Capture 8-bit data - ivdm_mgpu0_fstp0_dpc1__ivdm_dout_l1 |  |  |  |  | MeasC Pin = JTAG_TDO(ivdm_mgpu0_fstp0_dpc1__ivdm_dout_l1):8 "ivdm_mgpu0_fstp0_dpc1__ivdm_dout_l1"
|  | 1.13 | Capture 8-bit data - ivdm_mgpu0_fstp0_dpc1__ivdm_dout_l2 |  |  |  |  | MeasC Pin = JTAG_TDO(ivdm_mgpu0_fstp0_dpc1__ivdm_dout_l2):8 "ivdm_mgpu0_fstp0_dpc1__ivdm_dout_l2"
|  | 1.14 | Capture 8-bit data - ivdm_mgpu0_fstp0_dpc1__ivdm_dout_l3 |  |  |  |  | MeasC Pin = JTAG_TDO(ivdm_mgpu0_fstp0_dpc1__ivdm_dout_l3):8 "ivdm_mgpu0_fstp0_dpc1__ivdm_dout_l3"
|  | 1.15 | Capture 8-bit data - ivdm_mgpu0_fstp0_dpc1__ivdm_dout_l4 |  |  |  |  | MeasC Pin = JTAG_TDO(ivdm_mgpu0_fstp0_dpc1__ivdm_dout_l4):8 "ivdm_mgpu0_fstp0_dpc1__ivdm_dout_l4"
|  | 1.16 | Capture 8-bit data - ivdm_mgpu0_fstp0_dpc1__ivdm_dout_l5 |  |  |  |  | MeasC Pin = JTAG_TDO(ivdm_mgpu0_fstp0_dpc1__ivdm_dout_l5):8 "ivdm_mgpu0_fstp0_dpc1__ivdm_dout_l5"
|  | 1.17 | Capture 8-bit data - ivdm_mgpu0_fstp0_dpc1__ivdm_dout_l6 |  |  |  |  | MeasC Pin = JTAG_TDO(ivdm_mgpu0_fstp0_dpc1__ivdm_dout_l6):8 "ivdm_mgpu0_fstp0_dpc1__ivdm_dout_l6"
|  | 1.18 | Capture 8-bit data - ivdm_mgpu0_fstp0_dpc1__ivdm_dout_l7 |  |  |  |  | MeasC Pin = JTAG_TDO(ivdm_mgpu0_fstp0_dpc1__ivdm_dout_l7):8 "ivdm_mgpu0_fstp0_dpc1__ivdm_dout_l7"
|  | 1.19 | Capture 8-bit data - ivdm_mgpu0_fstp0_dpc1__ivdm_dout_l8 |  |  |  |  | MeasC Pin = JTAG_TDO(ivdm_mgpu0_fstp0_dpc1__ivdm_dout_l8):8 "ivdm_mgpu0_fstp0_dpc1__ivdm_dout_l8"
|  | 1.20 | Capture 8-bit data - ivdm_mgpu0_fstp0_dpc1__ivdm_dout_l9 |  |  |  |  | MeasC Pin = JTAG_TDO(ivdm_mgpu0_fstp0_dpc1__ivdm_dout_l9):8 "ivdm_mgpu0_fstp0_dpc1__ivdm_dout_l9"
|  | 1.21 | Capture 8-bit data - ivdm_mgpu0_fstp1_dpc0__ivdm_dout_l0 |  |  |  |  | MeasC Pin = JTAG_TDO(ivdm_mgpu0_fstp1_dpc0__ivdm_dout_l0):8 "ivdm_mgpu0_fstp1_dpc0__ivdm_dout_l0"
|  | 1.22 | Capture 8-bit data - ivdm_mgpu0_fstp1_dpc0__ivdm_dout_l1 |  |  |  |  | MeasC Pin = JTAG_TDO(ivdm_mgpu0_fstp1_dpc0__ivdm_dout_l1):8 "ivdm_mgpu0_fstp1_dpc0__ivdm_dout_l1"
|  | 1.23 | Capture 8-bit data - ivdm_mgpu0_fstp1_dpc0__ivdm_dout_l2 |  |  |  |  | MeasC Pin = JTAG_TDO(ivdm_mgpu0_fstp1_dpc0__ivdm_dout_l2):8 "ivdm_mgpu0_fstp1_dpc0__ivdm_dout_l2"
|  | 1.24 | Capture 8-bit data - ivdm_mgpu0_fstp1_dpc0__ivdm_dout_l3 |  |  |  |  | MeasC Pin = JTAG_TDO(ivdm_mgpu0_fstp1_dpc0__ivdm_dout_l3):8 "ivdm_mgpu0_fstp1_dpc0__ivdm_dout_l3"
|  | 1.25 | Capture 8-bit data - ivdm_mgpu0_fstp1_dpc0__ivdm_dout_l4 |  |  |  |  | MeasC Pin = JTAG_TDO(ivdm_mgpu0_fstp1_dpc0__ivdm_dout_l4):8 "ivdm_mgpu0_fstp1_dpc0__ivdm_dout_l4"
|  | 1.26 | Capture 8-bit data - ivdm_mgpu0_fstp1_dpc0__ivdm_dout_l5 |  |  |  |  | MeasC Pin = JTAG_TDO(ivdm_mgpu0_fstp1_dpc0__ivdm_dout_l5):8 "ivdm_mgpu0_fstp1_dpc0__ivdm_dout_l5"
|  | 1.27 | Capture 8-bit data - ivdm_mgpu0_fstp1_dpc0__ivdm_dout_l6 |  |  |  |  | MeasC Pin = JTAG_TDO(ivdm_mgpu0_fstp1_dpc0__ivdm_dout_l6):8 "ivdm_mgpu0_fstp1_dpc0__ivdm_dout_l6"
|  | 1.28 | Capture 8-bit data - ivdm_mgpu0_fstp1_dpc0__ivdm_dout_l7 |  |  |  |  | MeasC Pin = JTAG_TDO(ivdm_mgpu0_fstp1_dpc0__ivdm_dout_l7):8 "ivdm_mgpu0_fstp1_dpc0__ivdm_dout_l7"
|  | 1.29 | Capture 8-bit data - ivdm_mgpu0_fstp1_dpc0__ivdm_dout_l8 |  |  |  |  | MeasC Pin = JTAG_TDO(ivdm_mgpu0_fstp1_dpc0__ivdm_dout_l8):8 "ivdm_mgpu0_fstp1_dpc0__ivdm_dout_l8"
|  | 1.30 | Capture 8-bit data - ivdm_mgpu0_fstp1_dpc0__ivdm_dout_l9 |  |  |  |  | MeasC Pin = JTAG_TDO(ivdm_mgpu0_fstp1_dpc0__ivdm_dout_l9):8 "ivdm_mgpu0_fstp1_dpc0__ivdm_dout_l9"
|  | 1.31 | Capture 8-bit data - ivdm_mgpu0_fstp1_dpc1__ivdm_dout_l0 |  |  |  |  | MeasC Pin = JTAG_TDO(ivdm_mgpu0_fstp1_dpc1__ivdm_dout_l0):8 "ivdm_mgpu0_fstp1_dpc1__ivdm_dout_l0"
|  | 1.32 | Capture 8-bit data - ivdm_mgpu0_fstp1_dpc1__ivdm_dout_l1 |  |  |  |  | MeasC Pin = JTAG_TDO(ivdm_mgpu0_fstp1_dpc1__ivdm_dout_l1):8 "ivdm_mgpu0_fstp1_dpc1__ivdm_dout_l1"
|  | 1.33 | Capture 8-bit data - ivdm_mgpu0_fstp1_dpc1__ivdm_dout_l2 |  |  |  |  | MeasC Pin = JTAG_TDO(ivdm_mgpu0_fstp1_dpc1__ivdm_dout_l2):8 "ivdm_mgpu0_fstp1_dpc1__ivdm_dout_l2"
|  | 1.34 | Capture 8-bit data - ivdm_mgpu0_fstp1_dpc1__ivdm_dout_l3 |  |  |  |  | MeasC Pin = JTAG_TDO(ivdm_mgpu0_fstp1_dpc1__ivdm_dout_l3):8 "ivdm_mgpu0_fstp1_dpc1__ivdm_dout_l3"
|  | 1.35 | Capture 8-bit data - ivdm_mgpu0_fstp1_dpc1__ivdm_dout_l4 |  |  |  |  | MeasC Pin = JTAG_TDO(ivdm_mgpu0_fstp1_dpc1__ivdm_dout_l4):8 "ivdm_mgpu0_fstp1_dpc1__ivdm_dout_l4"
|  | 1.36 | Capture 8-bit data - ivdm_mgpu0_fstp1_dpc1__ivdm_dout_l5 |  |  |  |  | MeasC Pin = JTAG_TDO(ivdm_mgpu0_fstp1_dpc1__ivdm_dout_l5):8 "ivdm_mgpu0_fstp1_dpc1__ivdm_dout_l5"
|  | 1.37 | Capture 8-bit data - ivdm_mgpu0_fstp1_dpc1__ivdm_dout_l6 |  |  |  |  | MeasC Pin = JTAG_TDO(ivdm_mgpu0_fstp1_dpc1__ivdm_dout_l6):8 "ivdm_mgpu0_fstp1_dpc1__ivdm_dout_l6"
|  | 1.38 | Capture 8-bit data - ivdm_mgpu0_fstp1_dpc1__ivdm_dout_l7 |  |  |  |  | MeasC Pin = JTAG_TDO(ivdm_mgpu0_fstp1_dpc1__ivdm_dout_l7):8 "ivdm_mgpu0_fstp1_dpc1__ivdm_dout_l7"
|  | 1.39 | Capture 8-bit data - ivdm_mgpu0_fstp1_dpc1__ivdm_dout_l8 |  |  |  |  | MeasC Pin = JTAG_TDO(ivdm_mgpu0_fstp1_dpc1__ivdm_dout_l8):8 "ivdm_mgpu0_fstp1_dpc1__ivdm_dout_l8"
|  | 1.40 | Capture 8-bit data - ivdm_mgpu0_fstp1_dpc1__ivdm_dout_l9 |  |  |  |  | MeasC Pin = JTAG_TDO(ivdm_mgpu0_fstp1_dpc1__ivdm_dout_l9):8 "ivdm_mgpu0_fstp1_dpc1__ivdm_dout_l9"
|  | 1.41 | Capture 8-bit data - ivdm_mgpu0_fstp2_dpc0__ivdm_dout_l0 |  |  |  |  | MeasC Pin = JTAG_TDO(ivdm_mgpu0_fstp2_dpc0__ivdm_dout_l0):8 "ivdm_mgpu0_fstp2_dpc0__ivdm_dout_l0"
|  | 1.42 | Capture 8-bit data - ivdm_mgpu0_fstp2_dpc0__ivdm_dout_l1 |  |  |  |  | MeasC Pin = JTAG_TDO(ivdm_mgpu0_fstp2_dpc0__ivdm_dout_l1):8 "ivdm_mgpu0_fstp2_dpc0__ivdm_dout_l1"
|  | 1.43 | Capture 8-bit data - ivdm_mgpu0_fstp2_dpc0__ivdm_dout_l2 |  |  |  |  | MeasC Pin = JTAG_TDO(ivdm_mgpu0_fstp2_dpc0__ivdm_dout_l2):8 "ivdm_mgpu0_fstp2_dpc0__ivdm_dout_l2"
|  | 1.44 | Capture 8-bit data - ivdm_mgpu0_fstp2_dpc0__ivdm_dout_l3 |  |  |  |  | MeasC Pin = JTAG_TDO(ivdm_mgpu0_fstp2_dpc0__ivdm_dout_l3):8 "ivdm_mgpu0_fstp2_dpc0__ivdm_dout_l3"
|  | 1.45 | Capture 8-bit data - ivdm_mgpu0_fstp2_dpc0__ivdm_dout_l4 |  |  |  |  | MeasC Pin = JTAG_TDO(ivdm_mgpu0_fstp2_dpc0__ivdm_dout_l4):8 "ivdm_mgpu0_fstp2_dpc0__ivdm_dout_l4"
|  | 1.46 | Capture 8-bit data - ivdm_mgpu0_fstp2_dpc0__ivdm_dout_l5 |  |  |  |  | MeasC Pin = JTAG_TDO(ivdm_mgpu0_fstp2_dpc0__ivdm_dout_l5):8 "ivdm_mgpu0_fstp2_dpc0__ivdm_dout_l5"
|  | 1.47 | Capture 8-bit data - ivdm_mgpu0_fstp2_dpc0__ivdm_dout_l6 |  |  |  |  | MeasC Pin = JTAG_TDO(ivdm_mgpu0_fstp2_dpc0__ivdm_dout_l6):8 "ivdm_mgpu0_fstp2_dpc0__ivdm_dout_l6"
|  | 1.48 | Capture 8-bit data - ivdm_mgpu0_fstp2_dpc0__ivdm_dout_l7 |  |  |  |  | MeasC Pin = JTAG_TDO(ivdm_mgpu0_fstp2_dpc0__ivdm_dout_l7):8 "ivdm_mgpu0_fstp2_dpc0__ivdm_dout_l7"
|  | 1.49 | Capture 8-bit data - ivdm_mgpu0_fstp2_dpc0__ivdm_dout_l8 |  |  |  |  | MeasC Pin = JTAG_TDO(ivdm_mgpu0_fstp2_dpc0__ivdm_dout_l8):8 "ivdm_mgpu0_fstp2_dpc0__ivdm_dout_l8"
|  | 1.50 | Capture 8-bit data - ivdm_mgpu0_fstp2_dpc0__ivdm_dout_l9 |  |  |  |  | MeasC Pin = JTAG_TDO(ivdm_mgpu0_fstp2_dpc0__ivdm_dout_l9):8 "ivdm_mgpu0_fstp2_dpc0__ivdm_dout_l9"
|  | 1.51 | Capture 8-bit data - ivdm_mgpu0_fstp2_dpc1__ivdm_dout_l0 |  |  |  |  | MeasC Pin = JTAG_TDO(ivdm_mgpu0_fstp2_dpc1__ivdm_dout_l0):8 "ivdm_mgpu0_fstp2_dpc1__ivdm_dout_l0"
|  | 1.52 | Capture 8-bit data - ivdm_mgpu0_fstp2_dpc1__ivdm_dout_l1 |  |  |  |  | MeasC Pin = JTAG_TDO(ivdm_mgpu0_fstp2_dpc1__ivdm_dout_l1):8 "ivdm_mgpu0_fstp2_dpc1__ivdm_dout_l1"
|  | 1.53 | Capture 8-bit data - ivdm_mgpu0_fstp2_dpc1__ivdm_dout_l2 |  |  |  |  | MeasC Pin = JTAG_TDO(ivdm_mgpu0_fstp2_dpc1__ivdm_dout_l2):8 "ivdm_mgpu0_fstp2_dpc1__ivdm_dout_l2"
|  | 1.54 | Capture 8-bit data - ivdm_mgpu0_fstp2_dpc1__ivdm_dout_l3 |  |  |  |  | MeasC Pin = JTAG_TDO(ivdm_mgpu0_fstp2_dpc1__ivdm_dout_l3):8 "ivdm_mgpu0_fstp2_dpc1__ivdm_dout_l3"
|  | 1.55 | Capture 8-bit data - ivdm_mgpu0_fstp2_dpc1__ivdm_dout_l4 |  |  |  |  | MeasC Pin = JTAG_TDO(ivdm_mgpu0_fstp2_dpc1__ivdm_dout_l4):8 "ivdm_mgpu0_fstp2_dpc1__ivdm_dout_l4"
|  | 1.56 | Capture 8-bit data - ivdm_mgpu0_fstp2_dpc1__ivdm_dout_l5 |  |  |  |  | MeasC Pin = JTAG_TDO(ivdm_mgpu0_fstp2_dpc1__ivdm_dout_l5):8 "ivdm_mgpu0_fstp2_dpc1__ivdm_dout_l5"
|  | 1.57 | Capture 8-bit data - ivdm_mgpu0_fstp2_dpc1__ivdm_dout_l6 |  |  |  |  | MeasC Pin = JTAG_TDO(ivdm_mgpu0_fstp2_dpc1__ivdm_dout_l6):8 "ivdm_mgpu0_fstp2_dpc1__ivdm_dout_l6"
|  | 1.58 | Capture 8-bit data - ivdm_mgpu0_fstp2_dpc1__ivdm_dout_l7 |  |  |  |  | MeasC Pin = JTAG_TDO(ivdm_mgpu0_fstp2_dpc1__ivdm_dout_l7):8 "ivdm_mgpu0_fstp2_dpc1__ivdm_dout_l7"
|  | 1.59 | Capture 8-bit data - ivdm_mgpu0_fstp2_dpc1__ivdm_dout_l8 |  |  |  |  | MeasC Pin = JTAG_TDO(ivdm_mgpu0_fstp2_dpc1__ivdm_dout_l8):8 "ivdm_mgpu0_fstp2_dpc1__ivdm_dout_l8"
|  | 1.60 | Capture 8-bit data - ivdm_mgpu0_fstp2_dpc1__ivdm_dout_l9 |  |  |  |  | MeasC Pin = JTAG_TDO(ivdm_mgpu0_fstp2_dpc1__ivdm_dout_l9):8 "ivdm_mgpu0_fstp2_dpc1__ivdm_dout_l9"
|  | 1.61 | Capture 8-bit data - ivdm_mgpu0_fstp3_dpc0__ivdm_dout_l0 |  |  |  |  | MeasC Pin = JTAG_TDO(ivdm_mgpu0_fstp3_dpc0__ivdm_dout_l0):8 "ivdm_mgpu0_fstp3_dpc0__ivdm_dout_l0"
|  | 1.62 | Capture 8-bit data - ivdm_mgpu0_fstp3_dpc0__ivdm_dout_l1 |  |  |  |  | MeasC Pin = JTAG_TDO(ivdm_mgpu0_fstp3_dpc0__ivdm_dout_l1):8 "ivdm_mgpu0_fstp3_dpc0__ivdm_dout_l1"
|  | 1.63 | Capture 8-bit data - ivdm_mgpu0_fstp3_dpc0__ivdm_dout_l2 |  |  |  |  | MeasC Pin = JTAG_TDO(ivdm_mgpu0_fstp3_dpc0__ivdm_dout_l2):8 "ivdm_mgpu0_fstp3_dpc0__ivdm_dout_l2"
|  | 1.64 | Capture 8-bit data - ivdm_mgpu0_fstp3_dpc0__ivdm_dout_l3 |  |  |  |  | MeasC Pin = JTAG_TDO(ivdm_mgpu0_fstp3_dpc0__ivdm_dout_l3):8 "ivdm_mgpu0_fstp3_dpc0__ivdm_dout_l3"
|  | 1.65 | Capture 8-bit data - ivdm_mgpu0_fstp3_dpc0__ivdm_dout_l4 |  |  |  |  | MeasC Pin = JTAG_TDO(ivdm_mgpu0_fstp3_dpc0__ivdm_dout_l4):8 "ivdm_mgpu0_fstp3_dpc0__ivdm_dout_l4"
|  | 1.66 | Capture 8-bit data - ivdm_mgpu0_fstp3_dpc0__ivdm_dout_l5 |  |  |  |  | MeasC Pin = JTAG_TDO(ivdm_mgpu0_fstp3_dpc0__ivdm_dout_l5):8 "ivdm_mgpu0_fstp3_dpc0__ivdm_dout_l5"
|  | 1.67 | Capture 8-bit data - ivdm_mgpu0_fstp3_dpc0__ivdm_dout_l6 |  |  |  |  | MeasC Pin = JTAG_TDO(ivdm_mgpu0_fstp3_dpc0__ivdm_dout_l6):8 "ivdm_mgpu0_fstp3_dpc0__ivdm_dout_l6"
|  | 1.68 | Capture 8-bit data - ivdm_mgpu0_fstp3_dpc0__ivdm_dout_l7 |  |  |  |  | MeasC Pin = JTAG_TDO(ivdm_mgpu0_fstp3_dpc0__ivdm_dout_l7):8 "ivdm_mgpu0_fstp3_dpc0__ivdm_dout_l7"
|  | 1.69 | Capture 8-bit data - ivdm_mgpu0_fstp3_dpc0__ivdm_dout_l8 |  |  |  |  | MeasC Pin = JTAG_TDO(ivdm_mgpu0_fstp3_dpc0__ivdm_dout_l8):8 "ivdm_mgpu0_fstp3_dpc0__ivdm_dout_l8"
|  | 1.70 | Capture 8-bit data - ivdm_mgpu0_fstp3_dpc0__ivdm_dout_l9 |  |  |  |  | MeasC Pin = JTAG_TDO(ivdm_mgpu0_fstp3_dpc0__ivdm_dout_l9):8 "ivdm_mgpu0_fstp3_dpc0__ivdm_dout_l9"
|  | 1.71 | Capture 8-bit data - ivdm_mgpu0_fstp3_dpc1__ivdm_dout_l0 |  |  |  |  | MeasC Pin = JTAG_TDO(ivdm_mgpu0_fstp3_dpc1__ivdm_dout_l0):8 "ivdm_mgpu0_fstp3_dpc1__ivdm_dout_l0"
|  | 1.72 | Capture 8-bit data - ivdm_mgpu0_fstp3_dpc1__ivdm_dout_l1 |  |  |  |  | MeasC Pin = JTAG_TDO(ivdm_mgpu0_fstp3_dpc1__ivdm_dout_l1):8 "ivdm_mgpu0_fstp3_dpc1__ivdm_dout_l1"
|  | 1.73 | Capture 8-bit data - ivdm_mgpu0_fstp3_dpc1__ivdm_dout_l2 |  |  |  |  | MeasC Pin = JTAG_TDO(ivdm_mgpu0_fstp3_dpc1__ivdm_dout_l2):8 "ivdm_mgpu0_fstp3_dpc1__ivdm_dout_l2"
|  | 1.74 | Capture 8-bit data - ivdm_mgpu0_fstp3_dpc1__ivdm_dout_l3 |  |  |  |  | MeasC Pin = JTAG_TDO(ivdm_mgpu0_fstp3_dpc1__ivdm_dout_l3):8 "ivdm_mgpu0_fstp3_dpc1__ivdm_dout_l3"
|  | 1.75 | Capture 8-bit data - ivdm_mgpu0_fstp3_dpc1__ivdm_dout_l4 |  |  |  |  | MeasC Pin = JTAG_TDO(ivdm_mgpu0_fstp3_dpc1__ivdm_dout_l4):8 "ivdm_mgpu0_fstp3_dpc1__ivdm_dout_l4"
|  | 1.76 | Capture 8-bit data - ivdm_mgpu0_fstp3_dpc1__ivdm_dout_l5 |  |  |  |  | MeasC Pin = JTAG_TDO(ivdm_mgpu0_fstp3_dpc1__ivdm_dout_l5):8 "ivdm_mgpu0_fstp3_dpc1__ivdm_dout_l5"
|  | 1.77 | Capture 8-bit data - ivdm_mgpu0_fstp3_dpc1__ivdm_dout_l6 |  |  |  |  | MeasC Pin = JTAG_TDO(ivdm_mgpu0_fstp3_dpc1__ivdm_dout_l6):8 "ivdm_mgpu0_fstp3_dpc1__ivdm_dout_l6"
|  | 1.78 | Capture 8-bit data - ivdm_mgpu0_fstp3_dpc1__ivdm_dout_l7 |  |  |  |  | MeasC Pin = JTAG_TDO(ivdm_mgpu0_fstp3_dpc1__ivdm_dout_l7):8 "ivdm_mgpu0_fstp3_dpc1__ivdm_dout_l7"
|  | 1.79 | Capture 8-bit data - ivdm_mgpu0_fstp3_dpc1__ivdm_dout_l8 |  |  |  |  | MeasC Pin = JTAG_TDO(ivdm_mgpu0_fstp3_dpc1__ivdm_dout_l8):8 "ivdm_mgpu0_fstp3_dpc1__ivdm_dout_l8"
|  | 1.80 | Capture 8-bit data - ivdm_mgpu0_fstp3_dpc1__ivdm_dout_l9 |  |  |  |  | MeasC Pin = JTAG_TDO(ivdm_mgpu0_fstp3_dpc1__ivdm_dout_l9):8 "ivdm_mgpu0_fstp3_dpc1__ivdm_dout_l9"
|  | 1.81 | Capture 8-bit data - ivdm_mgpu0_fstp4_dpc0__ivdm_dout_l0 |  |  |  |  | MeasC Pin = JTAG_TDO(ivdm_mgpu0_fstp4_dpc0__ivdm_dout_l0):8 "ivdm_mgpu0_fstp4_dpc0__ivdm_dout_l0"
|  | 1.82 | Capture 8-bit data - ivdm_mgpu0_fstp4_dpc0__ivdm_dout_l1 |  |  |  |  | MeasC Pin = JTAG_TDO(ivdm_mgpu0_fstp4_dpc0__ivdm_dout_l1):8 "ivdm_mgpu0_fstp4_dpc0__ivdm_dout_l1"
|  | 1.83 | Capture 8-bit data - ivdm_mgpu0_fstp4_dpc0__ivdm_dout_l2 |  |  |  |  | MeasC Pin = JTAG_TDO(ivdm_mgpu0_fstp4_dpc0__ivdm_dout_l2):8 "ivdm_mgpu0_fstp4_dpc0__ivdm_dout_l2"
|  | 1.84 | Capture 8-bit data - ivdm_mgpu0_fstp4_dpc0__ivdm_dout_l3 |  |  |  |  | MeasC Pin = JTAG_TDO(ivdm_mgpu0_fstp4_dpc0__ivdm_dout_l3):8 "ivdm_mgpu0_fstp4_dpc0__ivdm_dout_l3"
|  | 1.85 | Capture 8-bit data - ivdm_mgpu0_fstp4_dpc0__ivdm_dout_l4 |  |  |  |  | MeasC Pin = JTAG_TDO(ivdm_mgpu0_fstp4_dpc0__ivdm_dout_l4):8 "ivdm_mgpu0_fstp4_dpc0__ivdm_dout_l4"
|  | 1.86 | Capture 8-bit data - ivdm_mgpu0_fstp4_dpc0__ivdm_dout_l5 |  |  |  |  | MeasC Pin = JTAG_TDO(ivdm_mgpu0_fstp4_dpc0__ivdm_dout_l5):8 "ivdm_mgpu0_fstp4_dpc0__ivdm_dout_l5"
|  | 1.87 | Capture 8-bit data - ivdm_mgpu0_fstp4_dpc0__ivdm_dout_l6 |  |  |  |  | MeasC Pin = JTAG_TDO(ivdm_mgpu0_fstp4_dpc0__ivdm_dout_l6):8 "ivdm_mgpu0_fstp4_dpc0__ivdm_dout_l6"
|  | 1.88 | Capture 8-bit data - ivdm_mgpu0_fstp4_dpc0__ivdm_dout_l7 |  |  |  |  | MeasC Pin = JTAG_TDO(ivdm_mgpu0_fstp4_dpc0__ivdm_dout_l7):8 "ivdm_mgpu0_fstp4_dpc0__ivdm_dout_l7"
|  | 1.89 | Capture 8-bit data - ivdm_mgpu0_fstp4_dpc0__ivdm_dout_l8 |  |  |  |  | MeasC Pin = JTAG_TDO(ivdm_mgpu0_fstp4_dpc0__ivdm_dout_l8):8 "ivdm_mgpu0_fstp4_dpc0__ivdm_dout_l8"
|  | 1.90 | Capture 8-bit data - ivdm_mgpu0_fstp4_dpc0__ivdm_dout_l9 |  |  |  |  | MeasC Pin = JTAG_TDO(ivdm_mgpu0_fstp4_dpc0__ivdm_dout_l9):8 "ivdm_mgpu0_fstp4_dpc0__ivdm_dout_l9"
|  | 1.91 | Capture 8-bit data - ivdm_mgpu0_fstp4_dpc1__ivdm_dout_l0 |  |  |  |  | MeasC Pin = JTAG_TDO(ivdm_mgpu0_fstp4_dpc1__ivdm_dout_l0):8 "ivdm_mgpu0_fstp4_dpc1__ivdm_dout_l0"
|  | 1.92 | Capture 8-bit data - ivdm_mgpu0_fstp4_dpc1__ivdm_dout_l1 |  |  |  |  | MeasC Pin = JTAG_TDO(ivdm_mgpu0_fstp4_dpc1__ivdm_dout_l1):8 "ivdm_mgpu0_fstp4_dpc1__ivdm_dout_l1"
|  | 1.93 | Capture 8-bit data - ivdm_mgpu0_fstp4_dpc1__ivdm_dout_l2 |  |  |  |  | MeasC Pin = JTAG_TDO(ivdm_mgpu0_fstp4_dpc1__ivdm_dout_l2):8 "ivdm_mgpu0_fstp4_dpc1__ivdm_dout_l2"
|  | 1.94 | Capture 8-bit data - ivdm_mgpu0_fstp4_dpc1__ivdm_dout_l3 |  |  |  |  | MeasC Pin = JTAG_TDO(ivdm_mgpu0_fstp4_dpc1__ivdm_dout_l3):8 "ivdm_mgpu0_fstp4_dpc1__ivdm_dout_l3"
|  | 1.95 | Capture 8-bit data - ivdm_mgpu0_fstp4_dpc1__ivdm_dout_l4 |  |  |  |  | MeasC Pin = JTAG_TDO(ivdm_mgpu0_fstp4_dpc1__ivdm_dout_l4):8 "ivdm_mgpu0_fstp4_dpc1__ivdm_dout_l4"
|  | 1.96 | Capture 8-bit data - ivdm_mgpu0_fstp4_dpc1__ivdm_dout_l5 |  |  |  |  | MeasC Pin = JTAG_TDO(ivdm_mgpu0_fstp4_dpc1__ivdm_dout_l5):8 "ivdm_mgpu0_fstp4_dpc1__ivdm_dout_l5"
|  | 1.97 | Capture 8-bit data - ivdm_mgpu0_fstp4_dpc1__ivdm_dout_l6 |  |  |  |  | MeasC Pin = JTAG_TDO(ivdm_mgpu0_fstp4_dpc1__ivdm_dout_l6):8 "ivdm_mgpu0_fstp4_dpc1__ivdm_dout_l6"
|  | 1.98 | Capture 8-bit data - ivdm_mgpu0_fstp4_dpc1__ivdm_dout_l7 |  |  |  |  | MeasC Pin = JTAG_TDO(ivdm_mgpu0_fstp4_dpc1__ivdm_dout_l7):8 "ivdm_mgpu0_fstp4_dpc1__ivdm_dout_l7"
|  | 1.99 | Capture 8-bit data - ivdm_mgpu0_fstp4_dpc1__ivdm_dout_l8 |  |  |  |  | MeasC Pin = JTAG_TDO(ivdm_mgpu0_fstp4_dpc1__ivdm_dout_l8):8 "ivdm_mgpu0_fstp4_dpc1__ivdm_dout_l8"
|  | 1.100 | Capture 8-bit data - ivdm_mgpu0_fstp4_dpc1__ivdm_dout_l9 |  |  |  |  | MeasC Pin = JTAG_TDO(ivdm_mgpu0_fstp4_dpc1__ivdm_dout_l9):8 "ivdm_mgpu0_fstp4_dpc1__ivdm_dout_l9"
|  | 1.101 | Capture 8-bit data - ivdm_mgpu0_fstp5_dpc0__ivdm_dout_l0 |  |  |  |  | MeasC Pin = JTAG_TDO(ivdm_mgpu0_fstp5_dpc0__ivdm_dout_l0):8 "ivdm_mgpu0_fstp5_dpc0__ivdm_dout_l0"
|  | 1.102 | Capture 8-bit data - ivdm_mgpu0_fstp5_dpc0__ivdm_dout_l1 |  |  |  |  | MeasC Pin = JTAG_TDO(ivdm_mgpu0_fstp5_dpc0__ivdm_dout_l1):8 "ivdm_mgpu0_fstp5_dpc0__ivdm_dout_l1"
|  | 1.103 | Capture 8-bit data - ivdm_mgpu0_fstp5_dpc0__ivdm_dout_l2 |  |  |  |  | MeasC Pin = JTAG_TDO(ivdm_mgpu0_fstp5_dpc0__ivdm_dout_l2):8 "ivdm_mgpu0_fstp5_dpc0__ivdm_dout_l2"
|  | 1.104 | Capture 8-bit data - ivdm_mgpu0_fstp5_dpc0__ivdm_dout_l3 |  |  |  |  | MeasC Pin = JTAG_TDO(ivdm_mgpu0_fstp5_dpc0__ivdm_dout_l3):8 "ivdm_mgpu0_fstp5_dpc0__ivdm_dout_l3"
|  | 1.105 | Capture 8-bit data - ivdm_mgpu0_fstp5_dpc0__ivdm_dout_l4 |  |  |  |  | MeasC Pin = JTAG_TDO(ivdm_mgpu0_fstp5_dpc0__ivdm_dout_l4):8 "ivdm_mgpu0_fstp5_dpc0__ivdm_dout_l4"
|  | 1.106 | Capture 8-bit data - ivdm_mgpu0_fstp5_dpc0__ivdm_dout_l5 |  |  |  |  | MeasC Pin = JTAG_TDO(ivdm_mgpu0_fstp5_dpc0__ivdm_dout_l5):8 "ivdm_mgpu0_fstp5_dpc0__ivdm_dout_l5"
|  | 1.107 | Capture 8-bit data - ivdm_mgpu0_fstp5_dpc0__ivdm_dout_l6 |  |  |  |  | MeasC Pin = JTAG_TDO(ivdm_mgpu0_fstp5_dpc0__ivdm_dout_l6):8 "ivdm_mgpu0_fstp5_dpc0__ivdm_dout_l6"
|  | 1.108 | Capture 8-bit data - ivdm_mgpu0_fstp5_dpc0__ivdm_dout_l7 |  |  |  |  | MeasC Pin = JTAG_TDO(ivdm_mgpu0_fstp5_dpc0__ivdm_dout_l7):8 "ivdm_mgpu0_fstp5_dpc0__ivdm_dout_l7"
|  | 1.109 | Capture 8-bit data - ivdm_mgpu0_fstp5_dpc0__ivdm_dout_l8 |  |  |  |  | MeasC Pin = JTAG_TDO(ivdm_mgpu0_fstp5_dpc0__ivdm_dout_l8):8 "ivdm_mgpu0_fstp5_dpc0__ivdm_dout_l8"
|  | 1.110 | Capture 8-bit data - ivdm_mgpu0_fstp5_dpc0__ivdm_dout_l9 |  |  |  |  | MeasC Pin = JTAG_TDO(ivdm_mgpu0_fstp5_dpc0__ivdm_dout_l9):8 "ivdm_mgpu0_fstp5_dpc0__ivdm_dout_l9"
|  | 1.111 | Capture 8-bit data - ivdm_mgpu0_fstp5_dpc1__ivdm_dout_l0 |  |  |  |  | MeasC Pin = JTAG_TDO(ivdm_mgpu0_fstp5_dpc1__ivdm_dout_l0):8 "ivdm_mgpu0_fstp5_dpc1__ivdm_dout_l0"
|  | 1.112 | Capture 8-bit data - ivdm_mgpu0_fstp5_dpc1__ivdm_dout_l1 |  |  |  |  | MeasC Pin = JTAG_TDO(ivdm_mgpu0_fstp5_dpc1__ivdm_dout_l1):8 "ivdm_mgpu0_fstp5_dpc1__ivdm_dout_l1"
|  | 1.113 | Capture 8-bit data - ivdm_mgpu0_fstp5_dpc1__ivdm_dout_l2 |  |  |  |  | MeasC Pin = JTAG_TDO(ivdm_mgpu0_fstp5_dpc1__ivdm_dout_l2):8 "ivdm_mgpu0_fstp5_dpc1__ivdm_dout_l2"
|  | 1.114 | Capture 8-bit data - ivdm_mgpu0_fstp5_dpc1__ivdm_dout_l3 |  |  |  |  | MeasC Pin = JTAG_TDO(ivdm_mgpu0_fstp5_dpc1__ivdm_dout_l3):8 "ivdm_mgpu0_fstp5_dpc1__ivdm_dout_l3"
|  | 1.115 | Capture 8-bit data - ivdm_mgpu0_fstp5_dpc1__ivdm_dout_l4 |  |  |  |  | MeasC Pin = JTAG_TDO(ivdm_mgpu0_fstp5_dpc1__ivdm_dout_l4):8 "ivdm_mgpu0_fstp5_dpc1__ivdm_dout_l4"
|  | 1.116 | Capture 8-bit data - ivdm_mgpu0_fstp5_dpc1__ivdm_dout_l5 |  |  |  |  | MeasC Pin = JTAG_TDO(ivdm_mgpu0_fstp5_dpc1__ivdm_dout_l5):8 "ivdm_mgpu0_fstp5_dpc1__ivdm_dout_l5"
|  | 1.117 | Capture 8-bit data - ivdm_mgpu0_fstp5_dpc1__ivdm_dout_l6 |  |  |  |  | MeasC Pin = JTAG_TDO(ivdm_mgpu0_fstp5_dpc1__ivdm_dout_l6):8 "ivdm_mgpu0_fstp5_dpc1__ivdm_dout_l6"
|  | 1.118 | Capture 8-bit data - ivdm_mgpu0_fstp5_dpc1__ivdm_dout_l7 |  |  |  |  | MeasC Pin = JTAG_TDO(ivdm_mgpu0_fstp5_dpc1__ivdm_dout_l7):8 "ivdm_mgpu0_fstp5_dpc1__ivdm_dout_l7"
|  | 1.119 | Capture 8-bit data - ivdm_mgpu0_fstp5_dpc1__ivdm_dout_l8 |  |  |  |  | MeasC Pin = JTAG_TDO(ivdm_mgpu0_fstp5_dpc1__ivdm_dout_l8):8 "ivdm_mgpu0_fstp5_dpc1__ivdm_dout_l8"
|  | 1.120 | Capture 8-bit data - ivdm_mgpu0_fstp5_dpc1__ivdm_dout_l9 |  |  |  |  | MeasC Pin = JTAG_TDO(ivdm_mgpu0_fstp5_dpc1__ivdm_dout_l9):8 "ivdm_mgpu0_fstp5_dpc1__ivdm_dout_l9"
|  | 1.121 | Capture 8-bit data - ivdm_mgpu1_fstp0_dpc0__ivdm_dout_l0 |  |  |  |  | MeasC Pin = JTAG_TDO(ivdm_mgpu1_fstp0_dpc0__ivdm_dout_l0):8 "ivdm_mgpu1_fstp0_dpc0__ivdm_dout_l0"
|  | 1.122 | Capture 8-bit data - ivdm_mgpu1_fstp0_dpc0__ivdm_dout_l1 |  |  |  |  | MeasC Pin = JTAG_TDO(ivdm_mgpu1_fstp0_dpc0__ivdm_dout_l1):8 "ivdm_mgpu1_fstp0_dpc0__ivdm_dout_l1"
|  | 1.123 | Capture 8-bit data - ivdm_mgpu1_fstp0_dpc0__ivdm_dout_l2 |  |  |  |  | MeasC Pin = JTAG_TDO(ivdm_mgpu1_fstp0_dpc0__ivdm_dout_l2):8 "ivdm_mgpu1_fstp0_dpc0__ivdm_dout_l2"
|  | 1.124 | Capture 8-bit data - ivdm_mgpu1_fstp0_dpc0__ivdm_dout_l3 |  |  |  |  | MeasC Pin = JTAG_TDO(ivdm_mgpu1_fstp0_dpc0__ivdm_dout_l3):8 "ivdm_mgpu1_fstp0_dpc0__ivdm_dout_l3"
|  | 1.125 | Capture 8-bit data - ivdm_mgpu1_fstp0_dpc0__ivdm_dout_l4 |  |  |  |  | MeasC Pin = JTAG_TDO(ivdm_mgpu1_fstp0_dpc0__ivdm_dout_l4):8 "ivdm_mgpu1_fstp0_dpc0__ivdm_dout_l4"
|  | 1.126 | Capture 8-bit data - ivdm_mgpu1_fstp0_dpc0__ivdm_dout_l5 |  |  |  |  | MeasC Pin = JTAG_TDO(ivdm_mgpu1_fstp0_dpc0__ivdm_dout_l5):8 "ivdm_mgpu1_fstp0_dpc0__ivdm_dout_l5"
|  | 1.127 | Capture 8-bit data - ivdm_mgpu1_fstp0_dpc0__ivdm_dout_l6 |  |  |  |  | MeasC Pin = JTAG_TDO(ivdm_mgpu1_fstp0_dpc0__ivdm_dout_l6):8 "ivdm_mgpu1_fstp0_dpc0__ivdm_dout_l6"
|  | 1.128 | Capture 8-bit data - ivdm_mgpu1_fstp0_dpc0__ivdm_dout_l7 |  |  |  |  | MeasC Pin = JTAG_TDO(ivdm_mgpu1_fstp0_dpc0__ivdm_dout_l7):8 "ivdm_mgpu1_fstp0_dpc0__ivdm_dout_l7"
|  | 1.129 | Capture 8-bit data - ivdm_mgpu1_fstp0_dpc0__ivdm_dout_l8 |  |  |  |  | MeasC Pin = JTAG_TDO(ivdm_mgpu1_fstp0_dpc0__ivdm_dout_l8):8 "ivdm_mgpu1_fstp0_dpc0__ivdm_dout_l8"
|  | 1.130 | Capture 8-bit data - ivdm_mgpu1_fstp0_dpc0__ivdm_dout_l9 |  |  |  |  | MeasC Pin = JTAG_TDO(ivdm_mgpu1_fstp0_dpc0__ivdm_dout_l9):8 "ivdm_mgpu1_fstp0_dpc0__ivdm_dout_l9"
|  | 1.131 | Capture 8-bit data - ivdm_mgpu1_fstp0_dpc1__ivdm_dout_l0 |  |  |  |  | MeasC Pin = JTAG_TDO(ivdm_mgpu1_fstp0_dpc1__ivdm_dout_l0):8 "ivdm_mgpu1_fstp0_dpc1__ivdm_dout_l0"
|  | 1.132 | Capture 8-bit data - ivdm_mgpu1_fstp0_dpc1__ivdm_dout_l1 |  |  |  |  | MeasC Pin = JTAG_TDO(ivdm_mgpu1_fstp0_dpc1__ivdm_dout_l1):8 "ivdm_mgpu1_fstp0_dpc1__ivdm_dout_l1"
|  | 1.133 | Capture 8-bit data - ivdm_mgpu1_fstp0_dpc1__ivdm_dout_l2 |  |  |  |  | MeasC Pin = JTAG_TDO(ivdm_mgpu1_fstp0_dpc1__ivdm_dout_l2):8 "ivdm_mgpu1_fstp0_dpc1__ivdm_dout_l2"
|  | 1.134 | Capture 8-bit data - ivdm_mgpu1_fstp0_dpc1__ivdm_dout_l3 |  |  |  |  | MeasC Pin = JTAG_TDO(ivdm_mgpu1_fstp0_dpc1__ivdm_dout_l3):8 "ivdm_mgpu1_fstp0_dpc1__ivdm_dout_l3"
|  | 1.135 | Capture 8-bit data - ivdm_mgpu1_fstp0_dpc1__ivdm_dout_l4 |  |  |  |  | MeasC Pin = JTAG_TDO(ivdm_mgpu1_fstp0_dpc1__ivdm_dout_l4):8 "ivdm_mgpu1_fstp0_dpc1__ivdm_dout_l4"
|  | 1.136 | Capture 8-bit data - ivdm_mgpu1_fstp0_dpc1__ivdm_dout_l5 |  |  |  |  | MeasC Pin = JTAG_TDO(ivdm_mgpu1_fstp0_dpc1__ivdm_dout_l5):8 "ivdm_mgpu1_fstp0_dpc1__ivdm_dout_l5"
|  | 1.137 | Capture 8-bit data - ivdm_mgpu1_fstp0_dpc1__ivdm_dout_l6 |  |  |  |  | MeasC Pin = JTAG_TDO(ivdm_mgpu1_fstp0_dpc1__ivdm_dout_l6):8 "ivdm_mgpu1_fstp0_dpc1__ivdm_dout_l6"
|  | 1.138 | Capture 8-bit data - ivdm_mgpu1_fstp0_dpc1__ivdm_dout_l7 |  |  |  |  | MeasC Pin = JTAG_TDO(ivdm_mgpu1_fstp0_dpc1__ivdm_dout_l7):8 "ivdm_mgpu1_fstp0_dpc1__ivdm_dout_l7"
|  | 1.139 | Capture 8-bit data - ivdm_mgpu1_fstp0_dpc1__ivdm_dout_l8 |  |  |  |  | MeasC Pin = JTAG_TDO(ivdm_mgpu1_fstp0_dpc1__ivdm_dout_l8):8 "ivdm_mgpu1_fstp0_dpc1__ivdm_dout_l8"
|  | 1.140 | Capture 8-bit data - ivdm_mgpu1_fstp0_dpc1__ivdm_dout_l9 |  |  |  |  | MeasC Pin = JTAG_TDO(ivdm_mgpu1_fstp0_dpc1__ivdm_dout_l9):8 "ivdm_mgpu1_fstp0_dpc1__ivdm_dout_l9"
|  | 1.141 | Capture 8-bit data - ivdm_mgpu1_fstp1_dpc0__ivdm_dout_l0 |  |  |  |  | MeasC Pin = JTAG_TDO(ivdm_mgpu1_fstp1_dpc0__ivdm_dout_l0):8 "ivdm_mgpu1_fstp1_dpc0__ivdm_dout_l0"
|  | 1.142 | Capture 8-bit data - ivdm_mgpu1_fstp1_dpc0__ivdm_dout_l1 |  |  |  |  | MeasC Pin = JTAG_TDO(ivdm_mgpu1_fstp1_dpc0__ivdm_dout_l1):8 "ivdm_mgpu1_fstp1_dpc0__ivdm_dout_l1"
|  | 1.143 | Capture 8-bit data - ivdm_mgpu1_fstp1_dpc0__ivdm_dout_l2 |  |  |  |  | MeasC Pin = JTAG_TDO(ivdm_mgpu1_fstp1_dpc0__ivdm_dout_l2):8 "ivdm_mgpu1_fstp1_dpc0__ivdm_dout_l2"
|  | 1.144 | Capture 8-bit data - ivdm_mgpu1_fstp1_dpc0__ivdm_dout_l3 |  |  |  |  | MeasC Pin = JTAG_TDO(ivdm_mgpu1_fstp1_dpc0__ivdm_dout_l3):8 "ivdm_mgpu1_fstp1_dpc0__ivdm_dout_l3"
|  | 1.145 | Capture 8-bit data - ivdm_mgpu1_fstp1_dpc0__ivdm_dout_l4 |  |  |  |  | MeasC Pin = JTAG_TDO(ivdm_mgpu1_fstp1_dpc0__ivdm_dout_l4):8 "ivdm_mgpu1_fstp1_dpc0__ivdm_dout_l4"
|  | 1.146 | Capture 8-bit data - ivdm_mgpu1_fstp1_dpc0__ivdm_dout_l5 |  |  |  |  | MeasC Pin = JTAG_TDO(ivdm_mgpu1_fstp1_dpc0__ivdm_dout_l5):8 "ivdm_mgpu1_fstp1_dpc0__ivdm_dout_l5"
|  | 1.147 | Capture 8-bit data - ivdm_mgpu1_fstp1_dpc0__ivdm_dout_l6 |  |  |  |  | MeasC Pin = JTAG_TDO(ivdm_mgpu1_fstp1_dpc0__ivdm_dout_l6):8 "ivdm_mgpu1_fstp1_dpc0__ivdm_dout_l6"
|  | 1.148 | Capture 8-bit data - ivdm_mgpu1_fstp1_dpc0__ivdm_dout_l7 |  |  |  |  | MeasC Pin = JTAG_TDO(ivdm_mgpu1_fstp1_dpc0__ivdm_dout_l7):8 "ivdm_mgpu1_fstp1_dpc0__ivdm_dout_l7"
|  | 1.149 | Capture 8-bit data - ivdm_mgpu1_fstp1_dpc0__ivdm_dout_l8 |  |  |  |  | MeasC Pin = JTAG_TDO(ivdm_mgpu1_fstp1_dpc0__ivdm_dout_l8):8 "ivdm_mgpu1_fstp1_dpc0__ivdm_dout_l8"
|  | 1.150 | Capture 8-bit data - ivdm_mgpu1_fstp1_dpc0__ivdm_dout_l9 |  |  |  |  | MeasC Pin = JTAG_TDO(ivdm_mgpu1_fstp1_dpc0__ivdm_dout_l9):8 "ivdm_mgpu1_fstp1_dpc0__ivdm_dout_l9"
|  | 1.151 | Capture 8-bit data - ivdm_mgpu1_fstp1_dpc1__ivdm_dout_l0 |  |  |  |  | MeasC Pin = JTAG_TDO(ivdm_mgpu1_fstp1_dpc1__ivdm_dout_l0):8 "ivdm_mgpu1_fstp1_dpc1__ivdm_dout_l0"
|  | 1.152 | Capture 8-bit data - ivdm_mgpu1_fstp1_dpc1__ivdm_dout_l1 |  |  |  |  | MeasC Pin = JTAG_TDO(ivdm_mgpu1_fstp1_dpc1__ivdm_dout_l1):8 "ivdm_mgpu1_fstp1_dpc1__ivdm_dout_l1"
|  | 1.153 | Capture 8-bit data - ivdm_mgpu1_fstp1_dpc1__ivdm_dout_l2 |  |  |  |  | MeasC Pin = JTAG_TDO(ivdm_mgpu1_fstp1_dpc1__ivdm_dout_l2):8 "ivdm_mgpu1_fstp1_dpc1__ivdm_dout_l2"
|  | 1.154 | Capture 8-bit data - ivdm_mgpu1_fstp1_dpc1__ivdm_dout_l3 |  |  |  |  | MeasC Pin = JTAG_TDO(ivdm_mgpu1_fstp1_dpc1__ivdm_dout_l3):8 "ivdm_mgpu1_fstp1_dpc1__ivdm_dout_l3"
|  | 1.155 | Capture 8-bit data - ivdm_mgpu1_fstp1_dpc1__ivdm_dout_l4 |  |  |  |  | MeasC Pin = JTAG_TDO(ivdm_mgpu1_fstp1_dpc1__ivdm_dout_l4):8 "ivdm_mgpu1_fstp1_dpc1__ivdm_dout_l4"
|  | 1.156 | Capture 8-bit data - ivdm_mgpu1_fstp1_dpc1__ivdm_dout_l5 |  |  |  |  | MeasC Pin = JTAG_TDO(ivdm_mgpu1_fstp1_dpc1__ivdm_dout_l5):8 "ivdm_mgpu1_fstp1_dpc1__ivdm_dout_l5"
|  | 1.157 | Capture 8-bit data - ivdm_mgpu1_fstp1_dpc1__ivdm_dout_l6 |  |  |  |  | MeasC Pin = JTAG_TDO(ivdm_mgpu1_fstp1_dpc1__ivdm_dout_l6):8 "ivdm_mgpu1_fstp1_dpc1__ivdm_dout_l6"
|  | 1.158 | Capture 8-bit data - ivdm_mgpu1_fstp1_dpc1__ivdm_dout_l7 |  |  |  |  | MeasC Pin = JTAG_TDO(ivdm_mgpu1_fstp1_dpc1__ivdm_dout_l7):8 "ivdm_mgpu1_fstp1_dpc1__ivdm_dout_l7"
|  | 1.159 | Capture 8-bit data - ivdm_mgpu1_fstp1_dpc1__ivdm_dout_l8 |  |  |  |  | MeasC Pin = JTAG_TDO(ivdm_mgpu1_fstp1_dpc1__ivdm_dout_l8):8 "ivdm_mgpu1_fstp1_dpc1__ivdm_dout_l8"
|  | 1.160 | Capture 8-bit data - ivdm_mgpu1_fstp1_dpc1__ivdm_dout_l9 |  |  |  |  | MeasC Pin = JTAG_TDO(ivdm_mgpu1_fstp1_dpc1__ivdm_dout_l9):8 "ivdm_mgpu1_fstp1_dpc1__ivdm_dout_l9"
|  | 1.161 | Capture 8-bit data - ivdm_mgpu1_fstp2_dpc0__ivdm_dout_l0 |  |  |  |  | MeasC Pin = JTAG_TDO(ivdm_mgpu1_fstp2_dpc0__ivdm_dout_l0):8 "ivdm_mgpu1_fstp2_dpc0__ivdm_dout_l0"
|  | 1.162 | Capture 8-bit data - ivdm_mgpu1_fstp2_dpc0__ivdm_dout_l1 |  |  |  |  | MeasC Pin = JTAG_TDO(ivdm_mgpu1_fstp2_dpc0__ivdm_dout_l1):8 "ivdm_mgpu1_fstp2_dpc0__ivdm_dout_l1"
|  | 1.163 | Capture 8-bit data - ivdm_mgpu1_fstp2_dpc0__ivdm_dout_l2 |  |  |  |  | MeasC Pin = JTAG_TDO(ivdm_mgpu1_fstp2_dpc0__ivdm_dout_l2):8 "ivdm_mgpu1_fstp2_dpc0__ivdm_dout_l2"
|  | 1.164 | Capture 8-bit data - ivdm_mgpu1_fstp2_dpc0__ivdm_dout_l3 |  |  |  |  | MeasC Pin = JTAG_TDO(ivdm_mgpu1_fstp2_dpc0__ivdm_dout_l3):8 "ivdm_mgpu1_fstp2_dpc0__ivdm_dout_l3"
|  | 1.165 | Capture 8-bit data - ivdm_mgpu1_fstp2_dpc0__ivdm_dout_l4 |  |  |  |  | MeasC Pin = JTAG_TDO(ivdm_mgpu1_fstp2_dpc0__ivdm_dout_l4):8 "ivdm_mgpu1_fstp2_dpc0__ivdm_dout_l4"
|  | 1.166 | Capture 8-bit data - ivdm_mgpu1_fstp2_dpc0__ivdm_dout_l5 |  |  |  |  | MeasC Pin = JTAG_TDO(ivdm_mgpu1_fstp2_dpc0__ivdm_dout_l5):8 "ivdm_mgpu1_fstp2_dpc0__ivdm_dout_l5"
|  | 1.167 | Capture 8-bit data - ivdm_mgpu1_fstp2_dpc0__ivdm_dout_l6 |  |  |  |  | MeasC Pin = JTAG_TDO(ivdm_mgpu1_fstp2_dpc0__ivdm_dout_l6):8 "ivdm_mgpu1_fstp2_dpc0__ivdm_dout_l6"
|  | 1.168 | Capture 8-bit data - ivdm_mgpu1_fstp2_dpc0__ivdm_dout_l7 |  |  |  |  | MeasC Pin = JTAG_TDO(ivdm_mgpu1_fstp2_dpc0__ivdm_dout_l7):8 "ivdm_mgpu1_fstp2_dpc0__ivdm_dout_l7"
|  | 1.169 | Capture 8-bit data - ivdm_mgpu1_fstp2_dpc0__ivdm_dout_l8 |  |  |  |  | MeasC Pin = JTAG_TDO(ivdm_mgpu1_fstp2_dpc0__ivdm_dout_l8):8 "ivdm_mgpu1_fstp2_dpc0__ivdm_dout_l8"
|  | 1.170 | Capture 8-bit data - ivdm_mgpu1_fstp2_dpc0__ivdm_dout_l9 |  |  |  |  | MeasC Pin = JTAG_TDO(ivdm_mgpu1_fstp2_dpc0__ivdm_dout_l9):8 "ivdm_mgpu1_fstp2_dpc0__ivdm_dout_l9"
|  | 1.171 | Capture 8-bit data - ivdm_mgpu1_fstp2_dpc1__ivdm_dout_l0 |  |  |  |  | MeasC Pin = JTAG_TDO(ivdm_mgpu1_fstp2_dpc1__ivdm_dout_l0):8 "ivdm_mgpu1_fstp2_dpc1__ivdm_dout_l0"
|  | 1.172 | Capture 8-bit data - ivdm_mgpu1_fstp2_dpc1__ivdm_dout_l1 |  |  |  |  | MeasC Pin = JTAG_TDO(ivdm_mgpu1_fstp2_dpc1__ivdm_dout_l1):8 "ivdm_mgpu1_fstp2_dpc1__ivdm_dout_l1"
|  | 1.173 | Capture 8-bit data - ivdm_mgpu1_fstp2_dpc1__ivdm_dout_l2 |  |  |  |  | MeasC Pin = JTAG_TDO(ivdm_mgpu1_fstp2_dpc1__ivdm_dout_l2):8 "ivdm_mgpu1_fstp2_dpc1__ivdm_dout_l2"
|  | 1.174 | Capture 8-bit data - ivdm_mgpu1_fstp2_dpc1__ivdm_dout_l3 |  |  |  |  | MeasC Pin = JTAG_TDO(ivdm_mgpu1_fstp2_dpc1__ivdm_dout_l3):8 "ivdm_mgpu1_fstp2_dpc1__ivdm_dout_l3"
|  | 1.175 | Capture 8-bit data - ivdm_mgpu1_fstp2_dpc1__ivdm_dout_l4 |  |  |  |  | MeasC Pin = JTAG_TDO(ivdm_mgpu1_fstp2_dpc1__ivdm_dout_l4):8 "ivdm_mgpu1_fstp2_dpc1__ivdm_dout_l4"
|  | 1.176 | Capture 8-bit data - ivdm_mgpu1_fstp2_dpc1__ivdm_dout_l5 |  |  |  |  | MeasC Pin = JTAG_TDO(ivdm_mgpu1_fstp2_dpc1__ivdm_dout_l5):8 "ivdm_mgpu1_fstp2_dpc1__ivdm_dout_l5"
|  | 1.177 | Capture 8-bit data - ivdm_mgpu1_fstp2_dpc1__ivdm_dout_l6 |  |  |  |  | MeasC Pin = JTAG_TDO(ivdm_mgpu1_fstp2_dpc1__ivdm_dout_l6):8 "ivdm_mgpu1_fstp2_dpc1__ivdm_dout_l6"
|  | 1.178 | Capture 8-bit data - ivdm_mgpu1_fstp2_dpc1__ivdm_dout_l7 |  |  |  |  | MeasC Pin = JTAG_TDO(ivdm_mgpu1_fstp2_dpc1__ivdm_dout_l7):8 "ivdm_mgpu1_fstp2_dpc1__ivdm_dout_l7"
|  | 1.179 | Capture 8-bit data - ivdm_mgpu1_fstp2_dpc1__ivdm_dout_l8 |  |  |  |  | MeasC Pin = JTAG_TDO(ivdm_mgpu1_fstp2_dpc1__ivdm_dout_l8):8 "ivdm_mgpu1_fstp2_dpc1__ivdm_dout_l8"
|  | 1.180 | Capture 8-bit data - ivdm_mgpu1_fstp2_dpc1__ivdm_dout_l9 |  |  |  |  | MeasC Pin = JTAG_TDO(ivdm_mgpu1_fstp2_dpc1__ivdm_dout_l9):8 "ivdm_mgpu1_fstp2_dpc1__ivdm_dout_l9"
|  | 1.181 | Capture 8-bit data - ivdm_mgpu1_fstp3_dpc0__ivdm_dout_l0 |  |  |  |  | MeasC Pin = JTAG_TDO(ivdm_mgpu1_fstp3_dpc0__ivdm_dout_l0):8 "ivdm_mgpu1_fstp3_dpc0__ivdm_dout_l0"
|  | 1.182 | Capture 8-bit data - ivdm_mgpu1_fstp3_dpc0__ivdm_dout_l1 |  |  |  |  | MeasC Pin = JTAG_TDO(ivdm_mgpu1_fstp3_dpc0__ivdm_dout_l1):8 "ivdm_mgpu1_fstp3_dpc0__ivdm_dout_l1"
|  | 1.183 | Capture 8-bit data - ivdm_mgpu1_fstp3_dpc0__ivdm_dout_l2 |  |  |  |  | MeasC Pin = JTAG_TDO(ivdm_mgpu1_fstp3_dpc0__ivdm_dout_l2):8 "ivdm_mgpu1_fstp3_dpc0__ivdm_dout_l2"
|  | 1.184 | Capture 8-bit data - ivdm_mgpu1_fstp3_dpc0__ivdm_dout_l3 |  |  |  |  | MeasC Pin = JTAG_TDO(ivdm_mgpu1_fstp3_dpc0__ivdm_dout_l3):8 "ivdm_mgpu1_fstp3_dpc0__ivdm_dout_l3"
|  | 1.185 | Capture 8-bit data - ivdm_mgpu1_fstp3_dpc0__ivdm_dout_l4 |  |  |  |  | MeasC Pin = JTAG_TDO(ivdm_mgpu1_fstp3_dpc0__ivdm_dout_l4):8 "ivdm_mgpu1_fstp3_dpc0__ivdm_dout_l4"
|  | 1.186 | Capture 8-bit data - ivdm_mgpu1_fstp3_dpc0__ivdm_dout_l5 |  |  |  |  | MeasC Pin = JTAG_TDO(ivdm_mgpu1_fstp3_dpc0__ivdm_dout_l5):8 "ivdm_mgpu1_fstp3_dpc0__ivdm_dout_l5"
|  | 1.187 | Capture 8-bit data - ivdm_mgpu1_fstp3_dpc0__ivdm_dout_l6 |  |  |  |  | MeasC Pin = JTAG_TDO(ivdm_mgpu1_fstp3_dpc0__ivdm_dout_l6):8 "ivdm_mgpu1_fstp3_dpc0__ivdm_dout_l6"
|  | 1.188 | Capture 8-bit data - ivdm_mgpu1_fstp3_dpc0__ivdm_dout_l7 |  |  |  |  | MeasC Pin = JTAG_TDO(ivdm_mgpu1_fstp3_dpc0__ivdm_dout_l7):8 "ivdm_mgpu1_fstp3_dpc0__ivdm_dout_l7"
|  | 1.189 | Capture 8-bit data - ivdm_mgpu1_fstp3_dpc0__ivdm_dout_l8 |  |  |  |  | MeasC Pin = JTAG_TDO(ivdm_mgpu1_fstp3_dpc0__ivdm_dout_l8):8 "ivdm_mgpu1_fstp3_dpc0__ivdm_dout_l8"
|  | 1.190 | Capture 8-bit data - ivdm_mgpu1_fstp3_dpc0__ivdm_dout_l9 |  |  |  |  | MeasC Pin = JTAG_TDO(ivdm_mgpu1_fstp3_dpc0__ivdm_dout_l9):8 "ivdm_mgpu1_fstp3_dpc0__ivdm_dout_l9"
|  | 1.191 | Capture 8-bit data - ivdm_mgpu1_fstp3_dpc1__ivdm_dout_l0 |  |  |  |  | MeasC Pin = JTAG_TDO(ivdm_mgpu1_fstp3_dpc1__ivdm_dout_l0):8 "ivdm_mgpu1_fstp3_dpc1__ivdm_dout_l0"
|  | 1.192 | Capture 8-bit data - ivdm_mgpu1_fstp3_dpc1__ivdm_dout_l1 |  |  |  |  | MeasC Pin = JTAG_TDO(ivdm_mgpu1_fstp3_dpc1__ivdm_dout_l1):8 "ivdm_mgpu1_fstp3_dpc1__ivdm_dout_l1"
|  | 1.193 | Capture 8-bit data - ivdm_mgpu1_fstp3_dpc1__ivdm_dout_l2 |  |  |  |  | MeasC Pin = JTAG_TDO(ivdm_mgpu1_fstp3_dpc1__ivdm_dout_l2):8 "ivdm_mgpu1_fstp3_dpc1__ivdm_dout_l2"
|  | 1.194 | Capture 8-bit data - ivdm_mgpu1_fstp3_dpc1__ivdm_dout_l3 |  |  |  |  | MeasC Pin = JTAG_TDO(ivdm_mgpu1_fstp3_dpc1__ivdm_dout_l3):8 "ivdm_mgpu1_fstp3_dpc1__ivdm_dout_l3"
|  | 1.195 | Capture 8-bit data - ivdm_mgpu1_fstp3_dpc1__ivdm_dout_l4 |  |  |  |  | MeasC Pin = JTAG_TDO(ivdm_mgpu1_fstp3_dpc1__ivdm_dout_l4):8 "ivdm_mgpu1_fstp3_dpc1__ivdm_dout_l4"
|  | 1.196 | Capture 8-bit data - ivdm_mgpu1_fstp3_dpc1__ivdm_dout_l5 |  |  |  |  | MeasC Pin = JTAG_TDO(ivdm_mgpu1_fstp3_dpc1__ivdm_dout_l5):8 "ivdm_mgpu1_fstp3_dpc1__ivdm_dout_l5"
|  | 1.197 | Capture 8-bit data - ivdm_mgpu1_fstp3_dpc1__ivdm_dout_l6 |  |  |  |  | MeasC Pin = JTAG_TDO(ivdm_mgpu1_fstp3_dpc1__ivdm_dout_l6):8 "ivdm_mgpu1_fstp3_dpc1__ivdm_dout_l6"
|  | 1.198 | Capture 8-bit data - ivdm_mgpu1_fstp3_dpc1__ivdm_dout_l7 |  |  |  |  | MeasC Pin = JTAG_TDO(ivdm_mgpu1_fstp3_dpc1__ivdm_dout_l7):8 "ivdm_mgpu1_fstp3_dpc1__ivdm_dout_l7"
|  | 1.199 | Capture 8-bit data - ivdm_mgpu1_fstp3_dpc1__ivdm_dout_l8 |  |  |  |  | MeasC Pin = JTAG_TDO(ivdm_mgpu1_fstp3_dpc1__ivdm_dout_l8):8 "ivdm_mgpu1_fstp3_dpc1__ivdm_dout_l8"
|  | 1.200 | Capture 8-bit data - ivdm_mgpu1_fstp3_dpc1__ivdm_dout_l9 |  |  |  |  | MeasC Pin = JTAG_TDO(ivdm_mgpu1_fstp3_dpc1__ivdm_dout_l9):8 "ivdm_mgpu1_fstp3_dpc1__ivdm_dout_l9"
|  | 1.201 | Capture 8-bit data - ivdm_mgpu1_fstp4_dpc0__ivdm_dout_l0 |  |  |  |  | MeasC Pin = JTAG_TDO(ivdm_mgpu1_fstp4_dpc0__ivdm_dout_l0):8 "ivdm_mgpu1_fstp4_dpc0__ivdm_dout_l0"
|  | 1.202 | Capture 8-bit data - ivdm_mgpu1_fstp4_dpc0__ivdm_dout_l1 |  |  |  |  | MeasC Pin = JTAG_TDO(ivdm_mgpu1_fstp4_dpc0__ivdm_dout_l1):8 "ivdm_mgpu1_fstp4_dpc0__ivdm_dout_l1"
|  | 1.203 | Capture 8-bit data - ivdm_mgpu1_fstp4_dpc0__ivdm_dout_l2 |  |  |  |  | MeasC Pin = JTAG_TDO(ivdm_mgpu1_fstp4_dpc0__ivdm_dout_l2):8 "ivdm_mgpu1_fstp4_dpc0__ivdm_dout_l2"
|  | 1.204 | Capture 8-bit data - ivdm_mgpu1_fstp4_dpc0__ivdm_dout_l3 |  |  |  |  | MeasC Pin = JTAG_TDO(ivdm_mgpu1_fstp4_dpc0__ivdm_dout_l3):8 "ivdm_mgpu1_fstp4_dpc0__ivdm_dout_l3"
|  | 1.205 | Capture 8-bit data - ivdm_mgpu1_fstp4_dpc0__ivdm_dout_l4 |  |  |  |  | MeasC Pin = JTAG_TDO(ivdm_mgpu1_fstp4_dpc0__ivdm_dout_l4):8 "ivdm_mgpu1_fstp4_dpc0__ivdm_dout_l4"
|  | 1.206 | Capture 8-bit data - ivdm_mgpu1_fstp4_dpc0__ivdm_dout_l5 |  |  |  |  | MeasC Pin = JTAG_TDO(ivdm_mgpu1_fstp4_dpc0__ivdm_dout_l5):8 "ivdm_mgpu1_fstp4_dpc0__ivdm_dout_l5"
|  | 1.207 | Capture 8-bit data - ivdm_mgpu1_fstp4_dpc0__ivdm_dout_l6 |  |  |  |  | MeasC Pin = JTAG_TDO(ivdm_mgpu1_fstp4_dpc0__ivdm_dout_l6):8 "ivdm_mgpu1_fstp4_dpc0__ivdm_dout_l6"
|  | 1.208 | Capture 8-bit data - ivdm_mgpu1_fstp4_dpc0__ivdm_dout_l7 |  |  |  |  | MeasC Pin = JTAG_TDO(ivdm_mgpu1_fstp4_dpc0__ivdm_dout_l7):8 "ivdm_mgpu1_fstp4_dpc0__ivdm_dout_l7"
|  | 1.209 | Capture 8-bit data - ivdm_mgpu1_fstp4_dpc0__ivdm_dout_l8 |  |  |  |  | MeasC Pin = JTAG_TDO(ivdm_mgpu1_fstp4_dpc0__ivdm_dout_l8):8 "ivdm_mgpu1_fstp4_dpc0__ivdm_dout_l8"
|  | 1.210 | Capture 8-bit data - ivdm_mgpu1_fstp4_dpc0__ivdm_dout_l9 |  |  |  |  | MeasC Pin = JTAG_TDO(ivdm_mgpu1_fstp4_dpc0__ivdm_dout_l9):8 "ivdm_mgpu1_fstp4_dpc0__ivdm_dout_l9"
|  | 1.211 | Capture 8-bit data - ivdm_mgpu1_fstp4_dpc1__ivdm_dout_l0 |  |  |  |  | MeasC Pin = JTAG_TDO(ivdm_mgpu1_fstp4_dpc1__ivdm_dout_l0):8 "ivdm_mgpu1_fstp4_dpc1__ivdm_dout_l0"
|  | 1.212 | Capture 8-bit data - ivdm_mgpu1_fstp4_dpc1__ivdm_dout_l1 |  |  |  |  | MeasC Pin = JTAG_TDO(ivdm_mgpu1_fstp4_dpc1__ivdm_dout_l1):8 "ivdm_mgpu1_fstp4_dpc1__ivdm_dout_l1"
|  | 1.213 | Capture 8-bit data - ivdm_mgpu1_fstp4_dpc1__ivdm_dout_l2 |  |  |  |  | MeasC Pin = JTAG_TDO(ivdm_mgpu1_fstp4_dpc1__ivdm_dout_l2):8 "ivdm_mgpu1_fstp4_dpc1__ivdm_dout_l2"
|  | 1.214 | Capture 8-bit data - ivdm_mgpu1_fstp4_dpc1__ivdm_dout_l3 |  |  |  |  | MeasC Pin = JTAG_TDO(ivdm_mgpu1_fstp4_dpc1__ivdm_dout_l3):8 "ivdm_mgpu1_fstp4_dpc1__ivdm_dout_l3"
|  | 1.215 | Capture 8-bit data - ivdm_mgpu1_fstp4_dpc1__ivdm_dout_l4 |  |  |  |  | MeasC Pin = JTAG_TDO(ivdm_mgpu1_fstp4_dpc1__ivdm_dout_l4):8 "ivdm_mgpu1_fstp4_dpc1__ivdm_dout_l4"
|  | 1.216 | Capture 8-bit data - ivdm_mgpu1_fstp4_dpc1__ivdm_dout_l5 |  |  |  |  | MeasC Pin = JTAG_TDO(ivdm_mgpu1_fstp4_dpc1__ivdm_dout_l5):8 "ivdm_mgpu1_fstp4_dpc1__ivdm_dout_l5"
|  | 1.217 | Capture 8-bit data - ivdm_mgpu1_fstp4_dpc1__ivdm_dout_l6 |  |  |  |  | MeasC Pin = JTAG_TDO(ivdm_mgpu1_fstp4_dpc1__ivdm_dout_l6):8 "ivdm_mgpu1_fstp4_dpc1__ivdm_dout_l6"
|  | 1.218 | Capture 8-bit data - ivdm_mgpu1_fstp4_dpc1__ivdm_dout_l7 |  |  |  |  | MeasC Pin = JTAG_TDO(ivdm_mgpu1_fstp4_dpc1__ivdm_dout_l7):8 "ivdm_mgpu1_fstp4_dpc1__ivdm_dout_l7"
|  | 1.219 | Capture 8-bit data - ivdm_mgpu1_fstp4_dpc1__ivdm_dout_l8 |  |  |  |  | MeasC Pin = JTAG_TDO(ivdm_mgpu1_fstp4_dpc1__ivdm_dout_l8):8 "ivdm_mgpu1_fstp4_dpc1__ivdm_dout_l8"
|  | 1.220 | Capture 8-bit data - ivdm_mgpu1_fstp4_dpc1__ivdm_dout_l9 |  |  |  |  | MeasC Pin = JTAG_TDO(ivdm_mgpu1_fstp4_dpc1__ivdm_dout_l9):8 "ivdm_mgpu1_fstp4_dpc1__ivdm_dout_l9"
|  | 1.221 | Capture 8-bit data - ivdm_mgpu1_fstp5_dpc0__ivdm_dout_l0 |  |  |  |  | MeasC Pin = JTAG_TDO(ivdm_mgpu1_fstp5_dpc0__ivdm_dout_l0):8 "ivdm_mgpu1_fstp5_dpc0__ivdm_dout_l0"
|  | 1.222 | Capture 8-bit data - ivdm_mgpu1_fstp5_dpc0__ivdm_dout_l1 |  |  |  |  | MeasC Pin = JTAG_TDO(ivdm_mgpu1_fstp5_dpc0__ivdm_dout_l1):8 "ivdm_mgpu1_fstp5_dpc0__ivdm_dout_l1"
|  | 1.223 | Capture 8-bit data - ivdm_mgpu1_fstp5_dpc0__ivdm_dout_l2 |  |  |  |  | MeasC Pin = JTAG_TDO(ivdm_mgpu1_fstp5_dpc0__ivdm_dout_l2):8 "ivdm_mgpu1_fstp5_dpc0__ivdm_dout_l2"
|  | 1.224 | Capture 8-bit data - ivdm_mgpu1_fstp5_dpc0__ivdm_dout_l3 |  |  |  |  | MeasC Pin = JTAG_TDO(ivdm_mgpu1_fstp5_dpc0__ivdm_dout_l3):8 "ivdm_mgpu1_fstp5_dpc0__ivdm_dout_l3"
|  | 1.225 | Capture 8-bit data - ivdm_mgpu1_fstp5_dpc0__ivdm_dout_l4 |  |  |  |  | MeasC Pin = JTAG_TDO(ivdm_mgpu1_fstp5_dpc0__ivdm_dout_l4):8 "ivdm_mgpu1_fstp5_dpc0__ivdm_dout_l4"
|  | 1.226 | Capture 8-bit data - ivdm_mgpu1_fstp5_dpc0__ivdm_dout_l5 |  |  |  |  | MeasC Pin = JTAG_TDO(ivdm_mgpu1_fstp5_dpc0__ivdm_dout_l5):8 "ivdm_mgpu1_fstp5_dpc0__ivdm_dout_l5"
|  | 1.227 | Capture 8-bit data - ivdm_mgpu1_fstp5_dpc0__ivdm_dout_l6 |  |  |  |  | MeasC Pin = JTAG_TDO(ivdm_mgpu1_fstp5_dpc0__ivdm_dout_l6):8 "ivdm_mgpu1_fstp5_dpc0__ivdm_dout_l6"
|  | 1.228 | Capture 8-bit data - ivdm_mgpu1_fstp5_dpc0__ivdm_dout_l7 |  |  |  |  | MeasC Pin = JTAG_TDO(ivdm_mgpu1_fstp5_dpc0__ivdm_dout_l7):8 "ivdm_mgpu1_fstp5_dpc0__ivdm_dout_l7"
|  | 1.229 | Capture 8-bit data - ivdm_mgpu1_fstp5_dpc0__ivdm_dout_l8 |  |  |  |  | MeasC Pin = JTAG_TDO(ivdm_mgpu1_fstp5_dpc0__ivdm_dout_l8):8 "ivdm_mgpu1_fstp5_dpc0__ivdm_dout_l8"
|  | 1.230 | Capture 8-bit data - ivdm_mgpu1_fstp5_dpc0__ivdm_dout_l9 |  |  |  |  | MeasC Pin = JTAG_TDO(ivdm_mgpu1_fstp5_dpc0__ivdm_dout_l9):8 "ivdm_mgpu1_fstp5_dpc0__ivdm_dout_l9"
|  | 1.231 | Capture 8-bit data - ivdm_mgpu1_fstp5_dpc1__ivdm_dout_l0 |  |  |  |  | MeasC Pin = JTAG_TDO(ivdm_mgpu1_fstp5_dpc1__ivdm_dout_l0):8 "ivdm_mgpu1_fstp5_dpc1__ivdm_dout_l0"
|  | 1.232 | Capture 8-bit data - ivdm_mgpu1_fstp5_dpc1__ivdm_dout_l1 |  |  |  |  | MeasC Pin = JTAG_TDO(ivdm_mgpu1_fstp5_dpc1__ivdm_dout_l1):8 "ivdm_mgpu1_fstp5_dpc1__ivdm_dout_l1"
|  | 1.233 | Capture 8-bit data - ivdm_mgpu1_fstp5_dpc1__ivdm_dout_l2 |  |  |  |  | MeasC Pin = JTAG_TDO(ivdm_mgpu1_fstp5_dpc1__ivdm_dout_l2):8 "ivdm_mgpu1_fstp5_dpc1__ivdm_dout_l2"
|  | 1.234 | Capture 8-bit data - ivdm_mgpu1_fstp5_dpc1__ivdm_dout_l3 |  |  |  |  | MeasC Pin = JTAG_TDO(ivdm_mgpu1_fstp5_dpc1__ivdm_dout_l3):8 "ivdm_mgpu1_fstp5_dpc1__ivdm_dout_l3"
|  | 1.235 | Capture 8-bit data - ivdm_mgpu1_fstp5_dpc1__ivdm_dout_l4 |  |  |  |  | MeasC Pin = JTAG_TDO(ivdm_mgpu1_fstp5_dpc1__ivdm_dout_l4):8 "ivdm_mgpu1_fstp5_dpc1__ivdm_dout_l4"
|  | 1.236 | Capture 8-bit data - ivdm_mgpu1_fstp5_dpc1__ivdm_dout_l5 |  |  |  |  | MeasC Pin = JTAG_TDO(ivdm_mgpu1_fstp5_dpc1__ivdm_dout_l5):8 "ivdm_mgpu1_fstp5_dpc1__ivdm_dout_l5"
|  | 1.237 | Capture 8-bit data - ivdm_mgpu1_fstp5_dpc1__ivdm_dout_l6 |  |  |  |  | MeasC Pin = JTAG_TDO(ivdm_mgpu1_fstp5_dpc1__ivdm_dout_l6):8 "ivdm_mgpu1_fstp5_dpc1__ivdm_dout_l6"
|  | 1.238 | Capture 8-bit data - ivdm_mgpu1_fstp5_dpc1__ivdm_dout_l7 |  |  |  |  | MeasC Pin = JTAG_TDO(ivdm_mgpu1_fstp5_dpc1__ivdm_dout_l7):8 "ivdm_mgpu1_fstp5_dpc1__ivdm_dout_l7"
|  | 1.239 | Capture 8-bit data - ivdm_mgpu1_fstp5_dpc1__ivdm_dout_l8 |  |  |  |  | MeasC Pin = JTAG_TDO(ivdm_mgpu1_fstp5_dpc1__ivdm_dout_l8):8 "ivdm_mgpu1_fstp5_dpc1__ivdm_dout_l8"
|  | 1.240 | Capture 8-bit data - ivdm_mgpu1_fstp5_dpc1__ivdm_dout_l9 |  |  |  |  | MeasC Pin = JTAG_TDO(ivdm_mgpu1_fstp5_dpc1__ivdm_dout_l9):8 "ivdm_mgpu1_fstp5_dpc1__ivdm_dout_l9"
|  | 1.241 | [5 empty] | Limits "ivdm_mgpu0_fstp0_dpc0_lowHT__Avg" | 10 | 35 | 10 | 35 | 10 | 35 | 10 | 35
|  | 1.242 | [5 empty] | Limits "ivdm_mgpu0_fstp0_dpc0_lowHT__Std_Dev" | 0 | 1.2 | 0 | 1.2 | 0 | 1.2 | 0 | 1.2
|  | 1.243 | [5 empty] | Limits "ivdm_mgpu0_fstp0_dpc1_lowHT__Avg" | 10 | 35 | 10 | 35 | 10 | 35 | 10 | 35
|  | 1.244 | [5 empty] | Limits "ivdm_mgpu0_fstp0_dpc1_lowHT__Std_Dev" | 0 | 1.2 | 0 | 1.2 | 0 | 1.2 | 0 | 1.2
|  | 1.245 | [5 empty] | Limits "ivdm_mgpu0_fstp1_dpc0_lowHT__Avg" | 10 | 35 | 10 | 35 | 10 | 35 | 10 | 35
|  | 1.246 | [5 empty] | Limits "ivdm_mgpu0_fstp1_dpc0_lowHT__Std_Dev" | 0 | 1.2 | 0 | 1.2 | 0 | 1.2 | 0 | 1.2
|  | 1.247 | [5 empty] | Limits "ivdm_mgpu0_fstp1_dpc1_lowHT__Avg" | 10 | 35 | 10 | 35 | 10 | 35 | 10 | 35
|  | 1.248 | [5 empty] | Limits "ivdm_mgpu0_fstp1_dpc1_lowHT__Std_Dev" | 0 | 1.2 | 0 | 1.2 | 0 | 1.2 | 0 | 1.2
|  | 1.249 | [5 empty] | Limits "ivdm_mgpu0_fstp2_dpc0_lowHT__Avg" | 10 | 35 | 10 | 35 | 10 | 35 | 10 | 35
|  | 1.250 | [5 empty] | Limits "ivdm_mgpu0_fstp2_dpc0_lowHT__Std_Dev" | 0 | 1.2 | 0 | 1.2 | 0 | 1.2 | 0 | 1.2
|  | 1.251 | [5 empty] | Limits "ivdm_mgpu0_fstp2_dpc1_lowHT__Avg" | 10 | 35 | 10 | 35 | 10 | 35 | 10 | 35
|  | 1.252 | [5 empty] | Limits "ivdm_mgpu0_fstp2_dpc1_lowHT__Std_Dev" | 0 | 1.2 | 0 | 1.2 | 0 | 1.2 | 0 | 1.2
|  | 1.253 | [5 empty] | Limits "ivdm_mgpu0_fstp3_dpc0_lowHT__Avg" | 10 | 35 | 10 | 35 | 10 | 35 | 10 | 35
|  | 1.254 | [5 empty] | Limits "ivdm_mgpu0_fstp3_dpc0_lowHT__Std_Dev" | 0 | 1.2 | 0 | 1.2 | 0 | 1.2 | 0 | 1.2
|  | 1.255 | [5 empty] | Limits "ivdm_mgpu0_fstp3_dpc1_lowHT__Avg" | 10 | 35 | 10 | 35 | 10 | 35 | 10 | 35
|  | 1.256 | [5 empty] | Limits "ivdm_mgpu0_fstp3_dpc1_lowHT__Std_Dev" | 0 | 1.2 | 0 | 1.2 | 0 | 1.2 | 0 | 1.2
|  | 1.257 | [5 empty] | Limits "ivdm_mgpu0_fstp4_dpc0_lowHT__Avg" | 10 | 35 | 10 | 35 | 10 | 35 | 10 | 35
|  | 1.258 | [5 empty] | Limits "ivdm_mgpu0_fstp4_dpc0_lowHT__Std_Dev" | 0 | 1.2 | 0 | 1.2 | 0 | 1.2 | 0 | 1.2
|  | 1.259 | [5 empty] | Limits "ivdm_mgpu0_fstp4_dpc1_lowHT__Avg" | 10 | 35 | 10 | 35 | 10 | 35 | 10 | 35
|  | 1.260 | [5 empty] | Limits "ivdm_mgpu0_fstp4_dpc1_lowHT__Std_Dev" | 0 | 1.2 | 0 | 1.2 | 0 | 1.2 | 0 | 1.2
|  | 1.261 | [5 empty] | Limits "ivdm_mgpu0_fstp5_dpc0_lowHT__Avg" | 10 | 35 | 10 | 35 | 10 | 35 | 10 | 35
|  | 1.262 | [5 empty] | Limits "ivdm_mgpu0_fstp5_dpc0_lowHT__Std_Dev" | 0 | 1.2 | 0 | 1.2 | 0 | 1.2 | 0 | 1.2
|  | 1.263 | [5 empty] | Limits "ivdm_mgpu0_fstp5_dpc1_lowHT__Avg" | 10 | 35 | 10 | 35 | 10 | 35 | 10 | 35
|  | 1.264 | [5 empty] | Limits "ivdm_mgpu0_fstp5_dpc1_lowHT__Std_Dev" | 0 | 1.2 | 0 | 1.2 | 0 | 1.2 | 0 | 1.2
|  | 1.265 | [5 empty] | Limits "ivdm_mgpu1_fstp0_dpc0_lowHT__Avg" | 10 | 35 | 10 | 35 | 10 | 35 | 10 | 35
|  | 1.266 | [5 empty] | Limits "ivdm_mgpu1_fstp0_dpc0_lowHT__Std_Dev" | 0 | 1.2 | 0 | 1.2 | 0 | 1.2 | 0 | 1.2
|  | 1.267 | [5 empty] | Limits "ivdm_mgpu1_fstp0_dpc1_lowHT__Avg" | 10 | 35 | 10 | 35 | 10 | 35 | 10 | 35
|  | 1.268 | [5 empty] | Limits "ivdm_mgpu1_fstp0_dpc1_lowHT__Std_Dev" | 0 | 1.2 | 0 | 1.2 | 0 | 1.2 | 0 | 1.2
|  | 1.269 | [5 empty] | Limits "ivdm_mgpu1_fstp1_dpc0_lowHT__Avg" | 10 | 35 | 10 | 35 | 10 | 35 | 10 | 35
|  | 1.270 | [5 empty] | Limits "ivdm_mgpu1_fstp1_dpc0_lowHT__Std_Dev" | 0 | 1.2 | 0 | 1.2 | 0 | 1.2 | 0 | 1.2
|  | 1.271 | [5 empty] | Limits "ivdm_mgpu1_fstp1_dpc1_lowHT__Avg" | 10 | 35 | 10 | 35 | 10 | 35 | 10 | 35
|  | 1.272 | [5 empty] | Limits "ivdm_mgpu1_fstp1_dpc1_lowHT__Std_Dev" | 0 | 1.2 | 0 | 1.2 | 0 | 1.2 | 0 | 1.2
|  | 1.273 | [5 empty] | Limits "ivdm_mgpu1_fstp2_dpc0_lowHT__Avg" | 10 | 35 | 10 | 35 | 10 | 35 | 10 | 35
|  | 1.274 | [5 empty] | Limits "ivdm_mgpu1_fstp2_dpc0_lowHT__Std_Dev" | 0 | 1.2 | 0 | 1.2 | 0 | 1.2 | 0 | 1.2
|  | 1.275 | [5 empty] | Limits "ivdm_mgpu1_fstp2_dpc1_lowHT__Avg" | 10 | 35 | 10 | 35 | 10 | 35 | 10 | 35
|  | 1.276 | [5 empty] | Limits "ivdm_mgpu1_fstp2_dpc1_lowHT__Std_Dev" | 0 | 1.2 | 0 | 1.2 | 0 | 1.2 | 0 | 1.2
|  | 1.277 | [5 empty] | Limits "ivdm_mgpu1_fstp3_dpc0_lowHT__Avg" | 10 | 35 | 10 | 35 | 10 | 35 | 10 | 35
|  | 1.278 | [5 empty] | Limits "ivdm_mgpu1_fstp3_dpc0_lowHT__Std_Dev" | 0 | 1.2 | 0 | 1.2 | 0 | 1.2 | 0 | 1.2
|  | 1.279 | [5 empty] | Limits "ivdm_mgpu1_fstp3_dpc1_lowHT__Avg" | 10 | 35 | 10 | 35 | 10 | 35 | 10 | 35
|  | 1.280 | [5 empty] | Limits "ivdm_mgpu1_fstp3_dpc1_lowHT__Std_Dev" | 0 | 1.2 | 0 | 1.2 | 0 | 1.2 | 0 | 1.2
|  | 1.281 | [5 empty] | Limits "ivdm_mgpu1_fstp4_dpc0_lowHT__Avg" | 10 | 35 | 10 | 35 | 10 | 35 | 10 | 35
|  | 1.282 | [5 empty] | Limits "ivdm_mgpu1_fstp4_dpc0_lowHT__Std_Dev" | 0 | 1.2 | 0 | 1.2 | 0 | 1.2 | 0 | 1.2
|  | 1.283 | [5 empty] | Limits "ivdm_mgpu1_fstp4_dpc1_lowHT__Avg" | 10 | 35 | 10 | 35 | 10 | 35 | 10 | 35
|  | 1.284 | [5 empty] | Limits "ivdm_mgpu1_fstp4_dpc1_lowHT__Std_Dev" | 0 | 1.2 | 0 | 1.2 | 0 | 1.2 | 0 | 1.2
|  | 1.285 | [5 empty] | Limits "ivdm_mgpu1_fstp5_dpc0_lowHT__Avg" | 10 | 35 | 10 | 35 | 10 | 35 | 10 | 35
|  | 1.286 | [5 empty] | Limits "ivdm_mgpu1_fstp5_dpc0_lowHT__Std_Dev" | 0 | 1.2 | 0 | 1.2 | 0 | 1.2 | 0 | 1.2
|  | 1.287 | [5 empty] | Limits "ivdm_mgpu1_fstp5_dpc1_lowHT__Avg" | 10 | 35 | 10 | 35 | 10 | 35 | 10 | 35
|  | 1.288 | [5 empty] | Limits "ivdm_mgpu1_fstp5_dpc1_lowHT__Std_Dev" | 0 | 1.2 | 0 | 1.2 | 0 | 1.2 | 0 | 1.2
GPUFMIN_GTRIM10X, V3, 2503251518, DigSrc bits: 0
|  | 1.0 | Run the pattern provided | PP_KMDA0_C_FULP_AN_IVDM_FRQ_JTG_RCR_ALLFRV_SI_GPUFMIN_GTRIM10X | VDD_GPU,VDD_SRAM_GPU,VDD_SRAM_SOC:V:0.65; |  | SubBlock:GPUFMIN_GTRIM10X_0p650_RT; Run_NV_Flow_Only; Calc:Calc_DigCap_Avg_Store; CalcArg:ivdm_mgpu0_fstp0_dpc0__ivdm_dout_l0, ivdm_mgpu0_fstp0_dpc0__ivdm_dout_l1, ivdm_mgpu0_fstp0_dpc0__ivdm_dout_l2, ivdm_mgpu0_fstp0_dpc0__ivdm_dout_l3, ivdm_mgpu0_fstp0_dpc0__ivdm_dout_l4, ivdm_mgpu0_fstp0_dpc0__ivdm_dout_l5, ivdm_mgpu0_fstp0_dpc0__ivdm_dout_l6, ivdm_mgpu0_fstp0_dpc0__ivdm_dout_l7, ivdm_mgpu0_fstp0_dpc0__ivdm_dout_l8, ivdm_mgpu0_fstp0_dpc0__ivdm_dout_l9,,ivdm_mgpu0_fstp0_dpc0_Dict_IVDM_TrimValLow_RT,True; Calc:Calc_DigCap_Avg_Store; CalcArg:ivdm_mgpu0_fstp0_dpc1__ivdm_dout_l0, ivdm_mgpu0_fstp0_dpc1__ivdm_dout_l1, ivdm_mgpu0_fstp0_dpc1__ivdm_dout_l2, ivdm_mgpu0_fstp0_dpc1__ivdm_dout_l3, ivdm_mgpu0_fstp0_dpc1__ivdm_dout_l4, ivdm_mgpu0_fstp0_dpc1__ivdm_dout_l5, ivdm_mgpu0_fstp0_dpc1__ivdm_dout_l6, ivdm_mgpu0_fstp0_dpc1__ivdm_dout_l7, ivdm_mgpu0_fstp0_dpc1__ivdm_dout_l8, ivdm_mgpu0_fstp0_dpc1__ivdm_dout_l9,,ivdm_mgpu0_fstp0_dpc1_Dict_IVDM_TrimValLow_RT,True; Calc:Calc_DigCap_Avg_Store; CalcArg:ivdm_mgpu0_fstp1_dpc0__ivdm_dout_l0, ivdm_mgpu0_fstp1_dpc0__ivdm_dout_l1, ivdm_mgpu0_fstp1_dpc0__ivdm_dout_l2, ivdm_mgpu0_fstp1_dpc0__ivdm_dout_l3, ivdm_mgpu0_fstp1_dpc0__ivdm_dout_l4, ivdm_mgpu0_fstp1_dpc0__ivdm_dout_l5, ivdm_mgpu0_fstp1_dpc0__ivdm_dout_l6, ivdm_mgpu0_fstp1_dpc0__ivdm_dout_l7, ivdm_mgpu0_fstp1_dpc0__ivdm_dout_l8, ivdm_mgpu0_fstp1_dpc0__ivdm_dout_l9,,ivdm_mgpu0_fstp1_dpc0_Dict_IVDM_TrimValLow_RT,True; Calc:Calc_DigCap_Avg_Store; CalcArg:ivdm_mgpu0_fstp1_dpc1__ivdm_dout_l0, ivdm_mgpu0_fstp1_dpc1__ivdm_dout_l1, ivdm_mgpu0_fstp1_dpc1__ivdm_dout_l2, ivdm_mgpu0_fstp1_dpc1__ivdm_dout_l3, ivdm_mgpu0_fstp1_dpc1__ivdm_dout_l4, ivdm_mgpu0_fstp1_dpc1__ivdm_dout_l5, ivdm_mgpu0_fstp1_dpc1__ivdm_dout_l6, ivdm_mgpu0_fstp1_dpc1__ivdm_dout_l7, ivdm_mgpu0_fstp1_dpc1__ivdm_dout_l8, ivdm_mgpu0_fstp1_dpc1__ivdm_dout_l9,,ivdm_mgpu0_fstp1_dpc1_Dict_IVDM_TrimValLow_RT,True; Calc:Calc_DigCap_Avg_Store; CalcArg:ivdm_mgpu0_fstp2_dpc0__ivdm_dout_l0, ivdm_mgpu0_fstp2_dpc0__ivdm_dout_l1, ivdm_mgpu0_fstp2_dpc0__ivdm_dout_l2, ivdm_mgpu0_fstp2_dpc0__ivdm_dout_l3, ivdm_mgpu0_fstp2_dpc0__ivdm_dout_l4, ivdm_mgpu0_fstp2_dpc0__ivdm_dout_l5, ivdm_mgpu0_fstp2_dpc0__ivdm_dout_l6, ivdm_mgpu0_fstp2_dpc0__ivdm_dout_l7, ivdm_mgpu0_fstp2_dpc0__ivdm_dout_l8, ivdm_mgpu0_fstp2_dpc0__ivdm_dout_l9,,ivdm_mgpu0_fstp2_dpc0_Dict_IVDM_TrimValLow_RT,True; Calc:Calc_DigCap_Avg_Store; CalcArg:ivdm_mgpu0_fstp2_dpc1__ivdm_dout_l0, ivdm_mgpu0_fstp2_dpc1__ivdm_dout_l1, ivdm_mgpu0_fstp2_dpc1__ivdm_dout_l2, ivdm_mgpu0_fstp2_dpc1__ivdm_dout_l3, ivdm_mgpu0_fstp2_dpc1__ivdm_dout_l4, ivdm_mgpu0_fstp2_dpc1__ivdm_dout_l5, ivdm_mgpu0_fstp2_dpc1__ivdm_dout_l6, ivdm_mgpu0_fstp2_dpc1__ivdm_dout_l7, ivdm_mgpu0_fstp2_dpc1__ivdm_dout_l8, ivdm_mgpu0_fstp2_dpc1__ivdm_dout_l9,,ivdm_mgpu0_fstp2_dpc1_Dict_IVDM_TrimValLow_RT,True; Calc:Calc_DigCap_Avg_Store; CalcArg:ivdm_mgpu0_fstp3_dpc0__ivdm_dout_l0, ivdm_mgpu0_fstp3_dpc0__ivdm_dout_l1, ivdm_mgpu0_fstp3_dpc0__ivdm_dout_l2, ivdm_mgpu0_fstp3_dpc0__ivdm_dout_l3, ivdm_mgpu0_fstp3_dpc0__ivdm_dout_l4, ivdm_mgpu0_fstp3_dpc0__ivdm_dout_l5, ivdm_mgpu0_fstp3_dpc0__ivdm_dout_l6, ivdm_mgpu0_fstp3_dpc0__ivdm_dout_l7, ivdm_mgpu0_fstp3_dpc0__ivdm_dout_l8, ivdm_mgpu0_fstp3_dpc0__ivdm_dout_l9,,ivdm_mgpu0_fstp3_dpc0_Dict_IVDM_TrimValLow_RT,True; Calc:Calc_DigCap_Avg_Store; CalcArg:ivdm_mgpu0_fstp3_dpc1__ivdm_dout_l0, ivdm_mgpu0_fstp3_dpc1__ivdm_dout_l1, ivdm_mgpu0_fstp3_dpc1__ivdm_dout_l2, ivdm_mgpu0_fstp3_dpc1__ivdm_dout_l3, ivdm_mgpu0_fstp3_dpc1__ivdm_dout_l4, ivdm_mgpu0_fstp3_dpc1__ivdm_dout_l5, ivdm_mgpu0_fstp3_dpc1__ivdm_dout_l6, ivdm_mgpu0_fstp3_dpc1__ivdm_dout_l7, ivdm_mgpu0_fstp3_dpc1__ivdm_dout_l8, ivdm_mgpu0_fstp3_dpc1__ivdm_dout_l9,,ivdm_mgpu0_fstp3_dpc1_Dict_IVDM_TrimValLow_RT,True; Calc:Calc_DigCap_Avg_Store; CalcArg:ivdm_mgpu0_fstp4_dpc0__ivdm_dout_l0, ivdm_mgpu0_fstp4_dpc0__ivdm_dout_l1, ivdm_mgpu0_fstp4_dpc0__ivdm_dout_l2, ivdm_mgpu0_fstp4_dpc0__ivdm_dout_l3, ivdm_mgpu0_fstp4_dpc0__ivdm_dout_l4, ivdm_mgpu0_fstp4_dpc0__ivdm_dout_l5, ivdm_mgpu0_fstp4_dpc0__ivdm_dout_l6, ivdm_mgpu0_fstp4_dpc0__ivdm_dout_l7, ivdm_mgpu0_fstp4_dpc0__ivdm_dout_l8, ivdm_mgpu0_fstp4_dpc0__ivdm_dout_l9,,ivdm_mgpu0_fstp4_dpc0_Dict_IVDM_TrimValLow_RT,True; Calc:Calc_DigCap_Avg_Store; CalcArg:ivdm_mgpu0_fstp4_dpc1__ivdm_dout_l0, ivdm_mgpu0_fstp4_dpc1__ivdm_dout_l1, ivdm_mgpu0_fstp4_dpc1__ivdm_dout_l2, ivdm_mgpu0_fstp4_dpc1__ivdm_dout_l3, ivdm_mgpu0_fstp4_dpc1__ivdm_dout_l4, ivdm_mgpu0_fstp4_dpc1__ivdm_dout_l5, ivdm_mgpu0_fstp4_dpc1__ivdm_dout_l6, ivdm_mgpu0_fstp4_dpc1__ivdm_dout_l7, ivdm_mgpu0_fstp4_dpc1__ivdm_dout_l8, ivdm_mgpu0_fstp4_dpc1__ivdm_dout_l9,,ivdm_mgpu0_fstp4_dpc1_Dict_IVDM_TrimValLow_RT,True; Calc:Calc_DigCap_Avg_Store; CalcArg:ivdm_mgpu0_fstp5_dpc0__ivdm_dout_l0, ivdm_mgpu0_fstp5_dpc0__ivdm_dout_l1, ivdm_mgpu0_fstp5_dpc0__ivdm_dout_l2, ivdm_mgpu0_fstp5_dpc0__ivdm_dout_l3, ivdm_mgpu0_fstp5_dpc0__ivdm_dout_l4, ivdm_mgpu0_fstp5_dpc0__ivdm_dout_l5, ivdm_mgpu0_fstp5_dpc0__ivdm_dout_l6, ivdm_mgpu0_fstp5_dpc0__ivdm_dout_l7, ivdm_mgpu0_fstp5_dpc0__ivdm_dout_l8, ivdm_mgpu0_fstp5_dpc0__ivdm_dout_l9,,ivdm_mgpu0_fstp5_dpc0_Dict_IVDM_TrimValLow_RT,True; Calc:Calc_DigCap_Avg_Store; CalcArg:ivdm_mgpu0_fstp5_dpc1__ivdm_dout_l0, ivdm_mgpu0_fstp5_dpc1__ivdm_dout_l1, ivdm_mgpu0_fstp5_dpc1__ivdm_dout_l2, ivdm_mgpu0_fstp5_dpc1__ivdm_dout_l3, ivdm_mgpu0_fstp5_dpc1__ivdm_dout_l4, ivdm_mgpu0_fstp5_dpc1__ivdm_dout_l5, ivdm_mgpu0_fstp5_dpc1__ivdm_dout_l6, ivdm_mgpu0_fstp5_dpc1__ivdm_dout_l7, ivdm_mgpu0_fstp5_dpc1__ivdm_dout_l8, ivdm_mgpu0_fstp5_dpc1__ivdm_dout_l9,,ivdm_mgpu0_fstp5_dpc1_Dict_IVDM_TrimValLow_RT,True; Calc:Calc_DigCap_Avg_Store; CalcArg:ivdm_mgpu1_fstp0_dpc0__ivdm_dout_l0, ivdm_mgpu1_fstp0_dpc0__ivdm_dout_l1, ivdm_mgpu1_fstp0_dpc0__ivdm_dout_l2, ivdm_mgpu1_fstp0_dpc0__ivdm_dout_l3, ivdm_mgpu1_fstp0_dpc0__ivdm_dout_l4, ivdm_mgpu1_fstp0_dpc0__ivdm_dout_l5, ivdm_mgpu1_fstp0_dpc0__ivdm_dout_l6, ivdm_mgpu1_fstp0_dpc0__ivdm_dout_l7, ivdm_mgpu1_fstp0_dpc0__ivdm_dout_l8, ivdm_mgpu1_fstp0_dpc0__ivdm_dout_l9,,ivdm_mgpu1_fstp0_dpc0_Dict_IVDM_TrimValLow_RT,True; Calc:Calc_DigCap_Avg_Store; CalcArg:ivdm_mgpu1_fstp0_dpc1__ivdm_dout_l0, ivdm_mgpu1_fstp0_dpc1__ivdm_dout_l1, ivdm_mgpu1_fstp0_dpc1__ivdm_dout_l2, ivdm_mgpu1_fstp0_dpc1__ivdm_dout_l3, ivdm_mgpu1_fstp0_dpc1__ivdm_dout_l4, ivdm_mgpu1_fstp0_dpc1__ivdm_dout_l5, ivdm_mgpu1_fstp0_dpc1__ivdm_dout_l6, ivdm_mgpu1_fstp0_dpc1__ivdm_dout_l7, ivdm_mgpu1_fstp0_dpc1__ivdm_dout_l8, ivdm_mgpu1_fstp0_dpc1__ivdm_dout_l9,,ivdm_mgpu1_fstp0_dpc1_Dict_IVDM_TrimValLow_RT,True; Calc:Calc_DigCap_Avg_Store; CalcArg:ivdm_mgpu1_fstp1_dpc0__ivdm_dout_l0, ivdm_mgpu1_fstp1_dpc0__ivdm_dout_l1, ivdm_mgpu1_fstp1_dpc0__ivdm_dout_l2, ivdm_mgpu1_fstp1_dpc0__ivdm_dout_l3, ivdm_mgpu1_fstp1_dpc0__ivdm_dout_l4, ivdm_mgpu1_fstp1_dpc0__ivdm_dout_l5, ivdm_mgpu1_fstp1_dpc0__ivdm_dout_l6, ivdm_mgpu1_fstp1_dpc0__ivdm_dout_l7, ivdm_mgpu1_fstp1_dpc0__ivdm_dout_l8, ivdm_mgpu1_fstp1_dpc0__ivdm_dout_l9,,ivdm_mgpu1_fstp1_dpc0_Dict_IVDM_TrimValLow_RT,True; Calc:Calc_DigCap_Avg_Store; CalcArg:ivdm_mgpu1_fstp1_dpc1__ivdm_dout_l0, ivdm_mgpu1_fstp1_dpc1__ivdm_dout_l1, ivdm_mgpu1_fstp1_dpc1__ivdm_dout_l2, ivdm_mgpu1_fstp1_dpc1__ivdm_dout_l3, ivdm_mgpu1_fstp1_dpc1__ivdm_dout_l4, ivdm_mgpu1_fstp1_dpc1__ivdm_dout_l5, ivdm_mgpu1_fstp1_dpc1__ivdm_dout_l6, ivdm_mgpu1_fstp1_dpc1__ivdm_dout_l7, ivdm_mgpu1_fstp1_dpc1__ivdm_dout_l8, ivdm_mgpu1_fstp1_dpc1__ivdm_dout_l9,,ivdm_mgpu1_fstp1_dpc1_Dict_IVDM_TrimValLow_RT,True; Calc:Calc_DigCap_Avg_Store; CalcArg:ivdm_mgpu1_fstp2_dpc0__ivdm_dout_l0, ivdm_mgpu1_fstp2_dpc0__ivdm_dout_l1, ivdm_mgpu1_fstp2_dpc0__ivdm_dout_l2, ivdm_mgpu1_fstp2_dpc0__ivdm_dout_l3, ivdm_mgpu1_fstp2_dpc0__ivdm_dout_l4, ivdm_mgpu1_fstp2_dpc0__ivdm_dout_l5, ivdm_mgpu1_fstp2_dpc0__ivdm_dout_l6, ivdm_mgpu1_fstp2_dpc0__ivdm_dout_l7, ivdm_mgpu1_fstp2_dpc0__ivdm_dout_l8, ivdm_mgpu1_fstp2_dpc0__ivdm_dout_l9,,ivdm_mgpu1_fstp2_dpc0_Dict_IVDM_TrimValLow_RT,True; Calc:Calc_DigCap_Avg_Store; CalcArg:ivdm_mgpu1_fstp2_dpc1__ivdm_dout_l0, ivdm_mgpu1_fstp2_dpc1__ivdm_dout_l1, ivdm_mgpu1_fstp2_dpc1__ivdm_dout_l2, ivdm_mgpu1_fstp2_dpc1__ivdm_dout_l3, ivdm_mgpu1_fstp2_dpc1__ivdm_dout_l4, ivdm_mgpu1_fstp2_dpc1__ivdm_dout_l5, ivdm_mgpu1_fstp2_dpc1__ivdm_dout_l6, ivdm_mgpu1_fstp2_dpc1__ivdm_dout_l7, ivdm_mgpu1_fstp2_dpc1__ivdm_dout_l8, ivdm_mgpu1_fstp2_dpc1__ivdm_dout_l9,,ivdm_mgpu1_fstp2_dpc1_Dict_IVDM_TrimValLow_RT,True; Calc:Calc_DigCap_Avg_Store; CalcArg:ivdm_mgpu1_fstp3_dpc0__ivdm_dout_l0, ivdm_mgpu1_fstp3_dpc0__ivdm_dout_l1, ivdm_mgpu1_fstp3_dpc0__ivdm_dout_l2, ivdm_mgpu1_fstp3_dpc0__ivdm_dout_l3, ivdm_mgpu1_fstp3_dpc0__ivdm_dout_l4, ivdm_mgpu1_fstp3_dpc0__ivdm_dout_l5, ivdm_mgpu1_fstp3_dpc0__ivdm_dout_l6, ivdm_mgpu1_fstp3_dpc0__ivdm_dout_l7, ivdm_mgpu1_fstp3_dpc0__ivdm_dout_l8, ivdm_mgpu1_fstp3_dpc0__ivdm_dout_l9,,ivdm_mgpu1_fstp3_dpc0_Dict_IVDM_TrimValLow_RT,True; Calc:Calc_DigCap_Avg_Store; CalcArg:ivdm_mgpu1_fstp3_dpc1__ivdm_dout_l0, ivdm_mgpu1_fstp3_dpc1__ivdm_dout_l1, ivdm_mgpu1_fstp3_dpc1__ivdm_dout_l2, ivdm_mgpu1_fstp3_dpc1__ivdm_dout_l3, ivdm_mgpu1_fstp3_dpc1__ivdm_dout_l4, ivdm_mgpu1_fstp3_dpc1__ivdm_dout_l5, ivdm_mgpu1_fstp3_dpc1__ivdm_dout_l6, ivdm_mgpu1_fstp3_dpc1__ivdm_dout_l7, ivdm_mgpu1_fstp3_dpc1__ivdm_dout_l8, ivdm_mgpu1_fstp3_dpc1__ivdm_dout_l9,,ivdm_mgpu1_fstp3_dpc1_Dict_IVDM_TrimValLow_RT,True; Calc:Calc_DigCap_Avg_Store; CalcArg:ivdm_mgpu1_fstp4_dpc0__ivdm_dout_l0, ivdm_mgpu1_fstp4_dpc0__ivdm_dout_l1, ivdm_mgpu1_fstp4_dpc0__ivdm_dout_l2, ivdm_mgpu1_fstp4_dpc0__ivdm_dout_l3, ivdm_mgpu1_fstp4_dpc0__ivdm_dout_l4, ivdm_mgpu1_fstp4_dpc0__ivdm_dout_l5, ivdm_mgpu1_fstp4_dpc0__ivdm_dout_l6, ivdm_mgpu1_fstp4_dpc0__ivdm_dout_l7, ivdm_mgpu1_fstp4_dpc0__ivdm_dout_l8, ivdm_mgpu1_fstp4_dpc0__ivdm_dout_l9,,ivdm_mgpu1_fstp4_dpc0_Dict_IVDM_TrimValLow_RT,True; Calc:Calc_DigCap_Avg_Store; CalcArg:ivdm_mgpu1_fstp4_dpc1__ivdm_dout_l0, ivdm_mgpu1_fstp4_dpc1__ivdm_dout_l1, ivdm_mgpu1_fstp4_dpc1__ivdm_dout_l2, ivdm_mgpu1_fstp4_dpc1__ivdm_dout_l3, ivdm_mgpu1_fstp4_dpc1__ivdm_dout_l4, ivdm_mgpu1_fstp4_dpc1__ivdm_dout_l5, ivdm_mgpu1_fstp4_dpc1__ivdm_dout_l6, ivdm_mgpu1_fstp4_dpc1__ivdm_dout_l7, ivdm_mgpu1_fstp4_dpc1__ivdm_dout_l8, ivdm_mgpu1_fstp4_dpc1__ivdm_dout_l9,,ivdm_mgpu1_fstp4_dpc1_Dict_IVDM_TrimValLow_RT,True; Calc:Calc_DigCap_Avg_Store; CalcArg:ivdm_mgpu1_fstp5_dpc0__ivdm_dout_l0, ivdm_mgpu1_fstp5_dpc0__ivdm_dout_l1, ivdm_mgpu1_fstp5_dpc0__ivdm_dout_l2, ivdm_mgpu1_fstp5_dpc0__ivdm_dout_l3, ivdm_mgpu1_fstp5_dpc0__ivdm_dout_l4, ivdm_mgpu1_fstp5_dpc0__ivdm_dout_l5, ivdm_mgpu1_fstp5_dpc0__ivdm_dout_l6, ivdm_mgpu1_fstp5_dpc0__ivdm_dout_l7, ivdm_mgpu1_fstp5_dpc0__ivdm_dout_l8, ivdm_mgpu1_fstp5_dpc0__ivdm_dout_l9,,ivdm_mgpu1_fstp5_dpc0_Dict_IVDM_TrimValLow_RT,True; Calc:Calc_DigCap_Avg_Store; CalcArg:ivdm_mgpu1_fstp5_dpc1__ivdm_dout_l0, ivdm_mgpu1_fstp5_dpc1__ivdm_dout_l1, ivdm_mgpu1_fstp5_dpc1__ivdm_dout_l2, ivdm_mgpu1_fstp5_dpc1__ivdm_dout_l3, ivdm_mgpu1_fstp5_dpc1__ivdm_dout_l4, ivdm_mgpu1_fstp5_dpc1__ivdm_dout_l5, ivdm_mgpu1_fstp5_dpc1__ivdm_dout_l6, ivdm_mgpu1_fstp5_dpc1__ivdm_dout_l7, ivdm_mgpu1_fstp5_dpc1__ivdm_dout_l8, ivdm_mgpu1_fstp5_dpc1__ivdm_dout_l9,,ivdm_mgpu1_fstp5_dpc1_Dict_IVDM_TrimValLow_RT,True; MappingTTRBranch:IVDM_GPUFMIN_GTRIM3X_0p650_RT_10X; | [15 empty] | Cycle count: 2859783
|  | 1.1 | Capture 8-bit data - ivdm_mgpu0_fstp0_dpc0__ivdm_dout_l0 |  |  |  |  | MeasC Pin = JTAG_TDO(ivdm_mgpu0_fstp0_dpc0__ivdm_dout_l0):8 "ivdm_mgpu0_fstp0_dpc0__ivdm_dout_l0"
|  | 1.2 | Capture 8-bit data - ivdm_mgpu0_fstp0_dpc0__ivdm_dout_l1 |  |  |  |  | MeasC Pin = JTAG_TDO(ivdm_mgpu0_fstp0_dpc0__ivdm_dout_l1):8 "ivdm_mgpu0_fstp0_dpc0__ivdm_dout_l1"
|  | 1.3 | Capture 8-bit data - ivdm_mgpu0_fstp0_dpc0__ivdm_dout_l2 |  |  |  |  | MeasC Pin = JTAG_TDO(ivdm_mgpu0_fstp0_dpc0__ivdm_dout_l2):8 "ivdm_mgpu0_fstp0_dpc0__ivdm_dout_l2"
|  | 1.4 | Capture 8-bit data - ivdm_mgpu0_fstp0_dpc0__ivdm_dout_l3 |  |  |  |  | MeasC Pin = JTAG_TDO(ivdm_mgpu0_fstp0_dpc0__ivdm_dout_l3):8 "ivdm_mgpu0_fstp0_dpc0__ivdm_dout_l3"
|  | 1.5 | Capture 8-bit data - ivdm_mgpu0_fstp0_dpc0__ivdm_dout_l4 |  |  |  |  | MeasC Pin = JTAG_TDO(ivdm_mgpu0_fstp0_dpc0__ivdm_dout_l4):8 "ivdm_mgpu0_fstp0_dpc0__ivdm_dout_l4"
|  | 1.6 | Capture 8-bit data - ivdm_mgpu0_fstp0_dpc0__ivdm_dout_l5 |  |  |  |  | MeasC Pin = JTAG_TDO(ivdm_mgpu0_fstp0_dpc0__ivdm_dout_l5):8 "ivdm_mgpu0_fstp0_dpc0__ivdm_dout_l5"
|  | 1.7 | Capture 8-bit data - ivdm_mgpu0_fstp0_dpc0__ivdm_dout_l6 |  |  |  |  | MeasC Pin = JTAG_TDO(ivdm_mgpu0_fstp0_dpc0__ivdm_dout_l6):8 "ivdm_mgpu0_fstp0_dpc0__ivdm_dout_l6"
|  | 1.8 | Capture 8-bit data - ivdm_mgpu0_fstp0_dpc0__ivdm_dout_l7 |  |  |  |  | MeasC Pin = JTAG_TDO(ivdm_mgpu0_fstp0_dpc0__ivdm_dout_l7):8 "ivdm_mgpu0_fstp0_dpc0__ivdm_dout_l7"
|  | 1.9 | Capture 8-bit data - ivdm_mgpu0_fstp0_dpc0__ivdm_dout_l8 |  |  |  |  | MeasC Pin = JTAG_TDO(ivdm_mgpu0_fstp0_dpc0__ivdm_dout_l8):8 "ivdm_mgpu0_fstp0_dpc0__ivdm_dout_l8"
|  | 1.10 | Capture 8-bit data - ivdm_mgpu0_fstp0_dpc0__ivdm_dout_l9 |  |  |  |  | MeasC Pin = JTAG_TDO(ivdm_mgpu0_fstp0_dpc0__ivdm_dout_l9):8 "ivdm_mgpu0_fstp0_dpc0__ivdm_dout_l9"
|  | 1.11 | Capture 8-bit data - ivdm_mgpu0_fstp0_dpc1__ivdm_dout_l0 |  |  |  |  | MeasC Pin = JTAG_TDO(ivdm_mgpu0_fstp0_dpc1__ivdm_dout_l0):8 "ivdm_mgpu0_fstp0_dpc1__ivdm_dout_l0"
|  | 1.12 | Capture 8-bit data - ivdm_mgpu0_fstp0_dpc1__ivdm_dout_l1 |  |  |  |  | MeasC Pin = JTAG_TDO(ivdm_mgpu0_fstp0_dpc1__ivdm_dout_l1):8 "ivdm_mgpu0_fstp0_dpc1__ivdm_dout_l1"
|  | 1.13 | Capture 8-bit data - ivdm_mgpu0_fstp0_dpc1__ivdm_dout_l2 |  |  |  |  | MeasC Pin = JTAG_TDO(ivdm_mgpu0_fstp0_dpc1__ivdm_dout_l2):8 "ivdm_mgpu0_fstp0_dpc1__ivdm_dout_l2"
|  | 1.14 | Capture 8-bit data - ivdm_mgpu0_fstp0_dpc1__ivdm_dout_l3 |  |  |  |  | MeasC Pin = JTAG_TDO(ivdm_mgpu0_fstp0_dpc1__ivdm_dout_l3):8 "ivdm_mgpu0_fstp0_dpc1__ivdm_dout_l3"
|  | 1.15 | Capture 8-bit data - ivdm_mgpu0_fstp0_dpc1__ivdm_dout_l4 |  |  |  |  | MeasC Pin = JTAG_TDO(ivdm_mgpu0_fstp0_dpc1__ivdm_dout_l4):8 "ivdm_mgpu0_fstp0_dpc1__ivdm_dout_l4"
|  | 1.16 | Capture 8-bit data - ivdm_mgpu0_fstp0_dpc1__ivdm_dout_l5 |  |  |  |  | MeasC Pin = JTAG_TDO(ivdm_mgpu0_fstp0_dpc1__ivdm_dout_l5):8 "ivdm_mgpu0_fstp0_dpc1__ivdm_dout_l5"
|  | 1.17 | Capture 8-bit data - ivdm_mgpu0_fstp0_dpc1__ivdm_dout_l6 |  |  |  |  | MeasC Pin = JTAG_TDO(ivdm_mgpu0_fstp0_dpc1__ivdm_dout_l6):8 "ivdm_mgpu0_fstp0_dpc1__ivdm_dout_l6"
|  | 1.18 | Capture 8-bit data - ivdm_mgpu0_fstp0_dpc1__ivdm_dout_l7 |  |  |  |  | MeasC Pin = JTAG_TDO(ivdm_mgpu0_fstp0_dpc1__ivdm_dout_l7):8 "ivdm_mgpu0_fstp0_dpc1__ivdm_dout_l7"
|  | 1.19 | Capture 8-bit data - ivdm_mgpu0_fstp0_dpc1__ivdm_dout_l8 |  |  |  |  | MeasC Pin = JTAG_TDO(ivdm_mgpu0_fstp0_dpc1__ivdm_dout_l8):8 "ivdm_mgpu0_fstp0_dpc1__ivdm_dout_l8"
|  | 1.20 | Capture 8-bit data - ivdm_mgpu0_fstp0_dpc1__ivdm_dout_l9 |  |  |  |  | MeasC Pin = JTAG_TDO(ivdm_mgpu0_fstp0_dpc1__ivdm_dout_l9):8 "ivdm_mgpu0_fstp0_dpc1__ivdm_dout_l9"
|  | 1.21 | Capture 8-bit data - ivdm_mgpu0_fstp1_dpc0__ivdm_dout_l0 |  |  |  |  | MeasC Pin = JTAG_TDO(ivdm_mgpu0_fstp1_dpc0__ivdm_dout_l0):8 "ivdm_mgpu0_fstp1_dpc0__ivdm_dout_l0"
|  | 1.22 | Capture 8-bit data - ivdm_mgpu0_fstp1_dpc0__ivdm_dout_l1 |  |  |  |  | MeasC Pin = JTAG_TDO(ivdm_mgpu0_fstp1_dpc0__ivdm_dout_l1):8 "ivdm_mgpu0_fstp1_dpc0__ivdm_dout_l1"
|  | 1.23 | Capture 8-bit data - ivdm_mgpu0_fstp1_dpc0__ivdm_dout_l2 |  |  |  |  | MeasC Pin = JTAG_TDO(ivdm_mgpu0_fstp1_dpc0__ivdm_dout_l2):8 "ivdm_mgpu0_fstp1_dpc0__ivdm_dout_l2"
|  | 1.24 | Capture 8-bit data - ivdm_mgpu0_fstp1_dpc0__ivdm_dout_l3 |  |  |  |  | MeasC Pin = JTAG_TDO(ivdm_mgpu0_fstp1_dpc0__ivdm_dout_l3):8 "ivdm_mgpu0_fstp1_dpc0__ivdm_dout_l3"
|  | 1.25 | Capture 8-bit data - ivdm_mgpu0_fstp1_dpc0__ivdm_dout_l4 |  |  |  |  | MeasC Pin = JTAG_TDO(ivdm_mgpu0_fstp1_dpc0__ivdm_dout_l4):8 "ivdm_mgpu0_fstp1_dpc0__ivdm_dout_l4"
|  | 1.26 | Capture 8-bit data - ivdm_mgpu0_fstp1_dpc0__ivdm_dout_l5 |  |  |  |  | MeasC Pin = JTAG_TDO(ivdm_mgpu0_fstp1_dpc0__ivdm_dout_l5):8 "ivdm_mgpu0_fstp1_dpc0__ivdm_dout_l5"
|  | 1.27 | Capture 8-bit data - ivdm_mgpu0_fstp1_dpc0__ivdm_dout_l6 |  |  |  |  | MeasC Pin = JTAG_TDO(ivdm_mgpu0_fstp1_dpc0__ivdm_dout_l6):8 "ivdm_mgpu0_fstp1_dpc0__ivdm_dout_l6"
|  | 1.28 | Capture 8-bit data - ivdm_mgpu0_fstp1_dpc0__ivdm_dout_l7 |  |  |  |  | MeasC Pin = JTAG_TDO(ivdm_mgpu0_fstp1_dpc0__ivdm_dout_l7):8 "ivdm_mgpu0_fstp1_dpc0__ivdm_dout_l7"
|  | 1.29 | Capture 8-bit data - ivdm_mgpu0_fstp1_dpc0__ivdm_dout_l8 |  |  |  |  | MeasC Pin = JTAG_TDO(ivdm_mgpu0_fstp1_dpc0__ivdm_dout_l8):8 "ivdm_mgpu0_fstp1_dpc0__ivdm_dout_l8"
|  | 1.30 | Capture 8-bit data - ivdm_mgpu0_fstp1_dpc0__ivdm_dout_l9 |  |  |  |  | MeasC Pin = JTAG_TDO(ivdm_mgpu0_fstp1_dpc0__ivdm_dout_l9):8 "ivdm_mgpu0_fstp1_dpc0__ivdm_dout_l9"
|  | 1.31 | Capture 8-bit data - ivdm_mgpu0_fstp1_dpc1__ivdm_dout_l0 |  |  |  |  | MeasC Pin = JTAG_TDO(ivdm_mgpu0_fstp1_dpc1__ivdm_dout_l0):8 "ivdm_mgpu0_fstp1_dpc1__ivdm_dout_l0"
|  | 1.32 | Capture 8-bit data - ivdm_mgpu0_fstp1_dpc1__ivdm_dout_l1 |  |  |  |  | MeasC Pin = JTAG_TDO(ivdm_mgpu0_fstp1_dpc1__ivdm_dout_l1):8 "ivdm_mgpu0_fstp1_dpc1__ivdm_dout_l1"
|  | 1.33 | Capture 8-bit data - ivdm_mgpu0_fstp1_dpc1__ivdm_dout_l2 |  |  |  |  | MeasC Pin = JTAG_TDO(ivdm_mgpu0_fstp1_dpc1__ivdm_dout_l2):8 "ivdm_mgpu0_fstp1_dpc1__ivdm_dout_l2"
|  | 1.34 | Capture 8-bit data - ivdm_mgpu0_fstp1_dpc1__ivdm_dout_l3 |  |  |  |  | MeasC Pin = JTAG_TDO(ivdm_mgpu0_fstp1_dpc1__ivdm_dout_l3):8 "ivdm_mgpu0_fstp1_dpc1__ivdm_dout_l3"
|  | 1.35 | Capture 8-bit data - ivdm_mgpu0_fstp1_dpc1__ivdm_dout_l4 |  |  |  |  | MeasC Pin = JTAG_TDO(ivdm_mgpu0_fstp1_dpc1__ivdm_dout_l4):8 "ivdm_mgpu0_fstp1_dpc1__ivdm_dout_l4"
|  | 1.36 | Capture 8-bit data - ivdm_mgpu0_fstp1_dpc1__ivdm_dout_l5 |  |  |  |  | MeasC Pin = JTAG_TDO(ivdm_mgpu0_fstp1_dpc1__ivdm_dout_l5):8 "ivdm_mgpu0_fstp1_dpc1__ivdm_dout_l5"
|  | 1.37 | Capture 8-bit data - ivdm_mgpu0_fstp1_dpc1__ivdm_dout_l6 |  |  |  |  | MeasC Pin = JTAG_TDO(ivdm_mgpu0_fstp1_dpc1__ivdm_dout_l6):8 "ivdm_mgpu0_fstp1_dpc1__ivdm_dout_l6"
|  | 1.38 | Capture 8-bit data - ivdm_mgpu0_fstp1_dpc1__ivdm_dout_l7 |  |  |  |  | MeasC Pin = JTAG_TDO(ivdm_mgpu0_fstp1_dpc1__ivdm_dout_l7):8 "ivdm_mgpu0_fstp1_dpc1__ivdm_dout_l7"
|  | 1.39 | Capture 8-bit data - ivdm_mgpu0_fstp1_dpc1__ivdm_dout_l8 |  |  |  |  | MeasC Pin = JTAG_TDO(ivdm_mgpu0_fstp1_dpc1__ivdm_dout_l8):8 "ivdm_mgpu0_fstp1_dpc1__ivdm_dout_l8"
|  | 1.40 | Capture 8-bit data - ivdm_mgpu0_fstp1_dpc1__ivdm_dout_l9 |  |  |  |  | MeasC Pin = JTAG_TDO(ivdm_mgpu0_fstp1_dpc1__ivdm_dout_l9):8 "ivdm_mgpu0_fstp1_dpc1__ivdm_dout_l9"
|  | 1.41 | Capture 8-bit data - ivdm_mgpu0_fstp2_dpc0__ivdm_dout_l0 |  |  |  |  | MeasC Pin = JTAG_TDO(ivdm_mgpu0_fstp2_dpc0__ivdm_dout_l0):8 "ivdm_mgpu0_fstp2_dpc0__ivdm_dout_l0"
|  | 1.42 | Capture 8-bit data - ivdm_mgpu0_fstp2_dpc0__ivdm_dout_l1 |  |  |  |  | MeasC Pin = JTAG_TDO(ivdm_mgpu0_fstp2_dpc0__ivdm_dout_l1):8 "ivdm_mgpu0_fstp2_dpc0__ivdm_dout_l1"
|  | 1.43 | Capture 8-bit data - ivdm_mgpu0_fstp2_dpc0__ivdm_dout_l2 |  |  |  |  | MeasC Pin = JTAG_TDO(ivdm_mgpu0_fstp2_dpc0__ivdm_dout_l2):8 "ivdm_mgpu0_fstp2_dpc0__ivdm_dout_l2"
|  | 1.44 | Capture 8-bit data - ivdm_mgpu0_fstp2_dpc0__ivdm_dout_l3 |  |  |  |  | MeasC Pin = JTAG_TDO(ivdm_mgpu0_fstp2_dpc0__ivdm_dout_l3):8 "ivdm_mgpu0_fstp2_dpc0__ivdm_dout_l3"
|  | 1.45 | Capture 8-bit data - ivdm_mgpu0_fstp2_dpc0__ivdm_dout_l4 |  |  |  |  | MeasC Pin = JTAG_TDO(ivdm_mgpu0_fstp2_dpc0__ivdm_dout_l4):8 "ivdm_mgpu0_fstp2_dpc0__ivdm_dout_l4"
|  | 1.46 | Capture 8-bit data - ivdm_mgpu0_fstp2_dpc0__ivdm_dout_l5 |  |  |  |  | MeasC Pin = JTAG_TDO(ivdm_mgpu0_fstp2_dpc0__ivdm_dout_l5):8 "ivdm_mgpu0_fstp2_dpc0__ivdm_dout_l5"
|  | 1.47 | Capture 8-bit data - ivdm_mgpu0_fstp2_dpc0__ivdm_dout_l6 |  |  |  |  | MeasC Pin = JTAG_TDO(ivdm_mgpu0_fstp2_dpc0__ivdm_dout_l6):8 "ivdm_mgpu0_fstp2_dpc0__ivdm_dout_l6"
|  | 1.48 | Capture 8-bit data - ivdm_mgpu0_fstp2_dpc0__ivdm_dout_l7 |  |  |  |  | MeasC Pin = JTAG_TDO(ivdm_mgpu0_fstp2_dpc0__ivdm_dout_l7):8 "ivdm_mgpu0_fstp2_dpc0__ivdm_dout_l7"
|  | 1.49 | Capture 8-bit data - ivdm_mgpu0_fstp2_dpc0__ivdm_dout_l8 |  |  |  |  | MeasC Pin = JTAG_TDO(ivdm_mgpu0_fstp2_dpc0__ivdm_dout_l8):8 "ivdm_mgpu0_fstp2_dpc0__ivdm_dout_l8"
|  | 1.50 | Capture 8-bit data - ivdm_mgpu0_fstp2_dpc0__ivdm_dout_l9 |  |  |  |  | MeasC Pin = JTAG_TDO(ivdm_mgpu0_fstp2_dpc0__ivdm_dout_l9):8 "ivdm_mgpu0_fstp2_dpc0__ivdm_dout_l9"
|  | 1.51 | Capture 8-bit data - ivdm_mgpu0_fstp2_dpc1__ivdm_dout_l0 |  |  |  |  | MeasC Pin = JTAG_TDO(ivdm_mgpu0_fstp2_dpc1__ivdm_dout_l0):8 "ivdm_mgpu0_fstp2_dpc1__ivdm_dout_l0"
|  | 1.52 | Capture 8-bit data - ivdm_mgpu0_fstp2_dpc1__ivdm_dout_l1 |  |  |  |  | MeasC Pin = JTAG_TDO(ivdm_mgpu0_fstp2_dpc1__ivdm_dout_l1):8 "ivdm_mgpu0_fstp2_dpc1__ivdm_dout_l1"
|  | 1.53 | Capture 8-bit data - ivdm_mgpu0_fstp2_dpc1__ivdm_dout_l2 |  |  |  |  | MeasC Pin = JTAG_TDO(ivdm_mgpu0_fstp2_dpc1__ivdm_dout_l2):8 "ivdm_mgpu0_fstp2_dpc1__ivdm_dout_l2"
|  | 1.54 | Capture 8-bit data - ivdm_mgpu0_fstp2_dpc1__ivdm_dout_l3 |  |  |  |  | MeasC Pin = JTAG_TDO(ivdm_mgpu0_fstp2_dpc1__ivdm_dout_l3):8 "ivdm_mgpu0_fstp2_dpc1__ivdm_dout_l3"
|  | 1.55 | Capture 8-bit data - ivdm_mgpu0_fstp2_dpc1__ivdm_dout_l4 |  |  |  |  | MeasC Pin = JTAG_TDO(ivdm_mgpu0_fstp2_dpc1__ivdm_dout_l4):8 "ivdm_mgpu0_fstp2_dpc1__ivdm_dout_l4"
|  | 1.56 | Capture 8-bit data - ivdm_mgpu0_fstp2_dpc1__ivdm_dout_l5 |  |  |  |  | MeasC Pin = JTAG_TDO(ivdm_mgpu0_fstp2_dpc1__ivdm_dout_l5):8 "ivdm_mgpu0_fstp2_dpc1__ivdm_dout_l5"
|  | 1.57 | Capture 8-bit data - ivdm_mgpu0_fstp2_dpc1__ivdm_dout_l6 |  |  |  |  | MeasC Pin = JTAG_TDO(ivdm_mgpu0_fstp2_dpc1__ivdm_dout_l6):8 "ivdm_mgpu0_fstp2_dpc1__ivdm_dout_l6"
|  | 1.58 | Capture 8-bit data - ivdm_mgpu0_fstp2_dpc1__ivdm_dout_l7 |  |  |  |  | MeasC Pin = JTAG_TDO(ivdm_mgpu0_fstp2_dpc1__ivdm_dout_l7):8 "ivdm_mgpu0_fstp2_dpc1__ivdm_dout_l7"
|  | 1.59 | Capture 8-bit data - ivdm_mgpu0_fstp2_dpc1__ivdm_dout_l8 |  |  |  |  | MeasC Pin = JTAG_TDO(ivdm_mgpu0_fstp2_dpc1__ivdm_dout_l8):8 "ivdm_mgpu0_fstp2_dpc1__ivdm_dout_l8"
|  | 1.60 | Capture 8-bit data - ivdm_mgpu0_fstp2_dpc1__ivdm_dout_l9 |  |  |  |  | MeasC Pin = JTAG_TDO(ivdm_mgpu0_fstp2_dpc1__ivdm_dout_l9):8 "ivdm_mgpu0_fstp2_dpc1__ivdm_dout_l9"
|  | 1.61 | Capture 8-bit data - ivdm_mgpu0_fstp3_dpc0__ivdm_dout_l0 |  |  |  |  | MeasC Pin = JTAG_TDO(ivdm_mgpu0_fstp3_dpc0__ivdm_dout_l0):8 "ivdm_mgpu0_fstp3_dpc0__ivdm_dout_l0"
|  | 1.62 | Capture 8-bit data - ivdm_mgpu0_fstp3_dpc0__ivdm_dout_l1 |  |  |  |  | MeasC Pin = JTAG_TDO(ivdm_mgpu0_fstp3_dpc0__ivdm_dout_l1):8 "ivdm_mgpu0_fstp3_dpc0__ivdm_dout_l1"
|  | 1.63 | Capture 8-bit data - ivdm_mgpu0_fstp3_dpc0__ivdm_dout_l2 |  |  |  |  | MeasC Pin = JTAG_TDO(ivdm_mgpu0_fstp3_dpc0__ivdm_dout_l2):8 "ivdm_mgpu0_fstp3_dpc0__ivdm_dout_l2"
|  | 1.64 | Capture 8-bit data - ivdm_mgpu0_fstp3_dpc0__ivdm_dout_l3 |  |  |  |  | MeasC Pin = JTAG_TDO(ivdm_mgpu0_fstp3_dpc0__ivdm_dout_l3):8 "ivdm_mgpu0_fstp3_dpc0__ivdm_dout_l3"
|  | 1.65 | Capture 8-bit data - ivdm_mgpu0_fstp3_dpc0__ivdm_dout_l4 |  |  |  |  | MeasC Pin = JTAG_TDO(ivdm_mgpu0_fstp3_dpc0__ivdm_dout_l4):8 "ivdm_mgpu0_fstp3_dpc0__ivdm_dout_l4"
|  | 1.66 | Capture 8-bit data - ivdm_mgpu0_fstp3_dpc0__ivdm_dout_l5 |  |  |  |  | MeasC Pin = JTAG_TDO(ivdm_mgpu0_fstp3_dpc0__ivdm_dout_l5):8 "ivdm_mgpu0_fstp3_dpc0__ivdm_dout_l5"
|  | 1.67 | Capture 8-bit data - ivdm_mgpu0_fstp3_dpc0__ivdm_dout_l6 |  |  |  |  | MeasC Pin = JTAG_TDO(ivdm_mgpu0_fstp3_dpc0__ivdm_dout_l6):8 "ivdm_mgpu0_fstp3_dpc0__ivdm_dout_l6"
|  | 1.68 | Capture 8-bit data - ivdm_mgpu0_fstp3_dpc0__ivdm_dout_l7 |  |  |  |  | MeasC Pin = JTAG_TDO(ivdm_mgpu0_fstp3_dpc0__ivdm_dout_l7):8 "ivdm_mgpu0_fstp3_dpc0__ivdm_dout_l7"
|  | 1.69 | Capture 8-bit data - ivdm_mgpu0_fstp3_dpc0__ivdm_dout_l8 |  |  |  |  | MeasC Pin = JTAG_TDO(ivdm_mgpu0_fstp3_dpc0__ivdm_dout_l8):8 "ivdm_mgpu0_fstp3_dpc0__ivdm_dout_l8"
|  | 1.70 | Capture 8-bit data - ivdm_mgpu0_fstp3_dpc0__ivdm_dout_l9 |  |  |  |  | MeasC Pin = JTAG_TDO(ivdm_mgpu0_fstp3_dpc0__ivdm_dout_l9):8 "ivdm_mgpu0_fstp3_dpc0__ivdm_dout_l9"
|  | 1.71 | Capture 8-bit data - ivdm_mgpu0_fstp3_dpc1__ivdm_dout_l0 |  |  |  |  | MeasC Pin = JTAG_TDO(ivdm_mgpu0_fstp3_dpc1__ivdm_dout_l0):8 "ivdm_mgpu0_fstp3_dpc1__ivdm_dout_l0"
|  | 1.72 | Capture 8-bit data - ivdm_mgpu0_fstp3_dpc1__ivdm_dout_l1 |  |  |  |  | MeasC Pin = JTAG_TDO(ivdm_mgpu0_fstp3_dpc1__ivdm_dout_l1):8 "ivdm_mgpu0_fstp3_dpc1__ivdm_dout_l1"
|  | 1.73 | Capture 8-bit data - ivdm_mgpu0_fstp3_dpc1__ivdm_dout_l2 |  |  |  |  | MeasC Pin = JTAG_TDO(ivdm_mgpu0_fstp3_dpc1__ivdm_dout_l2):8 "ivdm_mgpu0_fstp3_dpc1__ivdm_dout_l2"
|  | 1.74 | Capture 8-bit data - ivdm_mgpu0_fstp3_dpc1__ivdm_dout_l3 |  |  |  |  | MeasC Pin = JTAG_TDO(ivdm_mgpu0_fstp3_dpc1__ivdm_dout_l3):8 "ivdm_mgpu0_fstp3_dpc1__ivdm_dout_l3"
|  | 1.75 | Capture 8-bit data - ivdm_mgpu0_fstp3_dpc1__ivdm_dout_l4 |  |  |  |  | MeasC Pin = JTAG_TDO(ivdm_mgpu0_fstp3_dpc1__ivdm_dout_l4):8 "ivdm_mgpu0_fstp3_dpc1__ivdm_dout_l4"
|  | 1.76 | Capture 8-bit data - ivdm_mgpu0_fstp3_dpc1__ivdm_dout_l5 |  |  |  |  | MeasC Pin = JTAG_TDO(ivdm_mgpu0_fstp3_dpc1__ivdm_dout_l5):8 "ivdm_mgpu0_fstp3_dpc1__ivdm_dout_l5"
|  | 1.77 | Capture 8-bit data - ivdm_mgpu0_fstp3_dpc1__ivdm_dout_l6 |  |  |  |  | MeasC Pin = JTAG_TDO(ivdm_mgpu0_fstp3_dpc1__ivdm_dout_l6):8 "ivdm_mgpu0_fstp3_dpc1__ivdm_dout_l6"
|  | 1.78 | Capture 8-bit data - ivdm_mgpu0_fstp3_dpc1__ivdm_dout_l7 |  |  |  |  | MeasC Pin = JTAG_TDO(ivdm_mgpu0_fstp3_dpc1__ivdm_dout_l7):8 "ivdm_mgpu0_fstp3_dpc1__ivdm_dout_l7"
|  | 1.79 | Capture 8-bit data - ivdm_mgpu0_fstp3_dpc1__ivdm_dout_l8 |  |  |  |  | MeasC Pin = JTAG_TDO(ivdm_mgpu0_fstp3_dpc1__ivdm_dout_l8):8 "ivdm_mgpu0_fstp3_dpc1__ivdm_dout_l8"
|  | 1.80 | Capture 8-bit data - ivdm_mgpu0_fstp3_dpc1__ivdm_dout_l9 |  |  |  |  | MeasC Pin = JTAG_TDO(ivdm_mgpu0_fstp3_dpc1__ivdm_dout_l9):8 "ivdm_mgpu0_fstp3_dpc1__ivdm_dout_l9"
|  | 1.81 | Capture 8-bit data - ivdm_mgpu0_fstp4_dpc0__ivdm_dout_l0 |  |  |  |  | MeasC Pin = JTAG_TDO(ivdm_mgpu0_fstp4_dpc0__ivdm_dout_l0):8 "ivdm_mgpu0_fstp4_dpc0__ivdm_dout_l0"
|  | 1.82 | Capture 8-bit data - ivdm_mgpu0_fstp4_dpc0__ivdm_dout_l1 |  |  |  |  | MeasC Pin = JTAG_TDO(ivdm_mgpu0_fstp4_dpc0__ivdm_dout_l1):8 "ivdm_mgpu0_fstp4_dpc0__ivdm_dout_l1"
|  | 1.83 | Capture 8-bit data - ivdm_mgpu0_fstp4_dpc0__ivdm_dout_l2 |  |  |  |  | MeasC Pin = JTAG_TDO(ivdm_mgpu0_fstp4_dpc0__ivdm_dout_l2):8 "ivdm_mgpu0_fstp4_dpc0__ivdm_dout_l2"
|  | 1.84 | Capture 8-bit data - ivdm_mgpu0_fstp4_dpc0__ivdm_dout_l3 |  |  |  |  | MeasC Pin = JTAG_TDO(ivdm_mgpu0_fstp4_dpc0__ivdm_dout_l3):8 "ivdm_mgpu0_fstp4_dpc0__ivdm_dout_l3"
|  | 1.85 | Capture 8-bit data - ivdm_mgpu0_fstp4_dpc0__ivdm_dout_l4 |  |  |  |  | MeasC Pin = JTAG_TDO(ivdm_mgpu0_fstp4_dpc0__ivdm_dout_l4):8 "ivdm_mgpu0_fstp4_dpc0__ivdm_dout_l4"
|  | 1.86 | Capture 8-bit data - ivdm_mgpu0_fstp4_dpc0__ivdm_dout_l5 |  |  |  |  | MeasC Pin = JTAG_TDO(ivdm_mgpu0_fstp4_dpc0__ivdm_dout_l5):8 "ivdm_mgpu0_fstp4_dpc0__ivdm_dout_l5"
|  | 1.87 | Capture 8-bit data - ivdm_mgpu0_fstp4_dpc0__ivdm_dout_l6 |  |  |  |  | MeasC Pin = JTAG_TDO(ivdm_mgpu0_fstp4_dpc0__ivdm_dout_l6):8 "ivdm_mgpu0_fstp4_dpc0__ivdm_dout_l6"
|  | 1.88 | Capture 8-bit data - ivdm_mgpu0_fstp4_dpc0__ivdm_dout_l7 |  |  |  |  | MeasC Pin = JTAG_TDO(ivdm_mgpu0_fstp4_dpc0__ivdm_dout_l7):8 "ivdm_mgpu0_fstp4_dpc0__ivdm_dout_l7"
|  | 1.89 | Capture 8-bit data - ivdm_mgpu0_fstp4_dpc0__ivdm_dout_l8 |  |  |  |  | MeasC Pin = JTAG_TDO(ivdm_mgpu0_fstp4_dpc0__ivdm_dout_l8):8 "ivdm_mgpu0_fstp4_dpc0__ivdm_dout_l8"
|  | 1.90 | Capture 8-bit data - ivdm_mgpu0_fstp4_dpc0__ivdm_dout_l9 |  |  |  |  | MeasC Pin = JTAG_TDO(ivdm_mgpu0_fstp4_dpc0__ivdm_dout_l9):8 "ivdm_mgpu0_fstp4_dpc0__ivdm_dout_l9"
|  | 1.91 | Capture 8-bit data - ivdm_mgpu0_fstp4_dpc1__ivdm_dout_l0 |  |  |  |  | MeasC Pin = JTAG_TDO(ivdm_mgpu0_fstp4_dpc1__ivdm_dout_l0):8 "ivdm_mgpu0_fstp4_dpc1__ivdm_dout_l0"
|  | 1.92 | Capture 8-bit data - ivdm_mgpu0_fstp4_dpc1__ivdm_dout_l1 |  |  |  |  | MeasC Pin = JTAG_TDO(ivdm_mgpu0_fstp4_dpc1__ivdm_dout_l1):8 "ivdm_mgpu0_fstp4_dpc1__ivdm_dout_l1"
|  | 1.93 | Capture 8-bit data - ivdm_mgpu0_fstp4_dpc1__ivdm_dout_l2 |  |  |  |  | MeasC Pin = JTAG_TDO(ivdm_mgpu0_fstp4_dpc1__ivdm_dout_l2):8 "ivdm_mgpu0_fstp4_dpc1__ivdm_dout_l2"
|  | 1.94 | Capture 8-bit data - ivdm_mgpu0_fstp4_dpc1__ivdm_dout_l3 |  |  |  |  | MeasC Pin = JTAG_TDO(ivdm_mgpu0_fstp4_dpc1__ivdm_dout_l3):8 "ivdm_mgpu0_fstp4_dpc1__ivdm_dout_l3"
|  | 1.95 | Capture 8-bit data - ivdm_mgpu0_fstp4_dpc1__ivdm_dout_l4 |  |  |  |  | MeasC Pin = JTAG_TDO(ivdm_mgpu0_fstp4_dpc1__ivdm_dout_l4):8 "ivdm_mgpu0_fstp4_dpc1__ivdm_dout_l4"
|  | 1.96 | Capture 8-bit data - ivdm_mgpu0_fstp4_dpc1__ivdm_dout_l5 |  |  |  |  | MeasC Pin = JTAG_TDO(ivdm_mgpu0_fstp4_dpc1__ivdm_dout_l5):8 "ivdm_mgpu0_fstp4_dpc1__ivdm_dout_l5"
|  | 1.97 | Capture 8-bit data - ivdm_mgpu0_fstp4_dpc1__ivdm_dout_l6 |  |  |  |  | MeasC Pin = JTAG_TDO(ivdm_mgpu0_fstp4_dpc1__ivdm_dout_l6):8 "ivdm_mgpu0_fstp4_dpc1__ivdm_dout_l6"
|  | 1.98 | Capture 8-bit data - ivdm_mgpu0_fstp4_dpc1__ivdm_dout_l7 |  |  |  |  | MeasC Pin = JTAG_TDO(ivdm_mgpu0_fstp4_dpc1__ivdm_dout_l7):8 "ivdm_mgpu0_fstp4_dpc1__ivdm_dout_l7"
|  | 1.99 | Capture 8-bit data - ivdm_mgpu0_fstp4_dpc1__ivdm_dout_l8 |  |  |  |  | MeasC Pin = JTAG_TDO(ivdm_mgpu0_fstp4_dpc1__ivdm_dout_l8):8 "ivdm_mgpu0_fstp4_dpc1__ivdm_dout_l8"
|  | 1.100 | Capture 8-bit data - ivdm_mgpu0_fstp4_dpc1__ivdm_dout_l9 |  |  |  |  | MeasC Pin = JTAG_TDO(ivdm_mgpu0_fstp4_dpc1__ivdm_dout_l9):8 "ivdm_mgpu0_fstp4_dpc1__ivdm_dout_l9"
|  | 1.101 | Capture 8-bit data - ivdm_mgpu0_fstp5_dpc0__ivdm_dout_l0 |  |  |  |  | MeasC Pin = JTAG_TDO(ivdm_mgpu0_fstp5_dpc0__ivdm_dout_l0):8 "ivdm_mgpu0_fstp5_dpc0__ivdm_dout_l0"
|  | 1.102 | Capture 8-bit data - ivdm_mgpu0_fstp5_dpc0__ivdm_dout_l1 |  |  |  |  | MeasC Pin = JTAG_TDO(ivdm_mgpu0_fstp5_dpc0__ivdm_dout_l1):8 "ivdm_mgpu0_fstp5_dpc0__ivdm_dout_l1"
|  | 1.103 | Capture 8-bit data - ivdm_mgpu0_fstp5_dpc0__ivdm_dout_l2 |  |  |  |  | MeasC Pin = JTAG_TDO(ivdm_mgpu0_fstp5_dpc0__ivdm_dout_l2):8 "ivdm_mgpu0_fstp5_dpc0__ivdm_dout_l2"
|  | 1.104 | Capture 8-bit data - ivdm_mgpu0_fstp5_dpc0__ivdm_dout_l3 |  |  |  |  | MeasC Pin = JTAG_TDO(ivdm_mgpu0_fstp5_dpc0__ivdm_dout_l3):8 "ivdm_mgpu0_fstp5_dpc0__ivdm_dout_l3"
|  | 1.105 | Capture 8-bit data - ivdm_mgpu0_fstp5_dpc0__ivdm_dout_l4 |  |  |  |  | MeasC Pin = JTAG_TDO(ivdm_mgpu0_fstp5_dpc0__ivdm_dout_l4):8 "ivdm_mgpu0_fstp5_dpc0__ivdm_dout_l4"
|  | 1.106 | Capture 8-bit data - ivdm_mgpu0_fstp5_dpc0__ivdm_dout_l5 |  |  |  |  | MeasC Pin = JTAG_TDO(ivdm_mgpu0_fstp5_dpc0__ivdm_dout_l5):8 "ivdm_mgpu0_fstp5_dpc0__ivdm_dout_l5"
|  | 1.107 | Capture 8-bit data - ivdm_mgpu0_fstp5_dpc0__ivdm_dout_l6 |  |  |  |  | MeasC Pin = JTAG_TDO(ivdm_mgpu0_fstp5_dpc0__ivdm_dout_l6):8 "ivdm_mgpu0_fstp5_dpc0__ivdm_dout_l6"
|  | 1.108 | Capture 8-bit data - ivdm_mgpu0_fstp5_dpc0__ivdm_dout_l7 |  |  |  |  | MeasC Pin = JTAG_TDO(ivdm_mgpu0_fstp5_dpc0__ivdm_dout_l7):8 "ivdm_mgpu0_fstp5_dpc0__ivdm_dout_l7"
|  | 1.109 | Capture 8-bit data - ivdm_mgpu0_fstp5_dpc0__ivdm_dout_l8 |  |  |  |  | MeasC Pin = JTAG_TDO(ivdm_mgpu0_fstp5_dpc0__ivdm_dout_l8):8 "ivdm_mgpu0_fstp5_dpc0__ivdm_dout_l8"
|  | 1.110 | Capture 8-bit data - ivdm_mgpu0_fstp5_dpc0__ivdm_dout_l9 |  |  |  |  | MeasC Pin = JTAG_TDO(ivdm_mgpu0_fstp5_dpc0__ivdm_dout_l9):8 "ivdm_mgpu0_fstp5_dpc0__ivdm_dout_l9"
|  | 1.111 | Capture 8-bit data - ivdm_mgpu0_fstp5_dpc1__ivdm_dout_l0 |  |  |  |  | MeasC Pin = JTAG_TDO(ivdm_mgpu0_fstp5_dpc1__ivdm_dout_l0):8 "ivdm_mgpu0_fstp5_dpc1__ivdm_dout_l0"
|  | 1.112 | Capture 8-bit data - ivdm_mgpu0_fstp5_dpc1__ivdm_dout_l1 |  |  |  |  | MeasC Pin = JTAG_TDO(ivdm_mgpu0_fstp5_dpc1__ivdm_dout_l1):8 "ivdm_mgpu0_fstp5_dpc1__ivdm_dout_l1"
|  | 1.113 | Capture 8-bit data - ivdm_mgpu0_fstp5_dpc1__ivdm_dout_l2 |  |  |  |  | MeasC Pin = JTAG_TDO(ivdm_mgpu0_fstp5_dpc1__ivdm_dout_l2):8 "ivdm_mgpu0_fstp5_dpc1__ivdm_dout_l2"
|  | 1.114 | Capture 8-bit data - ivdm_mgpu0_fstp5_dpc1__ivdm_dout_l3 |  |  |  |  | MeasC Pin = JTAG_TDO(ivdm_mgpu0_fstp5_dpc1__ivdm_dout_l3):8 "ivdm_mgpu0_fstp5_dpc1__ivdm_dout_l3"
|  | 1.115 | Capture 8-bit data - ivdm_mgpu0_fstp5_dpc1__ivdm_dout_l4 |  |  |  |  | MeasC Pin = JTAG_TDO(ivdm_mgpu0_fstp5_dpc1__ivdm_dout_l4):8 "ivdm_mgpu0_fstp5_dpc1__ivdm_dout_l4"
|  | 1.116 | Capture 8-bit data - ivdm_mgpu0_fstp5_dpc1__ivdm_dout_l5 |  |  |  |  | MeasC Pin = JTAG_TDO(ivdm_mgpu0_fstp5_dpc1__ivdm_dout_l5):8 "ivdm_mgpu0_fstp5_dpc1__ivdm_dout_l5"
|  | 1.117 | Capture 8-bit data - ivdm_mgpu0_fstp5_dpc1__ivdm_dout_l6 |  |  |  |  | MeasC Pin = JTAG_TDO(ivdm_mgpu0_fstp5_dpc1__ivdm_dout_l6):8 "ivdm_mgpu0_fstp5_dpc1__ivdm_dout_l6"
|  | 1.118 | Capture 8-bit data - ivdm_mgpu0_fstp5_dpc1__ivdm_dout_l7 |  |  |  |  | MeasC Pin = JTAG_TDO(ivdm_mgpu0_fstp5_dpc1__ivdm_dout_l7):8 "ivdm_mgpu0_fstp5_dpc1__ivdm_dout_l7"
|  | 1.119 | Capture 8-bit data - ivdm_mgpu0_fstp5_dpc1__ivdm_dout_l8 |  |  |  |  | MeasC Pin = JTAG_TDO(ivdm_mgpu0_fstp5_dpc1__ivdm_dout_l8):8 "ivdm_mgpu0_fstp5_dpc1__ivdm_dout_l8"
|  | 1.120 | Capture 8-bit data - ivdm_mgpu0_fstp5_dpc1__ivdm_dout_l9 |  |  |  |  | MeasC Pin = JTAG_TDO(ivdm_mgpu0_fstp5_dpc1__ivdm_dout_l9):8 "ivdm_mgpu0_fstp5_dpc1__ivdm_dout_l9"
|  | 1.121 | Capture 8-bit data - ivdm_mgpu1_fstp0_dpc0__ivdm_dout_l0 |  |  |  |  | MeasC Pin = JTAG_TDO(ivdm_mgpu1_fstp0_dpc0__ivdm_dout_l0):8 "ivdm_mgpu1_fstp0_dpc0__ivdm_dout_l0"
|  | 1.122 | Capture 8-bit data - ivdm_mgpu1_fstp0_dpc0__ivdm_dout_l1 |  |  |  |  | MeasC Pin = JTAG_TDO(ivdm_mgpu1_fstp0_dpc0__ivdm_dout_l1):8 "ivdm_mgpu1_fstp0_dpc0__ivdm_dout_l1"
|  | 1.123 | Capture 8-bit data - ivdm_mgpu1_fstp0_dpc0__ivdm_dout_l2 |  |  |  |  | MeasC Pin = JTAG_TDO(ivdm_mgpu1_fstp0_dpc0__ivdm_dout_l2):8 "ivdm_mgpu1_fstp0_dpc0__ivdm_dout_l2"
|  | 1.124 | Capture 8-bit data - ivdm_mgpu1_fstp0_dpc0__ivdm_dout_l3 |  |  |  |  | MeasC Pin = JTAG_TDO(ivdm_mgpu1_fstp0_dpc0__ivdm_dout_l3):8 "ivdm_mgpu1_fstp0_dpc0__ivdm_dout_l3"
|  | 1.125 | Capture 8-bit data - ivdm_mgpu1_fstp0_dpc0__ivdm_dout_l4 |  |  |  |  | MeasC Pin = JTAG_TDO(ivdm_mgpu1_fstp0_dpc0__ivdm_dout_l4):8 "ivdm_mgpu1_fstp0_dpc0__ivdm_dout_l4"
|  | 1.126 | Capture 8-bit data - ivdm_mgpu1_fstp0_dpc0__ivdm_dout_l5 |  |  |  |  | MeasC Pin = JTAG_TDO(ivdm_mgpu1_fstp0_dpc0__ivdm_dout_l5):8 "ivdm_mgpu1_fstp0_dpc0__ivdm_dout_l5"
|  | 1.127 | Capture 8-bit data - ivdm_mgpu1_fstp0_dpc0__ivdm_dout_l6 |  |  |  |  | MeasC Pin = JTAG_TDO(ivdm_mgpu1_fstp0_dpc0__ivdm_dout_l6):8 "ivdm_mgpu1_fstp0_dpc0__ivdm_dout_l6"
|  | 1.128 | Capture 8-bit data - ivdm_mgpu1_fstp0_dpc0__ivdm_dout_l7 |  |  |  |  | MeasC Pin = JTAG_TDO(ivdm_mgpu1_fstp0_dpc0__ivdm_dout_l7):8 "ivdm_mgpu1_fstp0_dpc0__ivdm_dout_l7"
|  | 1.129 | Capture 8-bit data - ivdm_mgpu1_fstp0_dpc0__ivdm_dout_l8 |  |  |  |  | MeasC Pin = JTAG_TDO(ivdm_mgpu1_fstp0_dpc0__ivdm_dout_l8):8 "ivdm_mgpu1_fstp0_dpc0__ivdm_dout_l8"
|  | 1.130 | Capture 8-bit data - ivdm_mgpu1_fstp0_dpc0__ivdm_dout_l9 |  |  |  |  | MeasC Pin = JTAG_TDO(ivdm_mgpu1_fstp0_dpc0__ivdm_dout_l9):8 "ivdm_mgpu1_fstp0_dpc0__ivdm_dout_l9"
|  | 1.131 | Capture 8-bit data - ivdm_mgpu1_fstp0_dpc1__ivdm_dout_l0 |  |  |  |  | MeasC Pin = JTAG_TDO(ivdm_mgpu1_fstp0_dpc1__ivdm_dout_l0):8 "ivdm_mgpu1_fstp0_dpc1__ivdm_dout_l0"
|  | 1.132 | Capture 8-bit data - ivdm_mgpu1_fstp0_dpc1__ivdm_dout_l1 |  |  |  |  | MeasC Pin = JTAG_TDO(ivdm_mgpu1_fstp0_dpc1__ivdm_dout_l1):8 "ivdm_mgpu1_fstp0_dpc1__ivdm_dout_l1"
|  | 1.133 | Capture 8-bit data - ivdm_mgpu1_fstp0_dpc1__ivdm_dout_l2 |  |  |  |  | MeasC Pin = JTAG_TDO(ivdm_mgpu1_fstp0_dpc1__ivdm_dout_l2):8 "ivdm_mgpu1_fstp0_dpc1__ivdm_dout_l2"
|  | 1.134 | Capture 8-bit data - ivdm_mgpu1_fstp0_dpc1__ivdm_dout_l3 |  |  |  |  | MeasC Pin = JTAG_TDO(ivdm_mgpu1_fstp0_dpc1__ivdm_dout_l3):8 "ivdm_mgpu1_fstp0_dpc1__ivdm_dout_l3"
|  | 1.135 | Capture 8-bit data - ivdm_mgpu1_fstp0_dpc1__ivdm_dout_l4 |  |  |  |  | MeasC Pin = JTAG_TDO(ivdm_mgpu1_fstp0_dpc1__ivdm_dout_l4):8 "ivdm_mgpu1_fstp0_dpc1__ivdm_dout_l4"
|  | 1.136 | Capture 8-bit data - ivdm_mgpu1_fstp0_dpc1__ivdm_dout_l5 |  |  |  |  | MeasC Pin = JTAG_TDO(ivdm_mgpu1_fstp0_dpc1__ivdm_dout_l5):8 "ivdm_mgpu1_fstp0_dpc1__ivdm_dout_l5"
|  | 1.137 | Capture 8-bit data - ivdm_mgpu1_fstp0_dpc1__ivdm_dout_l6 |  |  |  |  | MeasC Pin = JTAG_TDO(ivdm_mgpu1_fstp0_dpc1__ivdm_dout_l6):8 "ivdm_mgpu1_fstp0_dpc1__ivdm_dout_l6"
|  | 1.138 | Capture 8-bit data - ivdm_mgpu1_fstp0_dpc1__ivdm_dout_l7 |  |  |  |  | MeasC Pin = JTAG_TDO(ivdm_mgpu1_fstp0_dpc1__ivdm_dout_l7):8 "ivdm_mgpu1_fstp0_dpc1__ivdm_dout_l7"
|  | 1.139 | Capture 8-bit data - ivdm_mgpu1_fstp0_dpc1__ivdm_dout_l8 |  |  |  |  | MeasC Pin = JTAG_TDO(ivdm_mgpu1_fstp0_dpc1__ivdm_dout_l8):8 "ivdm_mgpu1_fstp0_dpc1__ivdm_dout_l8"
|  | 1.140 | Capture 8-bit data - ivdm_mgpu1_fstp0_dpc1__ivdm_dout_l9 |  |  |  |  | MeasC Pin = JTAG_TDO(ivdm_mgpu1_fstp0_dpc1__ivdm_dout_l9):8 "ivdm_mgpu1_fstp0_dpc1__ivdm_dout_l9"
|  | 1.141 | Capture 8-bit data - ivdm_mgpu1_fstp1_dpc0__ivdm_dout_l0 |  |  |  |  | MeasC Pin = JTAG_TDO(ivdm_mgpu1_fstp1_dpc0__ivdm_dout_l0):8 "ivdm_mgpu1_fstp1_dpc0__ivdm_dout_l0"
|  | 1.142 | Capture 8-bit data - ivdm_mgpu1_fstp1_dpc0__ivdm_dout_l1 |  |  |  |  | MeasC Pin = JTAG_TDO(ivdm_mgpu1_fstp1_dpc0__ivdm_dout_l1):8 "ivdm_mgpu1_fstp1_dpc0__ivdm_dout_l1"
|  | 1.143 | Capture 8-bit data - ivdm_mgpu1_fstp1_dpc0__ivdm_dout_l2 |  |  |  |  | MeasC Pin = JTAG_TDO(ivdm_mgpu1_fstp1_dpc0__ivdm_dout_l2):8 "ivdm_mgpu1_fstp1_dpc0__ivdm_dout_l2"
|  | 1.144 | Capture 8-bit data - ivdm_mgpu1_fstp1_dpc0__ivdm_dout_l3 |  |  |  |  | MeasC Pin = JTAG_TDO(ivdm_mgpu1_fstp1_dpc0__ivdm_dout_l3):8 "ivdm_mgpu1_fstp1_dpc0__ivdm_dout_l3"
|  | 1.145 | Capture 8-bit data - ivdm_mgpu1_fstp1_dpc0__ivdm_dout_l4 |  |  |  |  | MeasC Pin = JTAG_TDO(ivdm_mgpu1_fstp1_dpc0__ivdm_dout_l4):8 "ivdm_mgpu1_fstp1_dpc0__ivdm_dout_l4"
|  | 1.146 | Capture 8-bit data - ivdm_mgpu1_fstp1_dpc0__ivdm_dout_l5 |  |  |  |  | MeasC Pin = JTAG_TDO(ivdm_mgpu1_fstp1_dpc0__ivdm_dout_l5):8 "ivdm_mgpu1_fstp1_dpc0__ivdm_dout_l5"
|  | 1.147 | Capture 8-bit data - ivdm_mgpu1_fstp1_dpc0__ivdm_dout_l6 |  |  |  |  | MeasC Pin = JTAG_TDO(ivdm_mgpu1_fstp1_dpc0__ivdm_dout_l6):8 "ivdm_mgpu1_fstp1_dpc0__ivdm_dout_l6"
|  | 1.148 | Capture 8-bit data - ivdm_mgpu1_fstp1_dpc0__ivdm_dout_l7 |  |  |  |  | MeasC Pin = JTAG_TDO(ivdm_mgpu1_fstp1_dpc0__ivdm_dout_l7):8 "ivdm_mgpu1_fstp1_dpc0__ivdm_dout_l7"
|  | 1.149 | Capture 8-bit data - ivdm_mgpu1_fstp1_dpc0__ivdm_dout_l8 |  |  |  |  | MeasC Pin = JTAG_TDO(ivdm_mgpu1_fstp1_dpc0__ivdm_dout_l8):8 "ivdm_mgpu1_fstp1_dpc0__ivdm_dout_l8"
|  | 1.150 | Capture 8-bit data - ivdm_mgpu1_fstp1_dpc0__ivdm_dout_l9 |  |  |  |  | MeasC Pin = JTAG_TDO(ivdm_mgpu1_fstp1_dpc0__ivdm_dout_l9):8 "ivdm_mgpu1_fstp1_dpc0__ivdm_dout_l9"
|  | 1.151 | Capture 8-bit data - ivdm_mgpu1_fstp1_dpc1__ivdm_dout_l0 |  |  |  |  | MeasC Pin = JTAG_TDO(ivdm_mgpu1_fstp1_dpc1__ivdm_dout_l0):8 "ivdm_mgpu1_fstp1_dpc1__ivdm_dout_l0"
|  | 1.152 | Capture 8-bit data - ivdm_mgpu1_fstp1_dpc1__ivdm_dout_l1 |  |  |  |  | MeasC Pin = JTAG_TDO(ivdm_mgpu1_fstp1_dpc1__ivdm_dout_l1):8 "ivdm_mgpu1_fstp1_dpc1__ivdm_dout_l1"
|  | 1.153 | Capture 8-bit data - ivdm_mgpu1_fstp1_dpc1__ivdm_dout_l2 |  |  |  |  | MeasC Pin = JTAG_TDO(ivdm_mgpu1_fstp1_dpc1__ivdm_dout_l2):8 "ivdm_mgpu1_fstp1_dpc1__ivdm_dout_l2"
|  | 1.154 | Capture 8-bit data - ivdm_mgpu1_fstp1_dpc1__ivdm_dout_l3 |  |  |  |  | MeasC Pin = JTAG_TDO(ivdm_mgpu1_fstp1_dpc1__ivdm_dout_l3):8 "ivdm_mgpu1_fstp1_dpc1__ivdm_dout_l3"
|  | 1.155 | Capture 8-bit data - ivdm_mgpu1_fstp1_dpc1__ivdm_dout_l4 |  |  |  |  | MeasC Pin = JTAG_TDO(ivdm_mgpu1_fstp1_dpc1__ivdm_dout_l4):8 "ivdm_mgpu1_fstp1_dpc1__ivdm_dout_l4"
|  | 1.156 | Capture 8-bit data - ivdm_mgpu1_fstp1_dpc1__ivdm_dout_l5 |  |  |  |  | MeasC Pin = JTAG_TDO(ivdm_mgpu1_fstp1_dpc1__ivdm_dout_l5):8 "ivdm_mgpu1_fstp1_dpc1__ivdm_dout_l5"
|  | 1.157 | Capture 8-bit data - ivdm_mgpu1_fstp1_dpc1__ivdm_dout_l6 |  |  |  |  | MeasC Pin = JTAG_TDO(ivdm_mgpu1_fstp1_dpc1__ivdm_dout_l6):8 "ivdm_mgpu1_fstp1_dpc1__ivdm_dout_l6"
|  | 1.158 | Capture 8-bit data - ivdm_mgpu1_fstp1_dpc1__ivdm_dout_l7 |  |  |  |  | MeasC Pin = JTAG_TDO(ivdm_mgpu1_fstp1_dpc1__ivdm_dout_l7):8 "ivdm_mgpu1_fstp1_dpc1__ivdm_dout_l7"
|  | 1.159 | Capture 8-bit data - ivdm_mgpu1_fstp1_dpc1__ivdm_dout_l8 |  |  |  |  | MeasC Pin = JTAG_TDO(ivdm_mgpu1_fstp1_dpc1__ivdm_dout_l8):8 "ivdm_mgpu1_fstp1_dpc1__ivdm_dout_l8"
|  | 1.160 | Capture 8-bit data - ivdm_mgpu1_fstp1_dpc1__ivdm_dout_l9 |  |  |  |  | MeasC Pin = JTAG_TDO(ivdm_mgpu1_fstp1_dpc1__ivdm_dout_l9):8 "ivdm_mgpu1_fstp1_dpc1__ivdm_dout_l9"
|  | 1.161 | Capture 8-bit data - ivdm_mgpu1_fstp2_dpc0__ivdm_dout_l0 |  |  |  |  | MeasC Pin = JTAG_TDO(ivdm_mgpu1_fstp2_dpc0__ivdm_dout_l0):8 "ivdm_mgpu1_fstp2_dpc0__ivdm_dout_l0"
|  | 1.162 | Capture 8-bit data - ivdm_mgpu1_fstp2_dpc0__ivdm_dout_l1 |  |  |  |  | MeasC Pin = JTAG_TDO(ivdm_mgpu1_fstp2_dpc0__ivdm_dout_l1):8 "ivdm_mgpu1_fstp2_dpc0__ivdm_dout_l1"
|  | 1.163 | Capture 8-bit data - ivdm_mgpu1_fstp2_dpc0__ivdm_dout_l2 |  |  |  |  | MeasC Pin = JTAG_TDO(ivdm_mgpu1_fstp2_dpc0__ivdm_dout_l2):8 "ivdm_mgpu1_fstp2_dpc0__ivdm_dout_l2"
|  | 1.164 | Capture 8-bit data - ivdm_mgpu1_fstp2_dpc0__ivdm_dout_l3 |  |  |  |  | MeasC Pin = JTAG_TDO(ivdm_mgpu1_fstp2_dpc0__ivdm_dout_l3):8 "ivdm_mgpu1_fstp2_dpc0__ivdm_dout_l3"
|  | 1.165 | Capture 8-bit data - ivdm_mgpu1_fstp2_dpc0__ivdm_dout_l4 |  |  |  |  | MeasC Pin = JTAG_TDO(ivdm_mgpu1_fstp2_dpc0__ivdm_dout_l4):8 "ivdm_mgpu1_fstp2_dpc0__ivdm_dout_l4"
|  | 1.166 | Capture 8-bit data - ivdm_mgpu1_fstp2_dpc0__ivdm_dout_l5 |  |  |  |  | MeasC Pin = JTAG_TDO(ivdm_mgpu1_fstp2_dpc0__ivdm_dout_l5):8 "ivdm_mgpu1_fstp2_dpc0__ivdm_dout_l5"
|  | 1.167 | Capture 8-bit data - ivdm_mgpu1_fstp2_dpc0__ivdm_dout_l6 |  |  |  |  | MeasC Pin = JTAG_TDO(ivdm_mgpu1_fstp2_dpc0__ivdm_dout_l6):8 "ivdm_mgpu1_fstp2_dpc0__ivdm_dout_l6"
|  | 1.168 | Capture 8-bit data - ivdm_mgpu1_fstp2_dpc0__ivdm_dout_l7 |  |  |  |  | MeasC Pin = JTAG_TDO(ivdm_mgpu1_fstp2_dpc0__ivdm_dout_l7):8 "ivdm_mgpu1_fstp2_dpc0__ivdm_dout_l7"
|  | 1.169 | Capture 8-bit data - ivdm_mgpu1_fstp2_dpc0__ivdm_dout_l8 |  |  |  |  | MeasC Pin = JTAG_TDO(ivdm_mgpu1_fstp2_dpc0__ivdm_dout_l8):8 "ivdm_mgpu1_fstp2_dpc0__ivdm_dout_l8"
|  | 1.170 | Capture 8-bit data - ivdm_mgpu1_fstp2_dpc0__ivdm_dout_l9 |  |  |  |  | MeasC Pin = JTAG_TDO(ivdm_mgpu1_fstp2_dpc0__ivdm_dout_l9):8 "ivdm_mgpu1_fstp2_dpc0__ivdm_dout_l9"
|  | 1.171 | Capture 8-bit data - ivdm_mgpu1_fstp2_dpc1__ivdm_dout_l0 |  |  |  |  | MeasC Pin = JTAG_TDO(ivdm_mgpu1_fstp2_dpc1__ivdm_dout_l0):8 "ivdm_mgpu1_fstp2_dpc1__ivdm_dout_l0"
|  | 1.172 | Capture 8-bit data - ivdm_mgpu1_fstp2_dpc1__ivdm_dout_l1 |  |  |  |  | MeasC Pin = JTAG_TDO(ivdm_mgpu1_fstp2_dpc1__ivdm_dout_l1):8 "ivdm_mgpu1_fstp2_dpc1__ivdm_dout_l1"
|  | 1.173 | Capture 8-bit data - ivdm_mgpu1_fstp2_dpc1__ivdm_dout_l2 |  |  |  |  | MeasC Pin = JTAG_TDO(ivdm_mgpu1_fstp2_dpc1__ivdm_dout_l2):8 "ivdm_mgpu1_fstp2_dpc1__ivdm_dout_l2"
|  | 1.174 | Capture 8-bit data - ivdm_mgpu1_fstp2_dpc1__ivdm_dout_l3 |  |  |  |  | MeasC Pin = JTAG_TDO(ivdm_mgpu1_fstp2_dpc1__ivdm_dout_l3):8 "ivdm_mgpu1_fstp2_dpc1__ivdm_dout_l3"
|  | 1.175 | Capture 8-bit data - ivdm_mgpu1_fstp2_dpc1__ivdm_dout_l4 |  |  |  |  | MeasC Pin = JTAG_TDO(ivdm_mgpu1_fstp2_dpc1__ivdm_dout_l4):8 "ivdm_mgpu1_fstp2_dpc1__ivdm_dout_l4"
|  | 1.176 | Capture 8-bit data - ivdm_mgpu1_fstp2_dpc1__ivdm_dout_l5 |  |  |  |  | MeasC Pin = JTAG_TDO(ivdm_mgpu1_fstp2_dpc1__ivdm_dout_l5):8 "ivdm_mgpu1_fstp2_dpc1__ivdm_dout_l5"
|  | 1.177 | Capture 8-bit data - ivdm_mgpu1_fstp2_dpc1__ivdm_dout_l6 |  |  |  |  | MeasC Pin = JTAG_TDO(ivdm_mgpu1_fstp2_dpc1__ivdm_dout_l6):8 "ivdm_mgpu1_fstp2_dpc1__ivdm_dout_l6"
|  | 1.178 | Capture 8-bit data - ivdm_mgpu1_fstp2_dpc1__ivdm_dout_l7 |  |  |  |  | MeasC Pin = JTAG_TDO(ivdm_mgpu1_fstp2_dpc1__ivdm_dout_l7):8 "ivdm_mgpu1_fstp2_dpc1__ivdm_dout_l7"
|  | 1.179 | Capture 8-bit data - ivdm_mgpu1_fstp2_dpc1__ivdm_dout_l8 |  |  |  |  | MeasC Pin = JTAG_TDO(ivdm_mgpu1_fstp2_dpc1__ivdm_dout_l8):8 "ivdm_mgpu1_fstp2_dpc1__ivdm_dout_l8"
|  | 1.180 | Capture 8-bit data - ivdm_mgpu1_fstp2_dpc1__ivdm_dout_l9 |  |  |  |  | MeasC Pin = JTAG_TDO(ivdm_mgpu1_fstp2_dpc1__ivdm_dout_l9):8 "ivdm_mgpu1_fstp2_dpc1__ivdm_dout_l9"
|  | 1.181 | Capture 8-bit data - ivdm_mgpu1_fstp3_dpc0__ivdm_dout_l0 |  |  |  |  | MeasC Pin = JTAG_TDO(ivdm_mgpu1_fstp3_dpc0__ivdm_dout_l0):8 "ivdm_mgpu1_fstp3_dpc0__ivdm_dout_l0"
|  | 1.182 | Capture 8-bit data - ivdm_mgpu1_fstp3_dpc0__ivdm_dout_l1 |  |  |  |  | MeasC Pin = JTAG_TDO(ivdm_mgpu1_fstp3_dpc0__ivdm_dout_l1):8 "ivdm_mgpu1_fstp3_dpc0__ivdm_dout_l1"
|  | 1.183 | Capture 8-bit data - ivdm_mgpu1_fstp3_dpc0__ivdm_dout_l2 |  |  |  |  | MeasC Pin = JTAG_TDO(ivdm_mgpu1_fstp3_dpc0__ivdm_dout_l2):8 "ivdm_mgpu1_fstp3_dpc0__ivdm_dout_l2"
|  | 1.184 | Capture 8-bit data - ivdm_mgpu1_fstp3_dpc0__ivdm_dout_l3 |  |  |  |  | MeasC Pin = JTAG_TDO(ivdm_mgpu1_fstp3_dpc0__ivdm_dout_l3):8 "ivdm_mgpu1_fstp3_dpc0__ivdm_dout_l3"
|  | 1.185 | Capture 8-bit data - ivdm_mgpu1_fstp3_dpc0__ivdm_dout_l4 |  |  |  |  | MeasC Pin = JTAG_TDO(ivdm_mgpu1_fstp3_dpc0__ivdm_dout_l4):8 "ivdm_mgpu1_fstp3_dpc0__ivdm_dout_l4"
|  | 1.186 | Capture 8-bit data - ivdm_mgpu1_fstp3_dpc0__ivdm_dout_l5 |  |  |  |  | MeasC Pin = JTAG_TDO(ivdm_mgpu1_fstp3_dpc0__ivdm_dout_l5):8 "ivdm_mgpu1_fstp3_dpc0__ivdm_dout_l5"
|  | 1.187 | Capture 8-bit data - ivdm_mgpu1_fstp3_dpc0__ivdm_dout_l6 |  |  |  |  | MeasC Pin = JTAG_TDO(ivdm_mgpu1_fstp3_dpc0__ivdm_dout_l6):8 "ivdm_mgpu1_fstp3_dpc0__ivdm_dout_l6"
|  | 1.188 | Capture 8-bit data - ivdm_mgpu1_fstp3_dpc0__ivdm_dout_l7 |  |  |  |  | MeasC Pin = JTAG_TDO(ivdm_mgpu1_fstp3_dpc0__ivdm_dout_l7):8 "ivdm_mgpu1_fstp3_dpc0__ivdm_dout_l7"
|  | 1.189 | Capture 8-bit data - ivdm_mgpu1_fstp3_dpc0__ivdm_dout_l8 |  |  |  |  | MeasC Pin = JTAG_TDO(ivdm_mgpu1_fstp3_dpc0__ivdm_dout_l8):8 "ivdm_mgpu1_fstp3_dpc0__ivdm_dout_l8"
|  | 1.190 | Capture 8-bit data - ivdm_mgpu1_fstp3_dpc0__ivdm_dout_l9 |  |  |  |  | MeasC Pin = JTAG_TDO(ivdm_mgpu1_fstp3_dpc0__ivdm_dout_l9):8 "ivdm_mgpu1_fstp3_dpc0__ivdm_dout_l9"
|  | 1.191 | Capture 8-bit data - ivdm_mgpu1_fstp3_dpc1__ivdm_dout_l0 |  |  |  |  | MeasC Pin = JTAG_TDO(ivdm_mgpu1_fstp3_dpc1__ivdm_dout_l0):8 "ivdm_mgpu1_fstp3_dpc1__ivdm_dout_l0"
|  | 1.192 | Capture 8-bit data - ivdm_mgpu1_fstp3_dpc1__ivdm_dout_l1 |  |  |  |  | MeasC Pin = JTAG_TDO(ivdm_mgpu1_fstp3_dpc1__ivdm_dout_l1):8 "ivdm_mgpu1_fstp3_dpc1__ivdm_dout_l1"
|  | 1.193 | Capture 8-bit data - ivdm_mgpu1_fstp3_dpc1__ivdm_dout_l2 |  |  |  |  | MeasC Pin = JTAG_TDO(ivdm_mgpu1_fstp3_dpc1__ivdm_dout_l2):8 "ivdm_mgpu1_fstp3_dpc1__ivdm_dout_l2"
|  | 1.194 | Capture 8-bit data - ivdm_mgpu1_fstp3_dpc1__ivdm_dout_l3 |  |  |  |  | MeasC Pin = JTAG_TDO(ivdm_mgpu1_fstp3_dpc1__ivdm_dout_l3):8 "ivdm_mgpu1_fstp3_dpc1__ivdm_dout_l3"
|  | 1.195 | Capture 8-bit data - ivdm_mgpu1_fstp3_dpc1__ivdm_dout_l4 |  |  |  |  | MeasC Pin = JTAG_TDO(ivdm_mgpu1_fstp3_dpc1__ivdm_dout_l4):8 "ivdm_mgpu1_fstp3_dpc1__ivdm_dout_l4"
|  | 1.196 | Capture 8-bit data - ivdm_mgpu1_fstp3_dpc1__ivdm_dout_l5 |  |  |  |  | MeasC Pin = JTAG_TDO(ivdm_mgpu1_fstp3_dpc1__ivdm_dout_l5):8 "ivdm_mgpu1_fstp3_dpc1__ivdm_dout_l5"
|  | 1.197 | Capture 8-bit data - ivdm_mgpu1_fstp3_dpc1__ivdm_dout_l6 |  |  |  |  | MeasC Pin = JTAG_TDO(ivdm_mgpu1_fstp3_dpc1__ivdm_dout_l6):8 "ivdm_mgpu1_fstp3_dpc1__ivdm_dout_l6"
|  | 1.198 | Capture 8-bit data - ivdm_mgpu1_fstp3_dpc1__ivdm_dout_l7 |  |  |  |  | MeasC Pin = JTAG_TDO(ivdm_mgpu1_fstp3_dpc1__ivdm_dout_l7):8 "ivdm_mgpu1_fstp3_dpc1__ivdm_dout_l7"
|  | 1.199 | Capture 8-bit data - ivdm_mgpu1_fstp3_dpc1__ivdm_dout_l8 |  |  |  |  | MeasC Pin = JTAG_TDO(ivdm_mgpu1_fstp3_dpc1__ivdm_dout_l8):8 "ivdm_mgpu1_fstp3_dpc1__ivdm_dout_l8"
|  | 1.200 | Capture 8-bit data - ivdm_mgpu1_fstp3_dpc1__ivdm_dout_l9 |  |  |  |  | MeasC Pin = JTAG_TDO(ivdm_mgpu1_fstp3_dpc1__ivdm_dout_l9):8 "ivdm_mgpu1_fstp3_dpc1__ivdm_dout_l9"
|  | 1.201 | Capture 8-bit data - ivdm_mgpu1_fstp4_dpc0__ivdm_dout_l0 |  |  |  |  | MeasC Pin = JTAG_TDO(ivdm_mgpu1_fstp4_dpc0__ivdm_dout_l0):8 "ivdm_mgpu1_fstp4_dpc0__ivdm_dout_l0"
|  | 1.202 | Capture 8-bit data - ivdm_mgpu1_fstp4_dpc0__ivdm_dout_l1 |  |  |  |  | MeasC Pin = JTAG_TDO(ivdm_mgpu1_fstp4_dpc0__ivdm_dout_l1):8 "ivdm_mgpu1_fstp4_dpc0__ivdm_dout_l1"
|  | 1.203 | Capture 8-bit data - ivdm_mgpu1_fstp4_dpc0__ivdm_dout_l2 |  |  |  |  | MeasC Pin = JTAG_TDO(ivdm_mgpu1_fstp4_dpc0__ivdm_dout_l2):8 "ivdm_mgpu1_fstp4_dpc0__ivdm_dout_l2"
|  | 1.204 | Capture 8-bit data - ivdm_mgpu1_fstp4_dpc0__ivdm_dout_l3 |  |  |  |  | MeasC Pin = JTAG_TDO(ivdm_mgpu1_fstp4_dpc0__ivdm_dout_l3):8 "ivdm_mgpu1_fstp4_dpc0__ivdm_dout_l3"
|  | 1.205 | Capture 8-bit data - ivdm_mgpu1_fstp4_dpc0__ivdm_dout_l4 |  |  |  |  | MeasC Pin = JTAG_TDO(ivdm_mgpu1_fstp4_dpc0__ivdm_dout_l4):8 "ivdm_mgpu1_fstp4_dpc0__ivdm_dout_l4"
|  | 1.206 | Capture 8-bit data - ivdm_mgpu1_fstp4_dpc0__ivdm_dout_l5 |  |  |  |  | MeasC Pin = JTAG_TDO(ivdm_mgpu1_fstp4_dpc0__ivdm_dout_l5):8 "ivdm_mgpu1_fstp4_dpc0__ivdm_dout_l5"
|  | 1.207 | Capture 8-bit data - ivdm_mgpu1_fstp4_dpc0__ivdm_dout_l6 |  |  |  |  | MeasC Pin = JTAG_TDO(ivdm_mgpu1_fstp4_dpc0__ivdm_dout_l6):8 "ivdm_mgpu1_fstp4_dpc0__ivdm_dout_l6"
|  | 1.208 | Capture 8-bit data - ivdm_mgpu1_fstp4_dpc0__ivdm_dout_l7 |  |  |  |  | MeasC Pin = JTAG_TDO(ivdm_mgpu1_fstp4_dpc0__ivdm_dout_l7):8 "ivdm_mgpu1_fstp4_dpc0__ivdm_dout_l7"
|  | 1.209 | Capture 8-bit data - ivdm_mgpu1_fstp4_dpc0__ivdm_dout_l8 |  |  |  |  | MeasC Pin = JTAG_TDO(ivdm_mgpu1_fstp4_dpc0__ivdm_dout_l8):8 "ivdm_mgpu1_fstp4_dpc0__ivdm_dout_l8"
|  | 1.210 | Capture 8-bit data - ivdm_mgpu1_fstp4_dpc0__ivdm_dout_l9 |  |  |  |  | MeasC Pin = JTAG_TDO(ivdm_mgpu1_fstp4_dpc0__ivdm_dout_l9):8 "ivdm_mgpu1_fstp4_dpc0__ivdm_dout_l9"
|  | 1.211 | Capture 8-bit data - ivdm_mgpu1_fstp4_dpc1__ivdm_dout_l0 |  |  |  |  | MeasC Pin = JTAG_TDO(ivdm_mgpu1_fstp4_dpc1__ivdm_dout_l0):8 "ivdm_mgpu1_fstp4_dpc1__ivdm_dout_l0"
|  | 1.212 | Capture 8-bit data - ivdm_mgpu1_fstp4_dpc1__ivdm_dout_l1 |  |  |  |  | MeasC Pin = JTAG_TDO(ivdm_mgpu1_fstp4_dpc1__ivdm_dout_l1):8 "ivdm_mgpu1_fstp4_dpc1__ivdm_dout_l1"
|  | 1.213 | Capture 8-bit data - ivdm_mgpu1_fstp4_dpc1__ivdm_dout_l2 |  |  |  |  | MeasC Pin = JTAG_TDO(ivdm_mgpu1_fstp4_dpc1__ivdm_dout_l2):8 "ivdm_mgpu1_fstp4_dpc1__ivdm_dout_l2"
|  | 1.214 | Capture 8-bit data - ivdm_mgpu1_fstp4_dpc1__ivdm_dout_l3 |  |  |  |  | MeasC Pin = JTAG_TDO(ivdm_mgpu1_fstp4_dpc1__ivdm_dout_l3):8 "ivdm_mgpu1_fstp4_dpc1__ivdm_dout_l3"
|  | 1.215 | Capture 8-bit data - ivdm_mgpu1_fstp4_dpc1__ivdm_dout_l4 |  |  |  |  | MeasC Pin = JTAG_TDO(ivdm_mgpu1_fstp4_dpc1__ivdm_dout_l4):8 "ivdm_mgpu1_fstp4_dpc1__ivdm_dout_l4"
|  | 1.216 | Capture 8-bit data - ivdm_mgpu1_fstp4_dpc1__ivdm_dout_l5 |  |  |  |  | MeasC Pin = JTAG_TDO(ivdm_mgpu1_fstp4_dpc1__ivdm_dout_l5):8 "ivdm_mgpu1_fstp4_dpc1__ivdm_dout_l5"
|  | 1.217 | Capture 8-bit data - ivdm_mgpu1_fstp4_dpc1__ivdm_dout_l6 |  |  |  |  | MeasC Pin = JTAG_TDO(ivdm_mgpu1_fstp4_dpc1__ivdm_dout_l6):8 "ivdm_mgpu1_fstp4_dpc1__ivdm_dout_l6"
|  | 1.218 | Capture 8-bit data - ivdm_mgpu1_fstp4_dpc1__ivdm_dout_l7 |  |  |  |  | MeasC Pin = JTAG_TDO(ivdm_mgpu1_fstp4_dpc1__ivdm_dout_l7):8 "ivdm_mgpu1_fstp4_dpc1__ivdm_dout_l7"
|  | 1.219 | Capture 8-bit data - ivdm_mgpu1_fstp4_dpc1__ivdm_dout_l8 |  |  |  |  | MeasC Pin = JTAG_TDO(ivdm_mgpu1_fstp4_dpc1__ivdm_dout_l8):8 "ivdm_mgpu1_fstp4_dpc1__ivdm_dout_l8"
|  | 1.220 | Capture 8-bit data - ivdm_mgpu1_fstp4_dpc1__ivdm_dout_l9 |  |  |  |  | MeasC Pin = JTAG_TDO(ivdm_mgpu1_fstp4_dpc1__ivdm_dout_l9):8 "ivdm_mgpu1_fstp4_dpc1__ivdm_dout_l9"
|  | 1.221 | Capture 8-bit data - ivdm_mgpu1_fstp5_dpc0__ivdm_dout_l0 |  |  |  |  | MeasC Pin = JTAG_TDO(ivdm_mgpu1_fstp5_dpc0__ivdm_dout_l0):8 "ivdm_mgpu1_fstp5_dpc0__ivdm_dout_l0"
|  | 1.222 | Capture 8-bit data - ivdm_mgpu1_fstp5_dpc0__ivdm_dout_l1 |  |  |  |  | MeasC Pin = JTAG_TDO(ivdm_mgpu1_fstp5_dpc0__ivdm_dout_l1):8 "ivdm_mgpu1_fstp5_dpc0__ivdm_dout_l1"
|  | 1.223 | Capture 8-bit data - ivdm_mgpu1_fstp5_dpc0__ivdm_dout_l2 |  |  |  |  | MeasC Pin = JTAG_TDO(ivdm_mgpu1_fstp5_dpc0__ivdm_dout_l2):8 "ivdm_mgpu1_fstp5_dpc0__ivdm_dout_l2"
|  | 1.224 | Capture 8-bit data - ivdm_mgpu1_fstp5_dpc0__ivdm_dout_l3 |  |  |  |  | MeasC Pin = JTAG_TDO(ivdm_mgpu1_fstp5_dpc0__ivdm_dout_l3):8 "ivdm_mgpu1_fstp5_dpc0__ivdm_dout_l3"
|  | 1.225 | Capture 8-bit data - ivdm_mgpu1_fstp5_dpc0__ivdm_dout_l4 |  |  |  |  | MeasC Pin = JTAG_TDO(ivdm_mgpu1_fstp5_dpc0__ivdm_dout_l4):8 "ivdm_mgpu1_fstp5_dpc0__ivdm_dout_l4"
|  | 1.226 | Capture 8-bit data - ivdm_mgpu1_fstp5_dpc0__ivdm_dout_l5 |  |  |  |  | MeasC Pin = JTAG_TDO(ivdm_mgpu1_fstp5_dpc0__ivdm_dout_l5):8 "ivdm_mgpu1_fstp5_dpc0__ivdm_dout_l5"
|  | 1.227 | Capture 8-bit data - ivdm_mgpu1_fstp5_dpc0__ivdm_dout_l6 |  |  |  |  | MeasC Pin = JTAG_TDO(ivdm_mgpu1_fstp5_dpc0__ivdm_dout_l6):8 "ivdm_mgpu1_fstp5_dpc0__ivdm_dout_l6"
|  | 1.228 | Capture 8-bit data - ivdm_mgpu1_fstp5_dpc0__ivdm_dout_l7 |  |  |  |  | MeasC Pin = JTAG_TDO(ivdm_mgpu1_fstp5_dpc0__ivdm_dout_l7):8 "ivdm_mgpu1_fstp5_dpc0__ivdm_dout_l7"
|  | 1.229 | Capture 8-bit data - ivdm_mgpu1_fstp5_dpc0__ivdm_dout_l8 |  |  |  |  | MeasC Pin = JTAG_TDO(ivdm_mgpu1_fstp5_dpc0__ivdm_dout_l8):8 "ivdm_mgpu1_fstp5_dpc0__ivdm_dout_l8"
|  | 1.230 | Capture 8-bit data - ivdm_mgpu1_fstp5_dpc0__ivdm_dout_l9 |  |  |  |  | MeasC Pin = JTAG_TDO(ivdm_mgpu1_fstp5_dpc0__ivdm_dout_l9):8 "ivdm_mgpu1_fstp5_dpc0__ivdm_dout_l9"
|  | 1.231 | Capture 8-bit data - ivdm_mgpu1_fstp5_dpc1__ivdm_dout_l0 |  |  |  |  | MeasC Pin = JTAG_TDO(ivdm_mgpu1_fstp5_dpc1__ivdm_dout_l0):8 "ivdm_mgpu1_fstp5_dpc1__ivdm_dout_l0"
|  | 1.232 | Capture 8-bit data - ivdm_mgpu1_fstp5_dpc1__ivdm_dout_l1 |  |  |  |  | MeasC Pin = JTAG_TDO(ivdm_mgpu1_fstp5_dpc1__ivdm_dout_l1):8 "ivdm_mgpu1_fstp5_dpc1__ivdm_dout_l1"
|  | 1.233 | Capture 8-bit data - ivdm_mgpu1_fstp5_dpc1__ivdm_dout_l2 |  |  |  |  | MeasC Pin = JTAG_TDO(ivdm_mgpu1_fstp5_dpc1__ivdm_dout_l2):8 "ivdm_mgpu1_fstp5_dpc1__ivdm_dout_l2"
|  | 1.234 | Capture 8-bit data - ivdm_mgpu1_fstp5_dpc1__ivdm_dout_l3 |  |  |  |  | MeasC Pin = JTAG_TDO(ivdm_mgpu1_fstp5_dpc1__ivdm_dout_l3):8 "ivdm_mgpu1_fstp5_dpc1__ivdm_dout_l3"
|  | 1.235 | Capture 8-bit data - ivdm_mgpu1_fstp5_dpc1__ivdm_dout_l4 |  |  |  |  | MeasC Pin = JTAG_TDO(ivdm_mgpu1_fstp5_dpc1__ivdm_dout_l4):8 "ivdm_mgpu1_fstp5_dpc1__ivdm_dout_l4"
|  | 1.236 | Capture 8-bit data - ivdm_mgpu1_fstp5_dpc1__ivdm_dout_l5 |  |  |  |  | MeasC Pin = JTAG_TDO(ivdm_mgpu1_fstp5_dpc1__ivdm_dout_l5):8 "ivdm_mgpu1_fstp5_dpc1__ivdm_dout_l5"
|  | 1.237 | Capture 8-bit data - ivdm_mgpu1_fstp5_dpc1__ivdm_dout_l6 |  |  |  |  | MeasC Pin = JTAG_TDO(ivdm_mgpu1_fstp5_dpc1__ivdm_dout_l6):8 "ivdm_mgpu1_fstp5_dpc1__ivdm_dout_l6"
|  | 1.238 | Capture 8-bit data - ivdm_mgpu1_fstp5_dpc1__ivdm_dout_l7 |  |  |  |  | MeasC Pin = JTAG_TDO(ivdm_mgpu1_fstp5_dpc1__ivdm_dout_l7):8 "ivdm_mgpu1_fstp5_dpc1__ivdm_dout_l7"
|  | 1.239 | Capture 8-bit data - ivdm_mgpu1_fstp5_dpc1__ivdm_dout_l8 |  |  |  |  | MeasC Pin = JTAG_TDO(ivdm_mgpu1_fstp5_dpc1__ivdm_dout_l8):8 "ivdm_mgpu1_fstp5_dpc1__ivdm_dout_l8"
|  | 1.240 | Capture 8-bit data - ivdm_mgpu1_fstp5_dpc1__ivdm_dout_l9 |  |  |  |  | MeasC Pin = JTAG_TDO(ivdm_mgpu1_fstp5_dpc1__ivdm_dout_l9):8 "ivdm_mgpu1_fstp5_dpc1__ivdm_dout_l9"
|  | 1.241 | [5 empty] | Limits "ivdm_mgpu0_fstp0_dpc0_lowRT__Avg" | 10 | 35 | 10 | 35 | 10 | 35 | 10 | 35
|  | 1.242 | [5 empty] | Limits "ivdm_mgpu0_fstp0_dpc0_lowRT__Std_Dev" | 0 | 1.2 | 0 | 1.2 | 0 | 1.2 | 0 | 1.2
|  | 1.243 | [5 empty] | Limits "ivdm_mgpu0_fstp0_dpc1_lowRT__Avg" | 10 | 35 | 10 | 35 | 10 | 35 | 10 | 35
|  | 1.244 | [5 empty] | Limits "ivdm_mgpu0_fstp0_dpc1_lowRT__Std_Dev" | 0 | 1.2 | 0 | 1.2 | 0 | 1.2 | 0 | 1.2
|  | 1.245 | [5 empty] | Limits "ivdm_mgpu0_fstp1_dpc0_lowRT__Avg" | 10 | 35 | 10 | 35 | 10 | 35 | 10 | 35
|  | 1.246 | [5 empty] | Limits "ivdm_mgpu0_fstp1_dpc0_lowRT__Std_Dev" | 0 | 1.2 | 0 | 1.2 | 0 | 1.2 | 0 | 1.2
|  | 1.247 | [5 empty] | Limits "ivdm_mgpu0_fstp1_dpc1_lowRT__Avg" | 10 | 35 | 10 | 35 | 10 | 35 | 10 | 35
|  | 1.248 | [5 empty] | Limits "ivdm_mgpu0_fstp1_dpc1_lowRT__Std_Dev" | 0 | 1.2 | 0 | 1.2 | 0 | 1.2 | 0 | 1.2
|  | 1.249 | [5 empty] | Limits "ivdm_mgpu0_fstp2_dpc0_lowRT__Avg" | 10 | 35 | 10 | 35 | 10 | 35 | 10 | 35
|  | 1.250 | [5 empty] | Limits "ivdm_mgpu0_fstp2_dpc0_lowRT__Std_Dev" | 0 | 1.2 | 0 | 1.2 | 0 | 1.2 | 0 | 1.2
|  | 1.251 | [5 empty] | Limits "ivdm_mgpu0_fstp2_dpc1_lowRT__Avg" | 10 | 35 | 10 | 35 | 10 | 35 | 10 | 35
|  | 1.252 | [5 empty] | Limits "ivdm_mgpu0_fstp2_dpc1_lowRT__Std_Dev" | 0 | 1.2 | 0 | 1.2 | 0 | 1.2 | 0 | 1.2
|  | 1.253 | [5 empty] | Limits "ivdm_mgpu0_fstp3_dpc0_lowRT__Avg" | 10 | 35 | 10 | 35 | 10 | 35 | 10 | 35
|  | 1.254 | [5 empty] | Limits "ivdm_mgpu0_fstp3_dpc0_lowRT__Std_Dev" | 0 | 1.2 | 0 | 1.2 | 0 | 1.2 | 0 | 1.2
|  | 1.255 | [5 empty] | Limits "ivdm_mgpu0_fstp3_dpc1_lowRT__Avg" | 10 | 35 | 10 | 35 | 10 | 35 | 10 | 35
|  | 1.256 | [5 empty] | Limits "ivdm_mgpu0_fstp3_dpc1_lowRT__Std_Dev" | 0 | 1.2 | 0 | 1.2 | 0 | 1.2 | 0 | 1.2
|  | 1.257 | [5 empty] | Limits "ivdm_mgpu0_fstp4_dpc0_lowRT__Avg" | 10 | 35 | 10 | 35 | 10 | 35 | 10 | 35
|  | 1.258 | [5 empty] | Limits "ivdm_mgpu0_fstp4_dpc0_lowRT__Std_Dev" | 0 | 1.2 | 0 | 1.2 | 0 | 1.2 | 0 | 1.2
|  | 1.259 | [5 empty] | Limits "ivdm_mgpu0_fstp4_dpc1_lowRT__Avg" | 10 | 35 | 10 | 35 | 10 | 35 | 10 | 35
|  | 1.260 | [5 empty] | Limits "ivdm_mgpu0_fstp4_dpc1_lowRT__Std_Dev" | 0 | 1.2 | 0 | 1.2 | 0 | 1.2 | 0 | 1.2
|  | 1.261 | [5 empty] | Limits "ivdm_mgpu0_fstp5_dpc0_lowRT__Avg" | 10 | 35 | 10 | 35 | 10 | 35 | 10 | 35
|  | 1.262 | [5 empty] | Limits "ivdm_mgpu0_fstp5_dpc0_lowRT__Std_Dev" | 0 | 1.2 | 0 | 1.2 | 0 | 1.2 | 0 | 1.2
|  | 1.263 | [5 empty] | Limits "ivdm_mgpu0_fstp5_dpc1_lowRT__Avg" | 10 | 35 | 10 | 35 | 10 | 35 | 10 | 35
|  | 1.264 | [5 empty] | Limits "ivdm_mgpu0_fstp5_dpc1_lowRT__Std_Dev" | 0 | 1.2 | 0 | 1.2 | 0 | 1.2 | 0 | 1.2
|  | 1.265 | [5 empty] | Limits "ivdm_mgpu1_fstp0_dpc0_lowRT__Avg" | 10 | 35 | 10 | 35 | 10 | 35 | 10 | 35
|  | 1.266 | [5 empty] | Limits "ivdm_mgpu1_fstp0_dpc0_lowRT__Std_Dev" | 0 | 1.2 | 0 | 1.2 | 0 | 1.2 | 0 | 1.2
|  | 1.267 | [5 empty] | Limits "ivdm_mgpu1_fstp0_dpc1_lowRT__Avg" | 10 | 35 | 10 | 35 | 10 | 35 | 10 | 35
|  | 1.268 | [5 empty] | Limits "ivdm_mgpu1_fstp0_dpc1_lowRT__Std_Dev" | 0 | 1.2 | 0 | 1.2 | 0 | 1.2 | 0 | 1.2
|  | 1.269 | [5 empty] | Limits "ivdm_mgpu1_fstp1_dpc0_lowRT__Avg" | 10 | 35 | 10 | 35 | 10 | 35 | 10 | 35
|  | 1.270 | [5 empty] | Limits "ivdm_mgpu1_fstp1_dpc0_lowRT__Std_Dev" | 0 | 1.2 | 0 | 1.2 | 0 | 1.2 | 0 | 1.2
|  | 1.271 | [5 empty] | Limits "ivdm_mgpu1_fstp1_dpc1_lowRT__Avg" | 10 | 35 | 10 | 35 | 10 | 35 | 10 | 35
|  | 1.272 | [5 empty] | Limits "ivdm_mgpu1_fstp1_dpc1_lowRT__Std_Dev" | 0 | 1.2 | 0 | 1.2 | 0 | 1.2 | 0 | 1.2
|  | 1.273 | [5 empty] | Limits "ivdm_mgpu1_fstp2_dpc0_lowRT__Avg" | 10 | 35 | 10 | 35 | 10 | 35 | 10 | 35
|  | 1.274 | [5 empty] | Limits "ivdm_mgpu1_fstp2_dpc0_lowRT__Std_Dev" | 0 | 1.2 | 0 | 1.2 | 0 | 1.2 | 0 | 1.2
|  | 1.275 | [5 empty] | Limits "ivdm_mgpu1_fstp2_dpc1_lowRT__Avg" | 10 | 35 | 10 | 35 | 10 | 35 | 10 | 35
|  | 1.276 | [5 empty] | Limits "ivdm_mgpu1_fstp2_dpc1_lowRT__Std_Dev" | 0 | 1.2 | 0 | 1.2 | 0 | 1.2 | 0 | 1.2
|  | 1.277 | [5 empty] | Limits "ivdm_mgpu1_fstp3_dpc0_lowRT__Avg" | 10 | 35 | 10 | 35 | 10 | 35 | 10 | 35
|  | 1.278 | [5 empty] | Limits "ivdm_mgpu1_fstp3_dpc0_lowRT__Std_Dev" | 0 | 1.2 | 0 | 1.2 | 0 | 1.2 | 0 | 1.2
|  | 1.279 | [5 empty] | Limits "ivdm_mgpu1_fstp3_dpc1_lowRT__Avg" | 10 | 35 | 10 | 35 | 10 | 35 | 10 | 35
|  | 1.280 | [5 empty] | Limits "ivdm_mgpu1_fstp3_dpc1_lowRT__Std_Dev" | 0 | 1.2 | 0 | 1.2 | 0 | 1.2 | 0 | 1.2
|  | 1.281 | [5 empty] | Limits "ivdm_mgpu1_fstp4_dpc0_lowRT__Avg" | 10 | 35 | 10 | 35 | 10 | 35 | 10 | 35
|  | 1.282 | [5 empty] | Limits "ivdm_mgpu1_fstp4_dpc0_lowRT__Std_Dev" | 0 | 1.2 | 0 | 1.2 | 0 | 1.2 | 0 | 1.2
|  | 1.283 | [5 empty] | Limits "ivdm_mgpu1_fstp4_dpc1_lowRT__Avg" | 10 | 35 | 10 | 35 | 10 | 35 | 10 | 35
|  | 1.284 | [5 empty] | Limits "ivdm_mgpu1_fstp4_dpc1_lowRT__Std_Dev" | 0 | 1.2 | 0 | 1.2 | 0 | 1.2 | 0 | 1.2
|  | 1.285 | [5 empty] | Limits "ivdm_mgpu1_fstp5_dpc0_lowRT__Avg" | 10 | 35 | 10 | 35 | 10 | 35 | 10 | 35
|  | 1.286 | [5 empty] | Limits "ivdm_mgpu1_fstp5_dpc0_lowRT__Std_Dev" | 0 | 1.2 | 0 | 1.2 | 0 | 1.2 | 0 | 1.2
|  | 1.287 | [5 empty] | Limits "ivdm_mgpu1_fstp5_dpc1_lowRT__Avg" | 10 | 35 | 10 | 35 | 10 | 35 | 10 | 35
|  | 1.288 | [5 empty] | Limits "ivdm_mgpu1_fstp5_dpc1_lowRT__Std_Dev" | 0 | 1.2 | 0 | 1.2 | 0 | 1.2 | 0 | 1.2
GPUFMIN_GTRIM10X, V3, 2503251518, DigSrc bits: 0
|  | 1.0 | Run the pattern provided | PP_KMDA0_C_FULP_AN_IVDM_FRQ_JTG_RCR_ALLFRV_SI_GPUFMIN_GTRIM10X | VDD_GPU,VDD_SRAM_GPU,VDD_SRAM_SOC:V:0.75; |  | SubBlock:GPUFMIN_GTRIM10X_0p750_mid; Run_NV_Flow_Only; Calc:Calc_DigCap_Avg_Store; CalcArg:ivdm_mgpu0_fstp0_dpc0__ivdm_dout_l0, ivdm_mgpu0_fstp0_dpc0__ivdm_dout_l1, ivdm_mgpu0_fstp0_dpc0__ivdm_dout_l2, ivdm_mgpu0_fstp0_dpc0__ivdm_dout_l3, ivdm_mgpu0_fstp0_dpc0__ivdm_dout_l4, ivdm_mgpu0_fstp0_dpc0__ivdm_dout_l5, ivdm_mgpu0_fstp0_dpc0__ivdm_dout_l6, ivdm_mgpu0_fstp0_dpc0__ivdm_dout_l7, ivdm_mgpu0_fstp0_dpc0__ivdm_dout_l8, ivdm_mgpu0_fstp0_dpc0__ivdm_dout_l9,,ivdm_mgpu0_fstp0_dpc0_Dict_IVDM_TrimValMid,True; Calc:Calc_DigCap_Avg_Store; CalcArg:ivdm_mgpu0_fstp0_dpc1__ivdm_dout_l0, ivdm_mgpu0_fstp0_dpc1__ivdm_dout_l1, ivdm_mgpu0_fstp0_dpc1__ivdm_dout_l2, ivdm_mgpu0_fstp0_dpc1__ivdm_dout_l3, ivdm_mgpu0_fstp0_dpc1__ivdm_dout_l4, ivdm_mgpu0_fstp0_dpc1__ivdm_dout_l5, ivdm_mgpu0_fstp0_dpc1__ivdm_dout_l6, ivdm_mgpu0_fstp0_dpc1__ivdm_dout_l7, ivdm_mgpu0_fstp0_dpc1__ivdm_dout_l8, ivdm_mgpu0_fstp0_dpc1__ivdm_dout_l9,,ivdm_mgpu0_fstp0_dpc1_Dict_IVDM_TrimValMid,True; Calc:Calc_DigCap_Avg_Store; CalcArg:ivdm_mgpu0_fstp1_dpc0__ivdm_dout_l0, ivdm_mgpu0_fstp1_dpc0__ivdm_dout_l1, ivdm_mgpu0_fstp1_dpc0__ivdm_dout_l2, ivdm_mgpu0_fstp1_dpc0__ivdm_dout_l3, ivdm_mgpu0_fstp1_dpc0__ivdm_dout_l4, ivdm_mgpu0_fstp1_dpc0__ivdm_dout_l5, ivdm_mgpu0_fstp1_dpc0__ivdm_dout_l6, ivdm_mgpu0_fstp1_dpc0__ivdm_dout_l7, ivdm_mgpu0_fstp1_dpc0__ivdm_dout_l8, ivdm_mgpu0_fstp1_dpc0__ivdm_dout_l9,,ivdm_mgpu0_fstp1_dpc0_Dict_IVDM_TrimValMid,True; Calc:Calc_DigCap_Avg_Store; CalcArg:ivdm_mgpu0_fstp1_dpc1__ivdm_dout_l0, ivdm_mgpu0_fstp1_dpc1__ivdm_dout_l1, ivdm_mgpu0_fstp1_dpc1__ivdm_dout_l2, ivdm_mgpu0_fstp1_dpc1__ivdm_dout_l3, ivdm_mgpu0_fstp1_dpc1__ivdm_dout_l4, ivdm_mgpu0_fstp1_dpc1__ivdm_dout_l5, ivdm_mgpu0_fstp1_dpc1__ivdm_dout_l6, ivdm_mgpu0_fstp1_dpc1__ivdm_dout_l7, ivdm_mgpu0_fstp1_dpc1__ivdm_dout_l8, ivdm_mgpu0_fstp1_dpc1__ivdm_dout_l9,,ivdm_mgpu0_fstp1_dpc1_Dict_IVDM_TrimValMid,True; Calc:Calc_DigCap_Avg_Store; CalcArg:ivdm_mgpu0_fstp2_dpc0__ivdm_dout_l0, ivdm_mgpu0_fstp2_dpc0__ivdm_dout_l1, ivdm_mgpu0_fstp2_dpc0__ivdm_dout_l2, ivdm_mgpu0_fstp2_dpc0__ivdm_dout_l3, ivdm_mgpu0_fstp2_dpc0__ivdm_dout_l4, ivdm_mgpu0_fstp2_dpc0__ivdm_dout_l5, ivdm_mgpu0_fstp2_dpc0__ivdm_dout_l6, ivdm_mgpu0_fstp2_dpc0__ivdm_dout_l7, ivdm_mgpu0_fstp2_dpc0__ivdm_dout_l8, ivdm_mgpu0_fstp2_dpc0__ivdm_dout_l9,,ivdm_mgpu0_fstp2_dpc0_Dict_IVDM_TrimValMid,True; Calc:Calc_DigCap_Avg_Store; CalcArg:ivdm_mgpu0_fstp2_dpc1__ivdm_dout_l0, ivdm_mgpu0_fstp2_dpc1__ivdm_dout_l1, ivdm_mgpu0_fstp2_dpc1__ivdm_dout_l2, ivdm_mgpu0_fstp2_dpc1__ivdm_dout_l3, ivdm_mgpu0_fstp2_dpc1__ivdm_dout_l4, ivdm_mgpu0_fstp2_dpc1__ivdm_dout_l5, ivdm_mgpu0_fstp2_dpc1__ivdm_dout_l6, ivdm_mgpu0_fstp2_dpc1__ivdm_dout_l7, ivdm_mgpu0_fstp2_dpc1__ivdm_dout_l8, ivdm_mgpu0_fstp2_dpc1__ivdm_dout_l9,,ivdm_mgpu0_fstp2_dpc1_Dict_IVDM_TrimValMid,True; Calc:Calc_DigCap_Avg_Store; CalcArg:ivdm_mgpu0_fstp3_dpc0__ivdm_dout_l0, ivdm_mgpu0_fstp3_dpc0__ivdm_dout_l1, ivdm_mgpu0_fstp3_dpc0__ivdm_dout_l2, ivdm_mgpu0_fstp3_dpc0__ivdm_dout_l3, ivdm_mgpu0_fstp3_dpc0__ivdm_dout_l4, ivdm_mgpu0_fstp3_dpc0__ivdm_dout_l5, ivdm_mgpu0_fstp3_dpc0__ivdm_dout_l6, ivdm_mgpu0_fstp3_dpc0__ivdm_dout_l7, ivdm_mgpu0_fstp3_dpc0__ivdm_dout_l8, ivdm_mgpu0_fstp3_dpc0__ivdm_dout_l9,,ivdm_mgpu0_fstp3_dpc0_Dict_IVDM_TrimValMid,True; Calc:Calc_DigCap_Avg_Store; CalcArg:ivdm_mgpu0_fstp3_dpc1__ivdm_dout_l0, ivdm_mgpu0_fstp3_dpc1__ivdm_dout_l1, ivdm_mgpu0_fstp3_dpc1__ivdm_dout_l2, ivdm_mgpu0_fstp3_dpc1__ivdm_dout_l3, ivdm_mgpu0_fstp3_dpc1__ivdm_dout_l4, ivdm_mgpu0_fstp3_dpc1__ivdm_dout_l5, ivdm_mgpu0_fstp3_dpc1__ivdm_dout_l6, ivdm_mgpu0_fstp3_dpc1__ivdm_dout_l7, ivdm_mgpu0_fstp3_dpc1__ivdm_dout_l8, ivdm_mgpu0_fstp3_dpc1__ivdm_dout_l9,,ivdm_mgpu0_fstp3_dpc1_Dict_IVDM_TrimValMid,True; Calc:Calc_DigCap_Avg_Store; CalcArg:ivdm_mgpu0_fstp4_dpc0__ivdm_dout_l0, ivdm_mgpu0_fstp4_dpc0__ivdm_dout_l1, ivdm_mgpu0_fstp4_dpc0__ivdm_dout_l2, ivdm_mgpu0_fstp4_dpc0__ivdm_dout_l3, ivdm_mgpu0_fstp4_dpc0__ivdm_dout_l4, ivdm_mgpu0_fstp4_dpc0__ivdm_dout_l5, ivdm_mgpu0_fstp4_dpc0__ivdm_dout_l6, ivdm_mgpu0_fstp4_dpc0__ivdm_dout_l7, ivdm_mgpu0_fstp4_dpc0__ivdm_dout_l8, ivdm_mgpu0_fstp4_dpc0__ivdm_dout_l9,,ivdm_mgpu0_fstp4_dpc0_Dict_IVDM_TrimValMid,True; Calc:Calc_DigCap_Avg_Store; CalcArg:ivdm_mgpu0_fstp4_dpc1__ivdm_dout_l0, ivdm_mgpu0_fstp4_dpc1__ivdm_dout_l1, ivdm_mgpu0_fstp4_dpc1__ivdm_dout_l2, ivdm_mgpu0_fstp4_dpc1__ivdm_dout_l3, ivdm_mgpu0_fstp4_dpc1__ivdm_dout_l4, ivdm_mgpu0_fstp4_dpc1__ivdm_dout_l5, ivdm_mgpu0_fstp4_dpc1__ivdm_dout_l6, ivdm_mgpu0_fstp4_dpc1__ivdm_dout_l7, ivdm_mgpu0_fstp4_dpc1__ivdm_dout_l8, ivdm_mgpu0_fstp4_dpc1__ivdm_dout_l9,,ivdm_mgpu0_fstp4_dpc1_Dict_IVDM_TrimValMid,True; Calc:Calc_DigCap_Avg_Store; CalcArg:ivdm_mgpu0_fstp5_dpc0__ivdm_dout_l0, ivdm_mgpu0_fstp5_dpc0__ivdm_dout_l1, ivdm_mgpu0_fstp5_dpc0__ivdm_dout_l2, ivdm_mgpu0_fstp5_dpc0__ivdm_dout_l3, ivdm_mgpu0_fstp5_dpc0__ivdm_dout_l4, ivdm_mgpu0_fstp5_dpc0__ivdm_dout_l5, ivdm_mgpu0_fstp5_dpc0__ivdm_dout_l6, ivdm_mgpu0_fstp5_dpc0__ivdm_dout_l7, ivdm_mgpu0_fstp5_dpc0__ivdm_dout_l8, ivdm_mgpu0_fstp5_dpc0__ivdm_dout_l9,,ivdm_mgpu0_fstp5_dpc0_Dict_IVDM_TrimValMid,True; Calc:Calc_DigCap_Avg_Store; CalcArg:ivdm_mgpu0_fstp5_dpc1__ivdm_dout_l0, ivdm_mgpu0_fstp5_dpc1__ivdm_dout_l1, ivdm_mgpu0_fstp5_dpc1__ivdm_dout_l2, ivdm_mgpu0_fstp5_dpc1__ivdm_dout_l3, ivdm_mgpu0_fstp5_dpc1__ivdm_dout_l4, ivdm_mgpu0_fstp5_dpc1__ivdm_dout_l5, ivdm_mgpu0_fstp5_dpc1__ivdm_dout_l6, ivdm_mgpu0_fstp5_dpc1__ivdm_dout_l7, ivdm_mgpu0_fstp5_dpc1__ivdm_dout_l8, ivdm_mgpu0_fstp5_dpc1__ivdm_dout_l9,,ivdm_mgpu0_fstp5_dpc1_Dict_IVDM_TrimValMid,True; Calc:Calc_DigCap_Avg_Store; CalcArg:ivdm_mgpu1_fstp0_dpc0__ivdm_dout_l0, ivdm_mgpu1_fstp0_dpc0__ivdm_dout_l1, ivdm_mgpu1_fstp0_dpc0__ivdm_dout_l2, ivdm_mgpu1_fstp0_dpc0__ivdm_dout_l3, ivdm_mgpu1_fstp0_dpc0__ivdm_dout_l4, ivdm_mgpu1_fstp0_dpc0__ivdm_dout_l5, ivdm_mgpu1_fstp0_dpc0__ivdm_dout_l6, ivdm_mgpu1_fstp0_dpc0__ivdm_dout_l7, ivdm_mgpu1_fstp0_dpc0__ivdm_dout_l8, ivdm_mgpu1_fstp0_dpc0__ivdm_dout_l9,,ivdm_mgpu1_fstp0_dpc0_Dict_IVDM_TrimValMid,True; Calc:Calc_DigCap_Avg_Store; CalcArg:ivdm_mgpu1_fstp0_dpc1__ivdm_dout_l0, ivdm_mgpu1_fstp0_dpc1__ivdm_dout_l1, ivdm_mgpu1_fstp0_dpc1__ivdm_dout_l2, ivdm_mgpu1_fstp0_dpc1__ivdm_dout_l3, ivdm_mgpu1_fstp0_dpc1__ivdm_dout_l4, ivdm_mgpu1_fstp0_dpc1__ivdm_dout_l5, ivdm_mgpu1_fstp0_dpc1__ivdm_dout_l6, ivdm_mgpu1_fstp0_dpc1__ivdm_dout_l7, ivdm_mgpu1_fstp0_dpc1__ivdm_dout_l8, ivdm_mgpu1_fstp0_dpc1__ivdm_dout_l9,,ivdm_mgpu1_fstp0_dpc1_Dict_IVDM_TrimValMid,True; Calc:Calc_DigCap_Avg_Store; CalcArg:ivdm_mgpu1_fstp1_dpc0__ivdm_dout_l0, ivdm_mgpu1_fstp1_dpc0__ivdm_dout_l1, ivdm_mgpu1_fstp1_dpc0__ivdm_dout_l2, ivdm_mgpu1_fstp1_dpc0__ivdm_dout_l3, ivdm_mgpu1_fstp1_dpc0__ivdm_dout_l4, ivdm_mgpu1_fstp1_dpc0__ivdm_dout_l5, ivdm_mgpu1_fstp1_dpc0__ivdm_dout_l6, ivdm_mgpu1_fstp1_dpc0__ivdm_dout_l7, ivdm_mgpu1_fstp1_dpc0__ivdm_dout_l8, ivdm_mgpu1_fstp1_dpc0__ivdm_dout_l9,,ivdm_mgpu1_fstp1_dpc0_Dict_IVDM_TrimValMid,True; Calc:Calc_DigCap_Avg_Store; CalcArg:ivdm_mgpu1_fstp1_dpc1__ivdm_dout_l0, ivdm_mgpu1_fstp1_dpc1__ivdm_dout_l1, ivdm_mgpu1_fstp1_dpc1__ivdm_dout_l2, ivdm_mgpu1_fstp1_dpc1__ivdm_dout_l3, ivdm_mgpu1_fstp1_dpc1__ivdm_dout_l4, ivdm_mgpu1_fstp1_dpc1__ivdm_dout_l5, ivdm_mgpu1_fstp1_dpc1__ivdm_dout_l6, ivdm_mgpu1_fstp1_dpc1__ivdm_dout_l7, ivdm_mgpu1_fstp1_dpc1__ivdm_dout_l8, ivdm_mgpu1_fstp1_dpc1__ivdm_dout_l9,,ivdm_mgpu1_fstp1_dpc1_Dict_IVDM_TrimValMid,True; Calc:Calc_DigCap_Avg_Store; CalcArg:ivdm_mgpu1_fstp2_dpc0__ivdm_dout_l0, ivdm_mgpu1_fstp2_dpc0__ivdm_dout_l1, ivdm_mgpu1_fstp2_dpc0__ivdm_dout_l2, ivdm_mgpu1_fstp2_dpc0__ivdm_dout_l3, ivdm_mgpu1_fstp2_dpc0__ivdm_dout_l4, ivdm_mgpu1_fstp2_dpc0__ivdm_dout_l5, ivdm_mgpu1_fstp2_dpc0__ivdm_dout_l6, ivdm_mgpu1_fstp2_dpc0__ivdm_dout_l7, ivdm_mgpu1_fstp2_dpc0__ivdm_dout_l8, ivdm_mgpu1_fstp2_dpc0__ivdm_dout_l9,,ivdm_mgpu1_fstp2_dpc0_Dict_IVDM_TrimValMid,True; Calc:Calc_DigCap_Avg_Store; CalcArg:ivdm_mgpu1_fstp2_dpc1__ivdm_dout_l0, ivdm_mgpu1_fstp2_dpc1__ivdm_dout_l1, ivdm_mgpu1_fstp2_dpc1__ivdm_dout_l2, ivdm_mgpu1_fstp2_dpc1__ivdm_dout_l3, ivdm_mgpu1_fstp2_dpc1__ivdm_dout_l4, ivdm_mgpu1_fstp2_dpc1__ivdm_dout_l5, ivdm_mgpu1_fstp2_dpc1__ivdm_dout_l6, ivdm_mgpu1_fstp2_dpc1__ivdm_dout_l7, ivdm_mgpu1_fstp2_dpc1__ivdm_dout_l8, ivdm_mgpu1_fstp2_dpc1__ivdm_dout_l9,,ivdm_mgpu1_fstp2_dpc1_Dict_IVDM_TrimValMid,True; Calc:Calc_DigCap_Avg_Store; CalcArg:ivdm_mgpu1_fstp3_dpc0__ivdm_dout_l0, ivdm_mgpu1_fstp3_dpc0__ivdm_dout_l1, ivdm_mgpu1_fstp3_dpc0__ivdm_dout_l2, ivdm_mgpu1_fstp3_dpc0__ivdm_dout_l3, ivdm_mgpu1_fstp3_dpc0__ivdm_dout_l4, ivdm_mgpu1_fstp3_dpc0__ivdm_dout_l5, ivdm_mgpu1_fstp3_dpc0__ivdm_dout_l6, ivdm_mgpu1_fstp3_dpc0__ivdm_dout_l7, ivdm_mgpu1_fstp3_dpc0__ivdm_dout_l8, ivdm_mgpu1_fstp3_dpc0__ivdm_dout_l9,,ivdm_mgpu1_fstp3_dpc0_Dict_IVDM_TrimValMid,True; Calc:Calc_DigCap_Avg_Store; CalcArg:ivdm_mgpu1_fstp3_dpc1__ivdm_dout_l0, ivdm_mgpu1_fstp3_dpc1__ivdm_dout_l1, ivdm_mgpu1_fstp3_dpc1__ivdm_dout_l2, ivdm_mgpu1_fstp3_dpc1__ivdm_dout_l3, ivdm_mgpu1_fstp3_dpc1__ivdm_dout_l4, ivdm_mgpu1_fstp3_dpc1__ivdm_dout_l5, ivdm_mgpu1_fstp3_dpc1__ivdm_dout_l6, ivdm_mgpu1_fstp3_dpc1__ivdm_dout_l7, ivdm_mgpu1_fstp3_dpc1__ivdm_dout_l8, ivdm_mgpu1_fstp3_dpc1__ivdm_dout_l9,,ivdm_mgpu1_fstp3_dpc1_Dict_IVDM_TrimValMid,True; Calc:Calc_DigCap_Avg_Store; CalcArg:ivdm_mgpu1_fstp4_dpc0__ivdm_dout_l0, ivdm_mgpu1_fstp4_dpc0__ivdm_dout_l1, ivdm_mgpu1_fstp4_dpc0__ivdm_dout_l2, ivdm_mgpu1_fstp4_dpc0__ivdm_dout_l3, ivdm_mgpu1_fstp4_dpc0__ivdm_dout_l4, ivdm_mgpu1_fstp4_dpc0__ivdm_dout_l5, ivdm_mgpu1_fstp4_dpc0__ivdm_dout_l6, ivdm_mgpu1_fstp4_dpc0__ivdm_dout_l7, ivdm_mgpu1_fstp4_dpc0__ivdm_dout_l8, ivdm_mgpu1_fstp4_dpc0__ivdm_dout_l9,,ivdm_mgpu1_fstp4_dpc0_Dict_IVDM_TrimValMid,True; Calc:Calc_DigCap_Avg_Store; CalcArg:ivdm_mgpu1_fstp4_dpc1__ivdm_dout_l0, ivdm_mgpu1_fstp4_dpc1__ivdm_dout_l1, ivdm_mgpu1_fstp4_dpc1__ivdm_dout_l2, ivdm_mgpu1_fstp4_dpc1__ivdm_dout_l3, ivdm_mgpu1_fstp4_dpc1__ivdm_dout_l4, ivdm_mgpu1_fstp4_dpc1__ivdm_dout_l5, ivdm_mgpu1_fstp4_dpc1__ivdm_dout_l6, ivdm_mgpu1_fstp4_dpc1__ivdm_dout_l7, ivdm_mgpu1_fstp4_dpc1__ivdm_dout_l8, ivdm_mgpu1_fstp4_dpc1__ivdm_dout_l9,,ivdm_mgpu1_fstp4_dpc1_Dict_IVDM_TrimValMid,True; Calc:Calc_DigCap_Avg_Store; CalcArg:ivdm_mgpu1_fstp5_dpc0__ivdm_dout_l0, ivdm_mgpu1_fstp5_dpc0__ivdm_dout_l1, ivdm_mgpu1_fstp5_dpc0__ivdm_dout_l2, ivdm_mgpu1_fstp5_dpc0__ivdm_dout_l3, ivdm_mgpu1_fstp5_dpc0__ivdm_dout_l4, ivdm_mgpu1_fstp5_dpc0__ivdm_dout_l5, ivdm_mgpu1_fstp5_dpc0__ivdm_dout_l6, ivdm_mgpu1_fstp5_dpc0__ivdm_dout_l7, ivdm_mgpu1_fstp5_dpc0__ivdm_dout_l8, ivdm_mgpu1_fstp5_dpc0__ivdm_dout_l9,,ivdm_mgpu1_fstp5_dpc0_Dict_IVDM_TrimValMid,True; Calc:Calc_DigCap_Avg_Store; CalcArg:ivdm_mgpu1_fstp5_dpc1__ivdm_dout_l0, ivdm_mgpu1_fstp5_dpc1__ivdm_dout_l1, ivdm_mgpu1_fstp5_dpc1__ivdm_dout_l2, ivdm_mgpu1_fstp5_dpc1__ivdm_dout_l3, ivdm_mgpu1_fstp5_dpc1__ivdm_dout_l4, ivdm_mgpu1_fstp5_dpc1__ivdm_dout_l5, ivdm_mgpu1_fstp5_dpc1__ivdm_dout_l6, ivdm_mgpu1_fstp5_dpc1__ivdm_dout_l7, ivdm_mgpu1_fstp5_dpc1__ivdm_dout_l8, ivdm_mgpu1_fstp5_dpc1__ivdm_dout_l9,,ivdm_mgpu1_fstp5_dpc1_Dict_IVDM_TrimValMid,True; MappingTTRBranch:IVDM_GPUFMIN_GTRIM3X_0p750_mid_10X; | [15 empty] | Cycle count: 2859783
|  | 1.1 | Capture 8-bit data - ivdm_mgpu0_fstp0_dpc0__ivdm_dout_l0 |  |  |  |  | MeasC Pin = JTAG_TDO(ivdm_mgpu0_fstp0_dpc0__ivdm_dout_l0):8 "ivdm_mgpu0_fstp0_dpc0__ivdm_dout_l0"
|  | 1.2 | Capture 8-bit data - ivdm_mgpu0_fstp0_dpc0__ivdm_dout_l1 |  |  |  |  | MeasC Pin = JTAG_TDO(ivdm_mgpu0_fstp0_dpc0__ivdm_dout_l1):8 "ivdm_mgpu0_fstp0_dpc0__ivdm_dout_l1"
|  | 1.3 | Capture 8-bit data - ivdm_mgpu0_fstp0_dpc0__ivdm_dout_l2 |  |  |  |  | MeasC Pin = JTAG_TDO(ivdm_mgpu0_fstp0_dpc0__ivdm_dout_l2):8 "ivdm_mgpu0_fstp0_dpc0__ivdm_dout_l2"
|  | 1.4 | Capture 8-bit data - ivdm_mgpu0_fstp0_dpc0__ivdm_dout_l3 |  |  |  |  | MeasC Pin = JTAG_TDO(ivdm_mgpu0_fstp0_dpc0__ivdm_dout_l3):8 "ivdm_mgpu0_fstp0_dpc0__ivdm_dout_l3"
|  | 1.5 | Capture 8-bit data - ivdm_mgpu0_fstp0_dpc0__ivdm_dout_l4 |  |  |  |  | MeasC Pin = JTAG_TDO(ivdm_mgpu0_fstp0_dpc0__ivdm_dout_l4):8 "ivdm_mgpu0_fstp0_dpc0__ivdm_dout_l4"
|  | 1.6 | Capture 8-bit data - ivdm_mgpu0_fstp0_dpc0__ivdm_dout_l5 |  |  |  |  | MeasC Pin = JTAG_TDO(ivdm_mgpu0_fstp0_dpc0__ivdm_dout_l5):8 "ivdm_mgpu0_fstp0_dpc0__ivdm_dout_l5"
|  | 1.7 | Capture 8-bit data - ivdm_mgpu0_fstp0_dpc0__ivdm_dout_l6 |  |  |  |  | MeasC Pin = JTAG_TDO(ivdm_mgpu0_fstp0_dpc0__ivdm_dout_l6):8 "ivdm_mgpu0_fstp0_dpc0__ivdm_dout_l6"
|  | 1.8 | Capture 8-bit data - ivdm_mgpu0_fstp0_dpc0__ivdm_dout_l7 |  |  |  |  | MeasC Pin = JTAG_TDO(ivdm_mgpu0_fstp0_dpc0__ivdm_dout_l7):8 "ivdm_mgpu0_fstp0_dpc0__ivdm_dout_l7"
|  | 1.9 | Capture 8-bit data - ivdm_mgpu0_fstp0_dpc0__ivdm_dout_l8 |  |  |  |  | MeasC Pin = JTAG_TDO(ivdm_mgpu0_fstp0_dpc0__ivdm_dout_l8):8 "ivdm_mgpu0_fstp0_dpc0__ivdm_dout_l8"
|  | 1.10 | Capture 8-bit data - ivdm_mgpu0_fstp0_dpc0__ivdm_dout_l9 |  |  |  |  | MeasC Pin = JTAG_TDO(ivdm_mgpu0_fstp0_dpc0__ivdm_dout_l9):8 "ivdm_mgpu0_fstp0_dpc0__ivdm_dout_l9"
|  | 1.11 | Capture 8-bit data - ivdm_mgpu0_fstp0_dpc1__ivdm_dout_l0 |  |  |  |  | MeasC Pin = JTAG_TDO(ivdm_mgpu0_fstp0_dpc1__ivdm_dout_l0):8 "ivdm_mgpu0_fstp0_dpc1__ivdm_dout_l0"
|  | 1.12 | Capture 8-bit data - ivdm_mgpu0_fstp0_dpc1__ivdm_dout_l1 |  |  |  |  | MeasC Pin = JTAG_TDO(ivdm_mgpu0_fstp0_dpc1__ivdm_dout_l1):8 "ivdm_mgpu0_fstp0_dpc1__ivdm_dout_l1"
|  | 1.13 | Capture 8-bit data - ivdm_mgpu0_fstp0_dpc1__ivdm_dout_l2 |  |  |  |  | MeasC Pin = JTAG_TDO(ivdm_mgpu0_fstp0_dpc1__ivdm_dout_l2):8 "ivdm_mgpu0_fstp0_dpc1__ivdm_dout_l2"
|  | 1.14 | Capture 8-bit data - ivdm_mgpu0_fstp0_dpc1__ivdm_dout_l3 |  |  |  |  | MeasC Pin = JTAG_TDO(ivdm_mgpu0_fstp0_dpc1__ivdm_dout_l3):8 "ivdm_mgpu0_fstp0_dpc1__ivdm_dout_l3"
|  | 1.15 | Capture 8-bit data - ivdm_mgpu0_fstp0_dpc1__ivdm_dout_l4 |  |  |  |  | MeasC Pin = JTAG_TDO(ivdm_mgpu0_fstp0_dpc1__ivdm_dout_l4):8 "ivdm_mgpu0_fstp0_dpc1__ivdm_dout_l4"
|  | 1.16 | Capture 8-bit data - ivdm_mgpu0_fstp0_dpc1__ivdm_dout_l5 |  |  |  |  | MeasC Pin = JTAG_TDO(ivdm_mgpu0_fstp0_dpc1__ivdm_dout_l5):8 "ivdm_mgpu0_fstp0_dpc1__ivdm_dout_l5"
|  | 1.17 | Capture 8-bit data - ivdm_mgpu0_fstp0_dpc1__ivdm_dout_l6 |  |  |  |  | MeasC Pin = JTAG_TDO(ivdm_mgpu0_fstp0_dpc1__ivdm_dout_l6):8 "ivdm_mgpu0_fstp0_dpc1__ivdm_dout_l6"
|  | 1.18 | Capture 8-bit data - ivdm_mgpu0_fstp0_dpc1__ivdm_dout_l7 |  |  |  |  | MeasC Pin = JTAG_TDO(ivdm_mgpu0_fstp0_dpc1__ivdm_dout_l7):8 "ivdm_mgpu0_fstp0_dpc1__ivdm_dout_l7"
|  | 1.19 | Capture 8-bit data - ivdm_mgpu0_fstp0_dpc1__ivdm_dout_l8 |  |  |  |  | MeasC Pin = JTAG_TDO(ivdm_mgpu0_fstp0_dpc1__ivdm_dout_l8):8 "ivdm_mgpu0_fstp0_dpc1__ivdm_dout_l8"
|  | 1.20 | Capture 8-bit data - ivdm_mgpu0_fstp0_dpc1__ivdm_dout_l9 |  |  |  |  | MeasC Pin = JTAG_TDO(ivdm_mgpu0_fstp0_dpc1__ivdm_dout_l9):8 "ivdm_mgpu0_fstp0_dpc1__ivdm_dout_l9"
|  | 1.21 | Capture 8-bit data - ivdm_mgpu0_fstp1_dpc0__ivdm_dout_l0 |  |  |  |  | MeasC Pin = JTAG_TDO(ivdm_mgpu0_fstp1_dpc0__ivdm_dout_l0):8 "ivdm_mgpu0_fstp1_dpc0__ivdm_dout_l0"
|  | 1.22 | Capture 8-bit data - ivdm_mgpu0_fstp1_dpc0__ivdm_dout_l1 |  |  |  |  | MeasC Pin = JTAG_TDO(ivdm_mgpu0_fstp1_dpc0__ivdm_dout_l1):8 "ivdm_mgpu0_fstp1_dpc0__ivdm_dout_l1"
|  | 1.23 | Capture 8-bit data - ivdm_mgpu0_fstp1_dpc0__ivdm_dout_l2 |  |  |  |  | MeasC Pin = JTAG_TDO(ivdm_mgpu0_fstp1_dpc0__ivdm_dout_l2):8 "ivdm_mgpu0_fstp1_dpc0__ivdm_dout_l2"
|  | 1.24 | Capture 8-bit data - ivdm_mgpu0_fstp1_dpc0__ivdm_dout_l3 |  |  |  |  | MeasC Pin = JTAG_TDO(ivdm_mgpu0_fstp1_dpc0__ivdm_dout_l3):8 "ivdm_mgpu0_fstp1_dpc0__ivdm_dout_l3"
|  | 1.25 | Capture 8-bit data - ivdm_mgpu0_fstp1_dpc0__ivdm_dout_l4 |  |  |  |  | MeasC Pin = JTAG_TDO(ivdm_mgpu0_fstp1_dpc0__ivdm_dout_l4):8 "ivdm_mgpu0_fstp1_dpc0__ivdm_dout_l4"
|  | 1.26 | Capture 8-bit data - ivdm_mgpu0_fstp1_dpc0__ivdm_dout_l5 |  |  |  |  | MeasC Pin = JTAG_TDO(ivdm_mgpu0_fstp1_dpc0__ivdm_dout_l5):8 "ivdm_mgpu0_fstp1_dpc0__ivdm_dout_l5"
|  | 1.27 | Capture 8-bit data - ivdm_mgpu0_fstp1_dpc0__ivdm_dout_l6 |  |  |  |  | MeasC Pin = JTAG_TDO(ivdm_mgpu0_fstp1_dpc0__ivdm_dout_l6):8 "ivdm_mgpu0_fstp1_dpc0__ivdm_dout_l6"
|  | 1.28 | Capture 8-bit data - ivdm_mgpu0_fstp1_dpc0__ivdm_dout_l7 |  |  |  |  | MeasC Pin = JTAG_TDO(ivdm_mgpu0_fstp1_dpc0__ivdm_dout_l7):8 "ivdm_mgpu0_fstp1_dpc0__ivdm_dout_l7"
|  | 1.29 | Capture 8-bit data - ivdm_mgpu0_fstp1_dpc0__ivdm_dout_l8 |  |  |  |  | MeasC Pin = JTAG_TDO(ivdm_mgpu0_fstp1_dpc0__ivdm_dout_l8):8 "ivdm_mgpu0_fstp1_dpc0__ivdm_dout_l8"
|  | 1.30 | Capture 8-bit data - ivdm_mgpu0_fstp1_dpc0__ivdm_dout_l9 |  |  |  |  | MeasC Pin = JTAG_TDO(ivdm_mgpu0_fstp1_dpc0__ivdm_dout_l9):8 "ivdm_mgpu0_fstp1_dpc0__ivdm_dout_l9"
|  | 1.31 | Capture 8-bit data - ivdm_mgpu0_fstp1_dpc1__ivdm_dout_l0 |  |  |  |  | MeasC Pin = JTAG_TDO(ivdm_mgpu0_fstp1_dpc1__ivdm_dout_l0):8 "ivdm_mgpu0_fstp1_dpc1__ivdm_dout_l0"
|  | 1.32 | Capture 8-bit data - ivdm_mgpu0_fstp1_dpc1__ivdm_dout_l1 |  |  |  |  | MeasC Pin = JTAG_TDO(ivdm_mgpu0_fstp1_dpc1__ivdm_dout_l1):8 "ivdm_mgpu0_fstp1_dpc1__ivdm_dout_l1"
|  | 1.33 | Capture 8-bit data - ivdm_mgpu0_fstp1_dpc1__ivdm_dout_l2 |  |  |  |  | MeasC Pin = JTAG_TDO(ivdm_mgpu0_fstp1_dpc1__ivdm_dout_l2):8 "ivdm_mgpu0_fstp1_dpc1__ivdm_dout_l2"
|  | 1.34 | Capture 8-bit data - ivdm_mgpu0_fstp1_dpc1__ivdm_dout_l3 |  |  |  |  | MeasC Pin = JTAG_TDO(ivdm_mgpu0_fstp1_dpc1__ivdm_dout_l3):8 "ivdm_mgpu0_fstp1_dpc1__ivdm_dout_l3"
|  | 1.35 | Capture 8-bit data - ivdm_mgpu0_fstp1_dpc1__ivdm_dout_l4 |  |  |  |  | MeasC Pin = JTAG_TDO(ivdm_mgpu0_fstp1_dpc1__ivdm_dout_l4):8 "ivdm_mgpu0_fstp1_dpc1__ivdm_dout_l4"
|  | 1.36 | Capture 8-bit data - ivdm_mgpu0_fstp1_dpc1__ivdm_dout_l5 |  |  |  |  | MeasC Pin = JTAG_TDO(ivdm_mgpu0_fstp1_dpc1__ivdm_dout_l5):8 "ivdm_mgpu0_fstp1_dpc1__ivdm_dout_l5"
|  | 1.37 | Capture 8-bit data - ivdm_mgpu0_fstp1_dpc1__ivdm_dout_l6 |  |  |  |  | MeasC Pin = JTAG_TDO(ivdm_mgpu0_fstp1_dpc1__ivdm_dout_l6):8 "ivdm_mgpu0_fstp1_dpc1__ivdm_dout_l6"
|  | 1.38 | Capture 8-bit data - ivdm_mgpu0_fstp1_dpc1__ivdm_dout_l7 |  |  |  |  | MeasC Pin = JTAG_TDO(ivdm_mgpu0_fstp1_dpc1__ivdm_dout_l7):8 "ivdm_mgpu0_fstp1_dpc1__ivdm_dout_l7"
|  | 1.39 | Capture 8-bit data - ivdm_mgpu0_fstp1_dpc1__ivdm_dout_l8 |  |  |  |  | MeasC Pin = JTAG_TDO(ivdm_mgpu0_fstp1_dpc1__ivdm_dout_l8):8 "ivdm_mgpu0_fstp1_dpc1__ivdm_dout_l8"
|  | 1.40 | Capture 8-bit data - ivdm_mgpu0_fstp1_dpc1__ivdm_dout_l9 |  |  |  |  | MeasC Pin = JTAG_TDO(ivdm_mgpu0_fstp1_dpc1__ivdm_dout_l9):8 "ivdm_mgpu0_fstp1_dpc1__ivdm_dout_l9"
|  | 1.41 | Capture 8-bit data - ivdm_mgpu0_fstp2_dpc0__ivdm_dout_l0 |  |  |  |  | MeasC Pin = JTAG_TDO(ivdm_mgpu0_fstp2_dpc0__ivdm_dout_l0):8 "ivdm_mgpu0_fstp2_dpc0__ivdm_dout_l0"
|  | 1.42 | Capture 8-bit data - ivdm_mgpu0_fstp2_dpc0__ivdm_dout_l1 |  |  |  |  | MeasC Pin = JTAG_TDO(ivdm_mgpu0_fstp2_dpc0__ivdm_dout_l1):8 "ivdm_mgpu0_fstp2_dpc0__ivdm_dout_l1"
|  | 1.43 | Capture 8-bit data - ivdm_mgpu0_fstp2_dpc0__ivdm_dout_l2 |  |  |  |  | MeasC Pin = JTAG_TDO(ivdm_mgpu0_fstp2_dpc0__ivdm_dout_l2):8 "ivdm_mgpu0_fstp2_dpc0__ivdm_dout_l2"
|  | 1.44 | Capture 8-bit data - ivdm_mgpu0_fstp2_dpc0__ivdm_dout_l3 |  |  |  |  | MeasC Pin = JTAG_TDO(ivdm_mgpu0_fstp2_dpc0__ivdm_dout_l3):8 "ivdm_mgpu0_fstp2_dpc0__ivdm_dout_l3"
|  | 1.45 | Capture 8-bit data - ivdm_mgpu0_fstp2_dpc0__ivdm_dout_l4 |  |  |  |  | MeasC Pin = JTAG_TDO(ivdm_mgpu0_fstp2_dpc0__ivdm_dout_l4):8 "ivdm_mgpu0_fstp2_dpc0__ivdm_dout_l4"
|  | 1.46 | Capture 8-bit data - ivdm_mgpu0_fstp2_dpc0__ivdm_dout_l5 |  |  |  |  | MeasC Pin = JTAG_TDO(ivdm_mgpu0_fstp2_dpc0__ivdm_dout_l5):8 "ivdm_mgpu0_fstp2_dpc0__ivdm_dout_l5"
|  | 1.47 | Capture 8-bit data - ivdm_mgpu0_fstp2_dpc0__ivdm_dout_l6 |  |  |  |  | MeasC Pin = JTAG_TDO(ivdm_mgpu0_fstp2_dpc0__ivdm_dout_l6):8 "ivdm_mgpu0_fstp2_dpc0__ivdm_dout_l6"
|  | 1.48 | Capture 8-bit data - ivdm_mgpu0_fstp2_dpc0__ivdm_dout_l7 |  |  |  |  | MeasC Pin = JTAG_TDO(ivdm_mgpu0_fstp2_dpc0__ivdm_dout_l7):8 "ivdm_mgpu0_fstp2_dpc0__ivdm_dout_l7"
|  | 1.49 | Capture 8-bit data - ivdm_mgpu0_fstp2_dpc0__ivdm_dout_l8 |  |  |  |  | MeasC Pin = JTAG_TDO(ivdm_mgpu0_fstp2_dpc0__ivdm_dout_l8):8 "ivdm_mgpu0_fstp2_dpc0__ivdm_dout_l8"
|  | 1.50 | Capture 8-bit data - ivdm_mgpu0_fstp2_dpc0__ivdm_dout_l9 |  |  |  |  | MeasC Pin = JTAG_TDO(ivdm_mgpu0_fstp2_dpc0__ivdm_dout_l9):8 "ivdm_mgpu0_fstp2_dpc0__ivdm_dout_l9"
|  | 1.51 | Capture 8-bit data - ivdm_mgpu0_fstp2_dpc1__ivdm_dout_l0 |  |  |  |  | MeasC Pin = JTAG_TDO(ivdm_mgpu0_fstp2_dpc1__ivdm_dout_l0):8 "ivdm_mgpu0_fstp2_dpc1__ivdm_dout_l0"
|  | 1.52 | Capture 8-bit data - ivdm_mgpu0_fstp2_dpc1__ivdm_dout_l1 |  |  |  |  | MeasC Pin = JTAG_TDO(ivdm_mgpu0_fstp2_dpc1__ivdm_dout_l1):8 "ivdm_mgpu0_fstp2_dpc1__ivdm_dout_l1"
|  | 1.53 | Capture 8-bit data - ivdm_mgpu0_fstp2_dpc1__ivdm_dout_l2 |  |  |  |  | MeasC Pin = JTAG_TDO(ivdm_mgpu0_fstp2_dpc1__ivdm_dout_l2):8 "ivdm_mgpu0_fstp2_dpc1__ivdm_dout_l2"
|  | 1.54 | Capture 8-bit data - ivdm_mgpu0_fstp2_dpc1__ivdm_dout_l3 |  |  |  |  | MeasC Pin = JTAG_TDO(ivdm_mgpu0_fstp2_dpc1__ivdm_dout_l3):8 "ivdm_mgpu0_fstp2_dpc1__ivdm_dout_l3"
|  | 1.55 | Capture 8-bit data - ivdm_mgpu0_fstp2_dpc1__ivdm_dout_l4 |  |  |  |  | MeasC Pin = JTAG_TDO(ivdm_mgpu0_fstp2_dpc1__ivdm_dout_l4):8 "ivdm_mgpu0_fstp2_dpc1__ivdm_dout_l4"
|  | 1.56 | Capture 8-bit data - ivdm_mgpu0_fstp2_dpc1__ivdm_dout_l5 |  |  |  |  | MeasC Pin = JTAG_TDO(ivdm_mgpu0_fstp2_dpc1__ivdm_dout_l5):8 "ivdm_mgpu0_fstp2_dpc1__ivdm_dout_l5"
|  | 1.57 | Capture 8-bit data - ivdm_mgpu0_fstp2_dpc1__ivdm_dout_l6 |  |  |  |  | MeasC Pin = JTAG_TDO(ivdm_mgpu0_fstp2_dpc1__ivdm_dout_l6):8 "ivdm_mgpu0_fstp2_dpc1__ivdm_dout_l6"
|  | 1.58 | Capture 8-bit data - ivdm_mgpu0_fstp2_dpc1__ivdm_dout_l7 |  |  |  |  | MeasC Pin = JTAG_TDO(ivdm_mgpu0_fstp2_dpc1__ivdm_dout_l7):8 "ivdm_mgpu0_fstp2_dpc1__ivdm_dout_l7"
|  | 1.59 | Capture 8-bit data - ivdm_mgpu0_fstp2_dpc1__ivdm_dout_l8 |  |  |  |  | MeasC Pin = JTAG_TDO(ivdm_mgpu0_fstp2_dpc1__ivdm_dout_l8):8 "ivdm_mgpu0_fstp2_dpc1__ivdm_dout_l8"
|  | 1.60 | Capture 8-bit data - ivdm_mgpu0_fstp2_dpc1__ivdm_dout_l9 |  |  |  |  | MeasC Pin = JTAG_TDO(ivdm_mgpu0_fstp2_dpc1__ivdm_dout_l9):8 "ivdm_mgpu0_fstp2_dpc1__ivdm_dout_l9"
|  | 1.61 | Capture 8-bit data - ivdm_mgpu0_fstp3_dpc0__ivdm_dout_l0 |  |  |  |  | MeasC Pin = JTAG_TDO(ivdm_mgpu0_fstp3_dpc0__ivdm_dout_l0):8 "ivdm_mgpu0_fstp3_dpc0__ivdm_dout_l0"
|  | 1.62 | Capture 8-bit data - ivdm_mgpu0_fstp3_dpc0__ivdm_dout_l1 |  |  |  |  | MeasC Pin = JTAG_TDO(ivdm_mgpu0_fstp3_dpc0__ivdm_dout_l1):8 "ivdm_mgpu0_fstp3_dpc0__ivdm_dout_l1"
|  | 1.63 | Capture 8-bit data - ivdm_mgpu0_fstp3_dpc0__ivdm_dout_l2 |  |  |  |  | MeasC Pin = JTAG_TDO(ivdm_mgpu0_fstp3_dpc0__ivdm_dout_l2):8 "ivdm_mgpu0_fstp3_dpc0__ivdm_dout_l2"
|  | 1.64 | Capture 8-bit data - ivdm_mgpu0_fstp3_dpc0__ivdm_dout_l3 |  |  |  |  | MeasC Pin = JTAG_TDO(ivdm_mgpu0_fstp3_dpc0__ivdm_dout_l3):8 "ivdm_mgpu0_fstp3_dpc0__ivdm_dout_l3"
|  | 1.65 | Capture 8-bit data - ivdm_mgpu0_fstp3_dpc0__ivdm_dout_l4 |  |  |  |  | MeasC Pin = JTAG_TDO(ivdm_mgpu0_fstp3_dpc0__ivdm_dout_l4):8 "ivdm_mgpu0_fstp3_dpc0__ivdm_dout_l4"
|  | 1.66 | Capture 8-bit data - ivdm_mgpu0_fstp3_dpc0__ivdm_dout_l5 |  |  |  |  | MeasC Pin = JTAG_TDO(ivdm_mgpu0_fstp3_dpc0__ivdm_dout_l5):8 "ivdm_mgpu0_fstp3_dpc0__ivdm_dout_l5"
|  | 1.67 | Capture 8-bit data - ivdm_mgpu0_fstp3_dpc0__ivdm_dout_l6 |  |  |  |  | MeasC Pin = JTAG_TDO(ivdm_mgpu0_fstp3_dpc0__ivdm_dout_l6):8 "ivdm_mgpu0_fstp3_dpc0__ivdm_dout_l6"
|  | 1.68 | Capture 8-bit data - ivdm_mgpu0_fstp3_dpc0__ivdm_dout_l7 |  |  |  |  | MeasC Pin = JTAG_TDO(ivdm_mgpu0_fstp3_dpc0__ivdm_dout_l7):8 "ivdm_mgpu0_fstp3_dpc0__ivdm_dout_l7"
|  | 1.69 | Capture 8-bit data - ivdm_mgpu0_fstp3_dpc0__ivdm_dout_l8 |  |  |  |  | MeasC Pin = JTAG_TDO(ivdm_mgpu0_fstp3_dpc0__ivdm_dout_l8):8 "ivdm_mgpu0_fstp3_dpc0__ivdm_dout_l8"
|  | 1.70 | Capture 8-bit data - ivdm_mgpu0_fstp3_dpc0__ivdm_dout_l9 |  |  |  |  | MeasC Pin = JTAG_TDO(ivdm_mgpu0_fstp3_dpc0__ivdm_dout_l9):8 "ivdm_mgpu0_fstp3_dpc0__ivdm_dout_l9"
|  | 1.71 | Capture 8-bit data - ivdm_mgpu0_fstp3_dpc1__ivdm_dout_l0 |  |  |  |  | MeasC Pin = JTAG_TDO(ivdm_mgpu0_fstp3_dpc1__ivdm_dout_l0):8 "ivdm_mgpu0_fstp3_dpc1__ivdm_dout_l0"
|  | 1.72 | Capture 8-bit data - ivdm_mgpu0_fstp3_dpc1__ivdm_dout_l1 |  |  |  |  | MeasC Pin = JTAG_TDO(ivdm_mgpu0_fstp3_dpc1__ivdm_dout_l1):8 "ivdm_mgpu0_fstp3_dpc1__ivdm_dout_l1"
|  | 1.73 | Capture 8-bit data - ivdm_mgpu0_fstp3_dpc1__ivdm_dout_l2 |  |  |  |  | MeasC Pin = JTAG_TDO(ivdm_mgpu0_fstp3_dpc1__ivdm_dout_l2):8 "ivdm_mgpu0_fstp3_dpc1__ivdm_dout_l2"
|  | 1.74 | Capture 8-bit data - ivdm_mgpu0_fstp3_dpc1__ivdm_dout_l3 |  |  |  |  | MeasC Pin = JTAG_TDO(ivdm_mgpu0_fstp3_dpc1__ivdm_dout_l3):8 "ivdm_mgpu0_fstp3_dpc1__ivdm_dout_l3"
|  | 1.75 | Capture 8-bit data - ivdm_mgpu0_fstp3_dpc1__ivdm_dout_l4 |  |  |  |  | MeasC Pin = JTAG_TDO(ivdm_mgpu0_fstp3_dpc1__ivdm_dout_l4):8 "ivdm_mgpu0_fstp3_dpc1__ivdm_dout_l4"
|  | 1.76 | Capture 8-bit data - ivdm_mgpu0_fstp3_dpc1__ivdm_dout_l5 |  |  |  |  | MeasC Pin = JTAG_TDO(ivdm_mgpu0_fstp3_dpc1__ivdm_dout_l5):8 "ivdm_mgpu0_fstp3_dpc1__ivdm_dout_l5"
|  | 1.77 | Capture 8-bit data - ivdm_mgpu0_fstp3_dpc1__ivdm_dout_l6 |  |  |  |  | MeasC Pin = JTAG_TDO(ivdm_mgpu0_fstp3_dpc1__ivdm_dout_l6):8 "ivdm_mgpu0_fstp3_dpc1__ivdm_dout_l6"
|  | 1.78 | Capture 8-bit data - ivdm_mgpu0_fstp3_dpc1__ivdm_dout_l7 |  |  |  |  | MeasC Pin = JTAG_TDO(ivdm_mgpu0_fstp3_dpc1__ivdm_dout_l7):8 "ivdm_mgpu0_fstp3_dpc1__ivdm_dout_l7"
|  | 1.79 | Capture 8-bit data - ivdm_mgpu0_fstp3_dpc1__ivdm_dout_l8 |  |  |  |  | MeasC Pin = JTAG_TDO(ivdm_mgpu0_fstp3_dpc1__ivdm_dout_l8):8 "ivdm_mgpu0_fstp3_dpc1__ivdm_dout_l8"
|  | 1.80 | Capture 8-bit data - ivdm_mgpu0_fstp3_dpc1__ivdm_dout_l9 |  |  |  |  | MeasC Pin = JTAG_TDO(ivdm_mgpu0_fstp3_dpc1__ivdm_dout_l9):8 "ivdm_mgpu0_fstp3_dpc1__ivdm_dout_l9"
|  | 1.81 | Capture 8-bit data - ivdm_mgpu0_fstp4_dpc0__ivdm_dout_l0 |  |  |  |  | MeasC Pin = JTAG_TDO(ivdm_mgpu0_fstp4_dpc0__ivdm_dout_l0):8 "ivdm_mgpu0_fstp4_dpc0__ivdm_dout_l0"
|  | 1.82 | Capture 8-bit data - ivdm_mgpu0_fstp4_dpc0__ivdm_dout_l1 |  |  |  |  | MeasC Pin = JTAG_TDO(ivdm_mgpu0_fstp4_dpc0__ivdm_dout_l1):8 "ivdm_mgpu0_fstp4_dpc0__ivdm_dout_l1"
|  | 1.83 | Capture 8-bit data - ivdm_mgpu0_fstp4_dpc0__ivdm_dout_l2 |  |  |  |  | MeasC Pin = JTAG_TDO(ivdm_mgpu0_fstp4_dpc0__ivdm_dout_l2):8 "ivdm_mgpu0_fstp4_dpc0__ivdm_dout_l2"
|  | 1.84 | Capture 8-bit data - ivdm_mgpu0_fstp4_dpc0__ivdm_dout_l3 |  |  |  |  | MeasC Pin = JTAG_TDO(ivdm_mgpu0_fstp4_dpc0__ivdm_dout_l3):8 "ivdm_mgpu0_fstp4_dpc0__ivdm_dout_l3"
|  | 1.85 | Capture 8-bit data - ivdm_mgpu0_fstp4_dpc0__ivdm_dout_l4 |  |  |  |  | MeasC Pin = JTAG_TDO(ivdm_mgpu0_fstp4_dpc0__ivdm_dout_l4):8 "ivdm_mgpu0_fstp4_dpc0__ivdm_dout_l4"
|  | 1.86 | Capture 8-bit data - ivdm_mgpu0_fstp4_dpc0__ivdm_dout_l5 |  |  |  |  | MeasC Pin = JTAG_TDO(ivdm_mgpu0_fstp4_dpc0__ivdm_dout_l5):8 "ivdm_mgpu0_fstp4_dpc0__ivdm_dout_l5"
|  | 1.87 | Capture 8-bit data - ivdm_mgpu0_fstp4_dpc0__ivdm_dout_l6 |  |  |  |  | MeasC Pin = JTAG_TDO(ivdm_mgpu0_fstp4_dpc0__ivdm_dout_l6):8 "ivdm_mgpu0_fstp4_dpc0__ivdm_dout_l6"
|  | 1.88 | Capture 8-bit data - ivdm_mgpu0_fstp4_dpc0__ivdm_dout_l7 |  |  |  |  | MeasC Pin = JTAG_TDO(ivdm_mgpu0_fstp4_dpc0__ivdm_dout_l7):8 "ivdm_mgpu0_fstp4_dpc0__ivdm_dout_l7"
|  | 1.89 | Capture 8-bit data - ivdm_mgpu0_fstp4_dpc0__ivdm_dout_l8 |  |  |  |  | MeasC Pin = JTAG_TDO(ivdm_mgpu0_fstp4_dpc0__ivdm_dout_l8):8 "ivdm_mgpu0_fstp4_dpc0__ivdm_dout_l8"
|  | 1.90 | Capture 8-bit data - ivdm_mgpu0_fstp4_dpc0__ivdm_dout_l9 |  |  |  |  | MeasC Pin = JTAG_TDO(ivdm_mgpu0_fstp4_dpc0__ivdm_dout_l9):8 "ivdm_mgpu0_fstp4_dpc0__ivdm_dout_l9"
|  | 1.91 | Capture 8-bit data - ivdm_mgpu0_fstp4_dpc1__ivdm_dout_l0 |  |  |  |  | MeasC Pin = JTAG_TDO(ivdm_mgpu0_fstp4_dpc1__ivdm_dout_l0):8 "ivdm_mgpu0_fstp4_dpc1__ivdm_dout_l0"
|  | 1.92 | Capture 8-bit data - ivdm_mgpu0_fstp4_dpc1__ivdm_dout_l1 |  |  |  |  | MeasC Pin = JTAG_TDO(ivdm_mgpu0_fstp4_dpc1__ivdm_dout_l1):8 "ivdm_mgpu0_fstp4_dpc1__ivdm_dout_l1"
|  | 1.93 | Capture 8-bit data - ivdm_mgpu0_fstp4_dpc1__ivdm_dout_l2 |  |  |  |  | MeasC Pin = JTAG_TDO(ivdm_mgpu0_fstp4_dpc1__ivdm_dout_l2):8 "ivdm_mgpu0_fstp4_dpc1__ivdm_dout_l2"
|  | 1.94 | Capture 8-bit data - ivdm_mgpu0_fstp4_dpc1__ivdm_dout_l3 |  |  |  |  | MeasC Pin = JTAG_TDO(ivdm_mgpu0_fstp4_dpc1__ivdm_dout_l3):8 "ivdm_mgpu0_fstp4_dpc1__ivdm_dout_l3"
|  | 1.95 | Capture 8-bit data - ivdm_mgpu0_fstp4_dpc1__ivdm_dout_l4 |  |  |  |  | MeasC Pin = JTAG_TDO(ivdm_mgpu0_fstp4_dpc1__ivdm_dout_l4):8 "ivdm_mgpu0_fstp4_dpc1__ivdm_dout_l4"
|  | 1.96 | Capture 8-bit data - ivdm_mgpu0_fstp4_dpc1__ivdm_dout_l5 |  |  |  |  | MeasC Pin = JTAG_TDO(ivdm_mgpu0_fstp4_dpc1__ivdm_dout_l5):8 "ivdm_mgpu0_fstp4_dpc1__ivdm_dout_l5"
|  | 1.97 | Capture 8-bit data - ivdm_mgpu0_fstp4_dpc1__ivdm_dout_l6 |  |  |  |  | MeasC Pin = JTAG_TDO(ivdm_mgpu0_fstp4_dpc1__ivdm_dout_l6):8 "ivdm_mgpu0_fstp4_dpc1__ivdm_dout_l6"
|  | 1.98 | Capture 8-bit data - ivdm_mgpu0_fstp4_dpc1__ivdm_dout_l7 |  |  |  |  | MeasC Pin = JTAG_TDO(ivdm_mgpu0_fstp4_dpc1__ivdm_dout_l7):8 "ivdm_mgpu0_fstp4_dpc1__ivdm_dout_l7"
|  | 1.99 | Capture 8-bit data - ivdm_mgpu0_fstp4_dpc1__ivdm_dout_l8 |  |  |  |  | MeasC Pin = JTAG_TDO(ivdm_mgpu0_fstp4_dpc1__ivdm_dout_l8):8 "ivdm_mgpu0_fstp4_dpc1__ivdm_dout_l8"
|  | 1.100 | Capture 8-bit data - ivdm_mgpu0_fstp4_dpc1__ivdm_dout_l9 |  |  |  |  | MeasC Pin = JTAG_TDO(ivdm_mgpu0_fstp4_dpc1__ivdm_dout_l9):8 "ivdm_mgpu0_fstp4_dpc1__ivdm_dout_l9"
|  | 1.101 | Capture 8-bit data - ivdm_mgpu0_fstp5_dpc0__ivdm_dout_l0 |  |  |  |  | MeasC Pin = JTAG_TDO(ivdm_mgpu0_fstp5_dpc0__ivdm_dout_l0):8 "ivdm_mgpu0_fstp5_dpc0__ivdm_dout_l0"
|  | 1.102 | Capture 8-bit data - ivdm_mgpu0_fstp5_dpc0__ivdm_dout_l1 |  |  |  |  | MeasC Pin = JTAG_TDO(ivdm_mgpu0_fstp5_dpc0__ivdm_dout_l1):8 "ivdm_mgpu0_fstp5_dpc0__ivdm_dout_l1"
|  | 1.103 | Capture 8-bit data - ivdm_mgpu0_fstp5_dpc0__ivdm_dout_l2 |  |  |  |  | MeasC Pin = JTAG_TDO(ivdm_mgpu0_fstp5_dpc0__ivdm_dout_l2):8 "ivdm_mgpu0_fstp5_dpc0__ivdm_dout_l2"
|  | 1.104 | Capture 8-bit data - ivdm_mgpu0_fstp5_dpc0__ivdm_dout_l3 |  |  |  |  | MeasC Pin = JTAG_TDO(ivdm_mgpu0_fstp5_dpc0__ivdm_dout_l3):8 "ivdm_mgpu0_fstp5_dpc0__ivdm_dout_l3"
|  | 1.105 | Capture 8-bit data - ivdm_mgpu0_fstp5_dpc0__ivdm_dout_l4 |  |  |  |  | MeasC Pin = JTAG_TDO(ivdm_mgpu0_fstp5_dpc0__ivdm_dout_l4):8 "ivdm_mgpu0_fstp5_dpc0__ivdm_dout_l4"
|  | 1.106 | Capture 8-bit data - ivdm_mgpu0_fstp5_dpc0__ivdm_dout_l5 |  |  |  |  | MeasC Pin = JTAG_TDO(ivdm_mgpu0_fstp5_dpc0__ivdm_dout_l5):8 "ivdm_mgpu0_fstp5_dpc0__ivdm_dout_l5"
|  | 1.107 | Capture 8-bit data - ivdm_mgpu0_fstp5_dpc0__ivdm_dout_l6 |  |  |  |  | MeasC Pin = JTAG_TDO(ivdm_mgpu0_fstp5_dpc0__ivdm_dout_l6):8 "ivdm_mgpu0_fstp5_dpc0__ivdm_dout_l6"
|  | 1.108 | Capture 8-bit data - ivdm_mgpu0_fstp5_dpc0__ivdm_dout_l7 |  |  |  |  | MeasC Pin = JTAG_TDO(ivdm_mgpu0_fstp5_dpc0__ivdm_dout_l7):8 "ivdm_mgpu0_fstp5_dpc0__ivdm_dout_l7"
|  | 1.109 | Capture 8-bit data - ivdm_mgpu0_fstp5_dpc0__ivdm_dout_l8 |  |  |  |  | MeasC Pin = JTAG_TDO(ivdm_mgpu0_fstp5_dpc0__ivdm_dout_l8):8 "ivdm_mgpu0_fstp5_dpc0__ivdm_dout_l8"
|  | 1.110 | Capture 8-bit data - ivdm_mgpu0_fstp5_dpc0__ivdm_dout_l9 |  |  |  |  | MeasC Pin = JTAG_TDO(ivdm_mgpu0_fstp5_dpc0__ivdm_dout_l9):8 "ivdm_mgpu0_fstp5_dpc0__ivdm_dout_l9"
|  | 1.111 | Capture 8-bit data - ivdm_mgpu0_fstp5_dpc1__ivdm_dout_l0 |  |  |  |  | MeasC Pin = JTAG_TDO(ivdm_mgpu0_fstp5_dpc1__ivdm_dout_l0):8 "ivdm_mgpu0_fstp5_dpc1__ivdm_dout_l0"
|  | 1.112 | Capture 8-bit data - ivdm_mgpu0_fstp5_dpc1__ivdm_dout_l1 |  |  |  |  | MeasC Pin = JTAG_TDO(ivdm_mgpu0_fstp5_dpc1__ivdm_dout_l1):8 "ivdm_mgpu0_fstp5_dpc1__ivdm_dout_l1"
|  | 1.113 | Capture 8-bit data - ivdm_mgpu0_fstp5_dpc1__ivdm_dout_l2 |  |  |  |  | MeasC Pin = JTAG_TDO(ivdm_mgpu0_fstp5_dpc1__ivdm_dout_l2):8 "ivdm_mgpu0_fstp5_dpc1__ivdm_dout_l2"
|  | 1.114 | Capture 8-bit data - ivdm_mgpu0_fstp5_dpc1__ivdm_dout_l3 |  |  |  |  | MeasC Pin = JTAG_TDO(ivdm_mgpu0_fstp5_dpc1__ivdm_dout_l3):8 "ivdm_mgpu0_fstp5_dpc1__ivdm_dout_l3"
|  | 1.115 | Capture 8-bit data - ivdm_mgpu0_fstp5_dpc1__ivdm_dout_l4 |  |  |  |  | MeasC Pin = JTAG_TDO(ivdm_mgpu0_fstp5_dpc1__ivdm_dout_l4):8 "ivdm_mgpu0_fstp5_dpc1__ivdm_dout_l4"
|  | 1.116 | Capture 8-bit data - ivdm_mgpu0_fstp5_dpc1__ivdm_dout_l5 |  |  |  |  | MeasC Pin = JTAG_TDO(ivdm_mgpu0_fstp5_dpc1__ivdm_dout_l5):8 "ivdm_mgpu0_fstp5_dpc1__ivdm_dout_l5"
|  | 1.117 | Capture 8-bit data - ivdm_mgpu0_fstp5_dpc1__ivdm_dout_l6 |  |  |  |  | MeasC Pin = JTAG_TDO(ivdm_mgpu0_fstp5_dpc1__ivdm_dout_l6):8 "ivdm_mgpu0_fstp5_dpc1__ivdm_dout_l6"
|  | 1.118 | Capture 8-bit data - ivdm_mgpu0_fstp5_dpc1__ivdm_dout_l7 |  |  |  |  | MeasC Pin = JTAG_TDO(ivdm_mgpu0_fstp5_dpc1__ivdm_dout_l7):8 "ivdm_mgpu0_fstp5_dpc1__ivdm_dout_l7"
|  | 1.119 | Capture 8-bit data - ivdm_mgpu0_fstp5_dpc1__ivdm_dout_l8 |  |  |  |  | MeasC Pin = JTAG_TDO(ivdm_mgpu0_fstp5_dpc1__ivdm_dout_l8):8 "ivdm_mgpu0_fstp5_dpc1__ivdm_dout_l8"
|  | 1.120 | Capture 8-bit data - ivdm_mgpu0_fstp5_dpc1__ivdm_dout_l9 |  |  |  |  | MeasC Pin = JTAG_TDO(ivdm_mgpu0_fstp5_dpc1__ivdm_dout_l9):8 "ivdm_mgpu0_fstp5_dpc1__ivdm_dout_l9"
|  | 1.121 | Capture 8-bit data - ivdm_mgpu1_fstp0_dpc0__ivdm_dout_l0 |  |  |  |  | MeasC Pin = JTAG_TDO(ivdm_mgpu1_fstp0_dpc0__ivdm_dout_l0):8 "ivdm_mgpu1_fstp0_dpc0__ivdm_dout_l0"
|  | 1.122 | Capture 8-bit data - ivdm_mgpu1_fstp0_dpc0__ivdm_dout_l1 |  |  |  |  | MeasC Pin = JTAG_TDO(ivdm_mgpu1_fstp0_dpc0__ivdm_dout_l1):8 "ivdm_mgpu1_fstp0_dpc0__ivdm_dout_l1"
|  | 1.123 | Capture 8-bit data - ivdm_mgpu1_fstp0_dpc0__ivdm_dout_l2 |  |  |  |  | MeasC Pin = JTAG_TDO(ivdm_mgpu1_fstp0_dpc0__ivdm_dout_l2):8 "ivdm_mgpu1_fstp0_dpc0__ivdm_dout_l2"
|  | 1.124 | Capture 8-bit data - ivdm_mgpu1_fstp0_dpc0__ivdm_dout_l3 |  |  |  |  | MeasC Pin = JTAG_TDO(ivdm_mgpu1_fstp0_dpc0__ivdm_dout_l3):8 "ivdm_mgpu1_fstp0_dpc0__ivdm_dout_l3"
|  | 1.125 | Capture 8-bit data - ivdm_mgpu1_fstp0_dpc0__ivdm_dout_l4 |  |  |  |  | MeasC Pin = JTAG_TDO(ivdm_mgpu1_fstp0_dpc0__ivdm_dout_l4):8 "ivdm_mgpu1_fstp0_dpc0__ivdm_dout_l4"
|  | 1.126 | Capture 8-bit data - ivdm_mgpu1_fstp0_dpc0__ivdm_dout_l5 |  |  |  |  | MeasC Pin = JTAG_TDO(ivdm_mgpu1_fstp0_dpc0__ivdm_dout_l5):8 "ivdm_mgpu1_fstp0_dpc0__ivdm_dout_l5"
|  | 1.127 | Capture 8-bit data - ivdm_mgpu1_fstp0_dpc0__ivdm_dout_l6 |  |  |  |  | MeasC Pin = JTAG_TDO(ivdm_mgpu1_fstp0_dpc0__ivdm_dout_l6):8 "ivdm_mgpu1_fstp0_dpc0__ivdm_dout_l6"
|  | 1.128 | Capture 8-bit data - ivdm_mgpu1_fstp0_dpc0__ivdm_dout_l7 |  |  |  |  | MeasC Pin = JTAG_TDO(ivdm_mgpu1_fstp0_dpc0__ivdm_dout_l7):8 "ivdm_mgpu1_fstp0_dpc0__ivdm_dout_l7"
|  | 1.129 | Capture 8-bit data - ivdm_mgpu1_fstp0_dpc0__ivdm_dout_l8 |  |  |  |  | MeasC Pin = JTAG_TDO(ivdm_mgpu1_fstp0_dpc0__ivdm_dout_l8):8 "ivdm_mgpu1_fstp0_dpc0__ivdm_dout_l8"
|  | 1.130 | Capture 8-bit data - ivdm_mgpu1_fstp0_dpc0__ivdm_dout_l9 |  |  |  |  | MeasC Pin = JTAG_TDO(ivdm_mgpu1_fstp0_dpc0__ivdm_dout_l9):8 "ivdm_mgpu1_fstp0_dpc0__ivdm_dout_l9"
|  | 1.131 | Capture 8-bit data - ivdm_mgpu1_fstp0_dpc1__ivdm_dout_l0 |  |  |  |  | MeasC Pin = JTAG_TDO(ivdm_mgpu1_fstp0_dpc1__ivdm_dout_l0):8 "ivdm_mgpu1_fstp0_dpc1__ivdm_dout_l0"
|  | 1.132 | Capture 8-bit data - ivdm_mgpu1_fstp0_dpc1__ivdm_dout_l1 |  |  |  |  | MeasC Pin = JTAG_TDO(ivdm_mgpu1_fstp0_dpc1__ivdm_dout_l1):8 "ivdm_mgpu1_fstp0_dpc1__ivdm_dout_l1"
|  | 1.133 | Capture 8-bit data - ivdm_mgpu1_fstp0_dpc1__ivdm_dout_l2 |  |  |  |  | MeasC Pin = JTAG_TDO(ivdm_mgpu1_fstp0_dpc1__ivdm_dout_l2):8 "ivdm_mgpu1_fstp0_dpc1__ivdm_dout_l2"
|  | 1.134 | Capture 8-bit data - ivdm_mgpu1_fstp0_dpc1__ivdm_dout_l3 |  |  |  |  | MeasC Pin = JTAG_TDO(ivdm_mgpu1_fstp0_dpc1__ivdm_dout_l3):8 "ivdm_mgpu1_fstp0_dpc1__ivdm_dout_l3"
|  | 1.135 | Capture 8-bit data - ivdm_mgpu1_fstp0_dpc1__ivdm_dout_l4 |  |  |  |  | MeasC Pin = JTAG_TDO(ivdm_mgpu1_fstp0_dpc1__ivdm_dout_l4):8 "ivdm_mgpu1_fstp0_dpc1__ivdm_dout_l4"
|  | 1.136 | Capture 8-bit data - ivdm_mgpu1_fstp0_dpc1__ivdm_dout_l5 |  |  |  |  | MeasC Pin = JTAG_TDO(ivdm_mgpu1_fstp0_dpc1__ivdm_dout_l5):8 "ivdm_mgpu1_fstp0_dpc1__ivdm_dout_l5"
|  | 1.137 | Capture 8-bit data - ivdm_mgpu1_fstp0_dpc1__ivdm_dout_l6 |  |  |  |  | MeasC Pin = JTAG_TDO(ivdm_mgpu1_fstp0_dpc1__ivdm_dout_l6):8 "ivdm_mgpu1_fstp0_dpc1__ivdm_dout_l6"
|  | 1.138 | Capture 8-bit data - ivdm_mgpu1_fstp0_dpc1__ivdm_dout_l7 |  |  |  |  | MeasC Pin = JTAG_TDO(ivdm_mgpu1_fstp0_dpc1__ivdm_dout_l7):8 "ivdm_mgpu1_fstp0_dpc1__ivdm_dout_l7"
|  | 1.139 | Capture 8-bit data - ivdm_mgpu1_fstp0_dpc1__ivdm_dout_l8 |  |  |  |  | MeasC Pin = JTAG_TDO(ivdm_mgpu1_fstp0_dpc1__ivdm_dout_l8):8 "ivdm_mgpu1_fstp0_dpc1__ivdm_dout_l8"
|  | 1.140 | Capture 8-bit data - ivdm_mgpu1_fstp0_dpc1__ivdm_dout_l9 |  |  |  |  | MeasC Pin = JTAG_TDO(ivdm_mgpu1_fstp0_dpc1__ivdm_dout_l9):8 "ivdm_mgpu1_fstp0_dpc1__ivdm_dout_l9"
|  | 1.141 | Capture 8-bit data - ivdm_mgpu1_fstp1_dpc0__ivdm_dout_l0 |  |  |  |  | MeasC Pin = JTAG_TDO(ivdm_mgpu1_fstp1_dpc0__ivdm_dout_l0):8 "ivdm_mgpu1_fstp1_dpc0__ivdm_dout_l0"
|  | 1.142 | Capture 8-bit data - ivdm_mgpu1_fstp1_dpc0__ivdm_dout_l1 |  |  |  |  | MeasC Pin = JTAG_TDO(ivdm_mgpu1_fstp1_dpc0__ivdm_dout_l1):8 "ivdm_mgpu1_fstp1_dpc0__ivdm_dout_l1"
|  | 1.143 | Capture 8-bit data - ivdm_mgpu1_fstp1_dpc0__ivdm_dout_l2 |  |  |  |  | MeasC Pin = JTAG_TDO(ivdm_mgpu1_fstp1_dpc0__ivdm_dout_l2):8 "ivdm_mgpu1_fstp1_dpc0__ivdm_dout_l2"
|  | 1.144 | Capture 8-bit data - ivdm_mgpu1_fstp1_dpc0__ivdm_dout_l3 |  |  |  |  | MeasC Pin = JTAG_TDO(ivdm_mgpu1_fstp1_dpc0__ivdm_dout_l3):8 "ivdm_mgpu1_fstp1_dpc0__ivdm_dout_l3"
|  | 1.145 | Capture 8-bit data - ivdm_mgpu1_fstp1_dpc0__ivdm_dout_l4 |  |  |  |  | MeasC Pin = JTAG_TDO(ivdm_mgpu1_fstp1_dpc0__ivdm_dout_l4):8 "ivdm_mgpu1_fstp1_dpc0__ivdm_dout_l4"
|  | 1.146 | Capture 8-bit data - ivdm_mgpu1_fstp1_dpc0__ivdm_dout_l5 |  |  |  |  | MeasC Pin = JTAG_TDO(ivdm_mgpu1_fstp1_dpc0__ivdm_dout_l5):8 "ivdm_mgpu1_fstp1_dpc0__ivdm_dout_l5"
|  | 1.147 | Capture 8-bit data - ivdm_mgpu1_fstp1_dpc0__ivdm_dout_l6 |  |  |  |  | MeasC Pin = JTAG_TDO(ivdm_mgpu1_fstp1_dpc0__ivdm_dout_l6):8 "ivdm_mgpu1_fstp1_dpc0__ivdm_dout_l6"
|  | 1.148 | Capture 8-bit data - ivdm_mgpu1_fstp1_dpc0__ivdm_dout_l7 |  |  |  |  | MeasC Pin = JTAG_TDO(ivdm_mgpu1_fstp1_dpc0__ivdm_dout_l7):8 "ivdm_mgpu1_fstp1_dpc0__ivdm_dout_l7"
|  | 1.149 | Capture 8-bit data - ivdm_mgpu1_fstp1_dpc0__ivdm_dout_l8 |  |  |  |  | MeasC Pin = JTAG_TDO(ivdm_mgpu1_fstp1_dpc0__ivdm_dout_l8):8 "ivdm_mgpu1_fstp1_dpc0__ivdm_dout_l8"
|  | 1.150 | Capture 8-bit data - ivdm_mgpu1_fstp1_dpc0__ivdm_dout_l9 |  |  |  |  | MeasC Pin = JTAG_TDO(ivdm_mgpu1_fstp1_dpc0__ivdm_dout_l9):8 "ivdm_mgpu1_fstp1_dpc0__ivdm_dout_l9"
|  | 1.151 | Capture 8-bit data - ivdm_mgpu1_fstp1_dpc1__ivdm_dout_l0 |  |  |  |  | MeasC Pin = JTAG_TDO(ivdm_mgpu1_fstp1_dpc1__ivdm_dout_l0):8 "ivdm_mgpu1_fstp1_dpc1__ivdm_dout_l0"
|  | 1.152 | Capture 8-bit data - ivdm_mgpu1_fstp1_dpc1__ivdm_dout_l1 |  |  |  |  | MeasC Pin = JTAG_TDO(ivdm_mgpu1_fstp1_dpc1__ivdm_dout_l1):8 "ivdm_mgpu1_fstp1_dpc1__ivdm_dout_l1"
|  | 1.153 | Capture 8-bit data - ivdm_mgpu1_fstp1_dpc1__ivdm_dout_l2 |  |  |  |  | MeasC Pin = JTAG_TDO(ivdm_mgpu1_fstp1_dpc1__ivdm_dout_l2):8 "ivdm_mgpu1_fstp1_dpc1__ivdm_dout_l2"
|  | 1.154 | Capture 8-bit data - ivdm_mgpu1_fstp1_dpc1__ivdm_dout_l3 |  |  |  |  | MeasC Pin = JTAG_TDO(ivdm_mgpu1_fstp1_dpc1__ivdm_dout_l3):8 "ivdm_mgpu1_fstp1_dpc1__ivdm_dout_l3"
|  | 1.155 | Capture 8-bit data - ivdm_mgpu1_fstp1_dpc1__ivdm_dout_l4 |  |  |  |  | MeasC Pin = JTAG_TDO(ivdm_mgpu1_fstp1_dpc1__ivdm_dout_l4):8 "ivdm_mgpu1_fstp1_dpc1__ivdm_dout_l4"
|  | 1.156 | Capture 8-bit data - ivdm_mgpu1_fstp1_dpc1__ivdm_dout_l5 |  |  |  |  | MeasC Pin = JTAG_TDO(ivdm_mgpu1_fstp1_dpc1__ivdm_dout_l5):8 "ivdm_mgpu1_fstp1_dpc1__ivdm_dout_l5"
|  | 1.157 | Capture 8-bit data - ivdm_mgpu1_fstp1_dpc1__ivdm_dout_l6 |  |  |  |  | MeasC Pin = JTAG_TDO(ivdm_mgpu1_fstp1_dpc1__ivdm_dout_l6):8 "ivdm_mgpu1_fstp1_dpc1__ivdm_dout_l6"
|  | 1.158 | Capture 8-bit data - ivdm_mgpu1_fstp1_dpc1__ivdm_dout_l7 |  |  |  |  | MeasC Pin = JTAG_TDO(ivdm_mgpu1_fstp1_dpc1__ivdm_dout_l7):8 "ivdm_mgpu1_fstp1_dpc1__ivdm_dout_l7"
|  | 1.159 | Capture 8-bit data - ivdm_mgpu1_fstp1_dpc1__ivdm_dout_l8 |  |  |  |  | MeasC Pin = JTAG_TDO(ivdm_mgpu1_fstp1_dpc1__ivdm_dout_l8):8 "ivdm_mgpu1_fstp1_dpc1__ivdm_dout_l8"
|  | 1.160 | Capture 8-bit data - ivdm_mgpu1_fstp1_dpc1__ivdm_dout_l9 |  |  |  |  | MeasC Pin = JTAG_TDO(ivdm_mgpu1_fstp1_dpc1__ivdm_dout_l9):8 "ivdm_mgpu1_fstp1_dpc1__ivdm_dout_l9"
|  | 1.161 | Capture 8-bit data - ivdm_mgpu1_fstp2_dpc0__ivdm_dout_l0 |  |  |  |  | MeasC Pin = JTAG_TDO(ivdm_mgpu1_fstp2_dpc0__ivdm_dout_l0):8 "ivdm_mgpu1_fstp2_dpc0__ivdm_dout_l0"
|  | 1.162 | Capture 8-bit data - ivdm_mgpu1_fstp2_dpc0__ivdm_dout_l1 |  |  |  |  | MeasC Pin = JTAG_TDO(ivdm_mgpu1_fstp2_dpc0__ivdm_dout_l1):8 "ivdm_mgpu1_fstp2_dpc0__ivdm_dout_l1"
|  | 1.163 | Capture 8-bit data - ivdm_mgpu1_fstp2_dpc0__ivdm_dout_l2 |  |  |  |  | MeasC Pin = JTAG_TDO(ivdm_mgpu1_fstp2_dpc0__ivdm_dout_l2):8 "ivdm_mgpu1_fstp2_dpc0__ivdm_dout_l2"
|  | 1.164 | Capture 8-bit data - ivdm_mgpu1_fstp2_dpc0__ivdm_dout_l3 |  |  |  |  | MeasC Pin = JTAG_TDO(ivdm_mgpu1_fstp2_dpc0__ivdm_dout_l3):8 "ivdm_mgpu1_fstp2_dpc0__ivdm_dout_l3"
|  | 1.165 | Capture 8-bit data - ivdm_mgpu1_fstp2_dpc0__ivdm_dout_l4 |  |  |  |  | MeasC Pin = JTAG_TDO(ivdm_mgpu1_fstp2_dpc0__ivdm_dout_l4):8 "ivdm_mgpu1_fstp2_dpc0__ivdm_dout_l4"
|  | 1.166 | Capture 8-bit data - ivdm_mgpu1_fstp2_dpc0__ivdm_dout_l5 |  |  |  |  | MeasC Pin = JTAG_TDO(ivdm_mgpu1_fstp2_dpc0__ivdm_dout_l5):8 "ivdm_mgpu1_fstp2_dpc0__ivdm_dout_l5"
|  | 1.167 | Capture 8-bit data - ivdm_mgpu1_fstp2_dpc0__ivdm_dout_l6 |  |  |  |  | MeasC Pin = JTAG_TDO(ivdm_mgpu1_fstp2_dpc0__ivdm_dout_l6):8 "ivdm_mgpu1_fstp2_dpc0__ivdm_dout_l6"
|  | 1.168 | Capture 8-bit data - ivdm_mgpu1_fstp2_dpc0__ivdm_dout_l7 |  |  |  |  | MeasC Pin = JTAG_TDO(ivdm_mgpu1_fstp2_dpc0__ivdm_dout_l7):8 "ivdm_mgpu1_fstp2_dpc0__ivdm_dout_l7"
|  | 1.169 | Capture 8-bit data - ivdm_mgpu1_fstp2_dpc0__ivdm_dout_l8 |  |  |  |  | MeasC Pin = JTAG_TDO(ivdm_mgpu1_fstp2_dpc0__ivdm_dout_l8):8 "ivdm_mgpu1_fstp2_dpc0__ivdm_dout_l8"
|  | 1.170 | Capture 8-bit data - ivdm_mgpu1_fstp2_dpc0__ivdm_dout_l9 |  |  |  |  | MeasC Pin = JTAG_TDO(ivdm_mgpu1_fstp2_dpc0__ivdm_dout_l9):8 "ivdm_mgpu1_fstp2_dpc0__ivdm_dout_l9"
|  | 1.171 | Capture 8-bit data - ivdm_mgpu1_fstp2_dpc1__ivdm_dout_l0 |  |  |  |  | MeasC Pin = JTAG_TDO(ivdm_mgpu1_fstp2_dpc1__ivdm_dout_l0):8 "ivdm_mgpu1_fstp2_dpc1__ivdm_dout_l0"
|  | 1.172 | Capture 8-bit data - ivdm_mgpu1_fstp2_dpc1__ivdm_dout_l1 |  |  |  |  | MeasC Pin = JTAG_TDO(ivdm_mgpu1_fstp2_dpc1__ivdm_dout_l1):8 "ivdm_mgpu1_fstp2_dpc1__ivdm_dout_l1"
|  | 1.173 | Capture 8-bit data - ivdm_mgpu1_fstp2_dpc1__ivdm_dout_l2 |  |  |  |  | MeasC Pin = JTAG_TDO(ivdm_mgpu1_fstp2_dpc1__ivdm_dout_l2):8 "ivdm_mgpu1_fstp2_dpc1__ivdm_dout_l2"
|  | 1.174 | Capture 8-bit data - ivdm_mgpu1_fstp2_dpc1__ivdm_dout_l3 |  |  |  |  | MeasC Pin = JTAG_TDO(ivdm_mgpu1_fstp2_dpc1__ivdm_dout_l3):8 "ivdm_mgpu1_fstp2_dpc1__ivdm_dout_l3"
|  | 1.175 | Capture 8-bit data - ivdm_mgpu1_fstp2_dpc1__ivdm_dout_l4 |  |  |  |  | MeasC Pin = JTAG_TDO(ivdm_mgpu1_fstp2_dpc1__ivdm_dout_l4):8 "ivdm_mgpu1_fstp2_dpc1__ivdm_dout_l4"
|  | 1.176 | Capture 8-bit data - ivdm_mgpu1_fstp2_dpc1__ivdm_dout_l5 |  |  |  |  | MeasC Pin = JTAG_TDO(ivdm_mgpu1_fstp2_dpc1__ivdm_dout_l5):8 "ivdm_mgpu1_fstp2_dpc1__ivdm_dout_l5"
|  | 1.177 | Capture 8-bit data - ivdm_mgpu1_fstp2_dpc1__ivdm_dout_l6 |  |  |  |  | MeasC Pin = JTAG_TDO(ivdm_mgpu1_fstp2_dpc1__ivdm_dout_l6):8 "ivdm_mgpu1_fstp2_dpc1__ivdm_dout_l6"
|  | 1.178 | Capture 8-bit data - ivdm_mgpu1_fstp2_dpc1__ivdm_dout_l7 |  |  |  |  | MeasC Pin = JTAG_TDO(ivdm_mgpu1_fstp2_dpc1__ivdm_dout_l7):8 "ivdm_mgpu1_fstp2_dpc1__ivdm_dout_l7"
|  | 1.179 | Capture 8-bit data - ivdm_mgpu1_fstp2_dpc1__ivdm_dout_l8 |  |  |  |  | MeasC Pin = JTAG_TDO(ivdm_mgpu1_fstp2_dpc1__ivdm_dout_l8):8 "ivdm_mgpu1_fstp2_dpc1__ivdm_dout_l8"
|  | 1.180 | Capture 8-bit data - ivdm_mgpu1_fstp2_dpc1__ivdm_dout_l9 |  |  |  |  | MeasC Pin = JTAG_TDO(ivdm_mgpu1_fstp2_dpc1__ivdm_dout_l9):8 "ivdm_mgpu1_fstp2_dpc1__ivdm_dout_l9"
|  | 1.181 | Capture 8-bit data - ivdm_mgpu1_fstp3_dpc0__ivdm_dout_l0 |  |  |  |  | MeasC Pin = JTAG_TDO(ivdm_mgpu1_fstp3_dpc0__ivdm_dout_l0):8 "ivdm_mgpu1_fstp3_dpc0__ivdm_dout_l0"
|  | 1.182 | Capture 8-bit data - ivdm_mgpu1_fstp3_dpc0__ivdm_dout_l1 |  |  |  |  | MeasC Pin = JTAG_TDO(ivdm_mgpu1_fstp3_dpc0__ivdm_dout_l1):8 "ivdm_mgpu1_fstp3_dpc0__ivdm_dout_l1"
|  | 1.183 | Capture 8-bit data - ivdm_mgpu1_fstp3_dpc0__ivdm_dout_l2 |  |  |  |  | MeasC Pin = JTAG_TDO(ivdm_mgpu1_fstp3_dpc0__ivdm_dout_l2):8 "ivdm_mgpu1_fstp3_dpc0__ivdm_dout_l2"
|  | 1.184 | Capture 8-bit data - ivdm_mgpu1_fstp3_dpc0__ivdm_dout_l3 |  |  |  |  | MeasC Pin = JTAG_TDO(ivdm_mgpu1_fstp3_dpc0__ivdm_dout_l3):8 "ivdm_mgpu1_fstp3_dpc0__ivdm_dout_l3"
|  | 1.185 | Capture 8-bit data - ivdm_mgpu1_fstp3_dpc0__ivdm_dout_l4 |  |  |  |  | MeasC Pin = JTAG_TDO(ivdm_mgpu1_fstp3_dpc0__ivdm_dout_l4):8 "ivdm_mgpu1_fstp3_dpc0__ivdm_dout_l4"
|  | 1.186 | Capture 8-bit data - ivdm_mgpu1_fstp3_dpc0__ivdm_dout_l5 |  |  |  |  | MeasC Pin = JTAG_TDO(ivdm_mgpu1_fstp3_dpc0__ivdm_dout_l5):8 "ivdm_mgpu1_fstp3_dpc0__ivdm_dout_l5"
|  | 1.187 | Capture 8-bit data - ivdm_mgpu1_fstp3_dpc0__ivdm_dout_l6 |  |  |  |  | MeasC Pin = JTAG_TDO(ivdm_mgpu1_fstp3_dpc0__ivdm_dout_l6):8 "ivdm_mgpu1_fstp3_dpc0__ivdm_dout_l6"
|  | 1.188 | Capture 8-bit data - ivdm_mgpu1_fstp3_dpc0__ivdm_dout_l7 |  |  |  |  | MeasC Pin = JTAG_TDO(ivdm_mgpu1_fstp3_dpc0__ivdm_dout_l7):8 "ivdm_mgpu1_fstp3_dpc0__ivdm_dout_l7"
|  | 1.189 | Capture 8-bit data - ivdm_mgpu1_fstp3_dpc0__ivdm_dout_l8 |  |  |  |  | MeasC Pin = JTAG_TDO(ivdm_mgpu1_fstp3_dpc0__ivdm_dout_l8):8 "ivdm_mgpu1_fstp3_dpc0__ivdm_dout_l8"
|  | 1.190 | Capture 8-bit data - ivdm_mgpu1_fstp3_dpc0__ivdm_dout_l9 |  |  |  |  | MeasC Pin = JTAG_TDO(ivdm_mgpu1_fstp3_dpc0__ivdm_dout_l9):8 "ivdm_mgpu1_fstp3_dpc0__ivdm_dout_l9"
|  | 1.191 | Capture 8-bit data - ivdm_mgpu1_fstp3_dpc1__ivdm_dout_l0 |  |  |  |  | MeasC Pin = JTAG_TDO(ivdm_mgpu1_fstp3_dpc1__ivdm_dout_l0):8 "ivdm_mgpu1_fstp3_dpc1__ivdm_dout_l0"
|  | 1.192 | Capture 8-bit data - ivdm_mgpu1_fstp3_dpc1__ivdm_dout_l1 |  |  |  |  | MeasC Pin = JTAG_TDO(ivdm_mgpu1_fstp3_dpc1__ivdm_dout_l1):8 "ivdm_mgpu1_fstp3_dpc1__ivdm_dout_l1"
|  | 1.193 | Capture 8-bit data - ivdm_mgpu1_fstp3_dpc1__ivdm_dout_l2 |  |  |  |  | MeasC Pin = JTAG_TDO(ivdm_mgpu1_fstp3_dpc1__ivdm_dout_l2):8 "ivdm_mgpu1_fstp3_dpc1__ivdm_dout_l2"
|  | 1.194 | Capture 8-bit data - ivdm_mgpu1_fstp3_dpc1__ivdm_dout_l3 |  |  |  |  | MeasC Pin = JTAG_TDO(ivdm_mgpu1_fstp3_dpc1__ivdm_dout_l3):8 "ivdm_mgpu1_fstp3_dpc1__ivdm_dout_l3"
|  | 1.195 | Capture 8-bit data - ivdm_mgpu1_fstp3_dpc1__ivdm_dout_l4 |  |  |  |  | MeasC Pin = JTAG_TDO(ivdm_mgpu1_fstp3_dpc1__ivdm_dout_l4):8 "ivdm_mgpu1_fstp3_dpc1__ivdm_dout_l4"
|  | 1.196 | Capture 8-bit data - ivdm_mgpu1_fstp3_dpc1__ivdm_dout_l5 |  |  |  |  | MeasC Pin = JTAG_TDO(ivdm_mgpu1_fstp3_dpc1__ivdm_dout_l5):8 "ivdm_mgpu1_fstp3_dpc1__ivdm_dout_l5"
|  | 1.197 | Capture 8-bit data - ivdm_mgpu1_fstp3_dpc1__ivdm_dout_l6 |  |  |  |  | MeasC Pin = JTAG_TDO(ivdm_mgpu1_fstp3_dpc1__ivdm_dout_l6):8 "ivdm_mgpu1_fstp3_dpc1__ivdm_dout_l6"
|  | 1.198 | Capture 8-bit data - ivdm_mgpu1_fstp3_dpc1__ivdm_dout_l7 |  |  |  |  | MeasC Pin = JTAG_TDO(ivdm_mgpu1_fstp3_dpc1__ivdm_dout_l7):8 "ivdm_mgpu1_fstp3_dpc1__ivdm_dout_l7"
|  | 1.199 | Capture 8-bit data - ivdm_mgpu1_fstp3_dpc1__ivdm_dout_l8 |  |  |  |  | MeasC Pin = JTAG_TDO(ivdm_mgpu1_fstp3_dpc1__ivdm_dout_l8):8 "ivdm_mgpu1_fstp3_dpc1__ivdm_dout_l8"
|  | 1.200 | Capture 8-bit data - ivdm_mgpu1_fstp3_dpc1__ivdm_dout_l9 |  |  |  |  | MeasC Pin = JTAG_TDO(ivdm_mgpu1_fstp3_dpc1__ivdm_dout_l9):8 "ivdm_mgpu1_fstp3_dpc1__ivdm_dout_l9"
|  | 1.201 | Capture 8-bit data - ivdm_mgpu1_fstp4_dpc0__ivdm_dout_l0 |  |  |  |  | MeasC Pin = JTAG_TDO(ivdm_mgpu1_fstp4_dpc0__ivdm_dout_l0):8 "ivdm_mgpu1_fstp4_dpc0__ivdm_dout_l0"
|  | 1.202 | Capture 8-bit data - ivdm_mgpu1_fstp4_dpc0__ivdm_dout_l1 |  |  |  |  | MeasC Pin = JTAG_TDO(ivdm_mgpu1_fstp4_dpc0__ivdm_dout_l1):8 "ivdm_mgpu1_fstp4_dpc0__ivdm_dout_l1"
|  | 1.203 | Capture 8-bit data - ivdm_mgpu1_fstp4_dpc0__ivdm_dout_l2 |  |  |  |  | MeasC Pin = JTAG_TDO(ivdm_mgpu1_fstp4_dpc0__ivdm_dout_l2):8 "ivdm_mgpu1_fstp4_dpc0__ivdm_dout_l2"
|  | 1.204 | Capture 8-bit data - ivdm_mgpu1_fstp4_dpc0__ivdm_dout_l3 |  |  |  |  | MeasC Pin = JTAG_TDO(ivdm_mgpu1_fstp4_dpc0__ivdm_dout_l3):8 "ivdm_mgpu1_fstp4_dpc0__ivdm_dout_l3"
|  | 1.205 | Capture 8-bit data - ivdm_mgpu1_fstp4_dpc0__ivdm_dout_l4 |  |  |  |  | MeasC Pin = JTAG_TDO(ivdm_mgpu1_fstp4_dpc0__ivdm_dout_l4):8 "ivdm_mgpu1_fstp4_dpc0__ivdm_dout_l4"
|  | 1.206 | Capture 8-bit data - ivdm_mgpu1_fstp4_dpc0__ivdm_dout_l5 |  |  |  |  | MeasC Pin = JTAG_TDO(ivdm_mgpu1_fstp4_dpc0__ivdm_dout_l5):8 "ivdm_mgpu1_fstp4_dpc0__ivdm_dout_l5"
|  | 1.207 | Capture 8-bit data - ivdm_mgpu1_fstp4_dpc0__ivdm_dout_l6 |  |  |  |  | MeasC Pin = JTAG_TDO(ivdm_mgpu1_fstp4_dpc0__ivdm_dout_l6):8 "ivdm_mgpu1_fstp4_dpc0__ivdm_dout_l6"
|  | 1.208 | Capture 8-bit data - ivdm_mgpu1_fstp4_dpc0__ivdm_dout_l7 |  |  |  |  | MeasC Pin = JTAG_TDO(ivdm_mgpu1_fstp4_dpc0__ivdm_dout_l7):8 "ivdm_mgpu1_fstp4_dpc0__ivdm_dout_l7"
|  | 1.209 | Capture 8-bit data - ivdm_mgpu1_fstp4_dpc0__ivdm_dout_l8 |  |  |  |  | MeasC Pin = JTAG_TDO(ivdm_mgpu1_fstp4_dpc0__ivdm_dout_l8):8 "ivdm_mgpu1_fstp4_dpc0__ivdm_dout_l8"
|  | 1.210 | Capture 8-bit data - ivdm_mgpu1_fstp4_dpc0__ivdm_dout_l9 |  |  |  |  | MeasC Pin = JTAG_TDO(ivdm_mgpu1_fstp4_dpc0__ivdm_dout_l9):8 "ivdm_mgpu1_fstp4_dpc0__ivdm_dout_l9"
|  | 1.211 | Capture 8-bit data - ivdm_mgpu1_fstp4_dpc1__ivdm_dout_l0 |  |  |  |  | MeasC Pin = JTAG_TDO(ivdm_mgpu1_fstp4_dpc1__ivdm_dout_l0):8 "ivdm_mgpu1_fstp4_dpc1__ivdm_dout_l0"
|  | 1.212 | Capture 8-bit data - ivdm_mgpu1_fstp4_dpc1__ivdm_dout_l1 |  |  |  |  | MeasC Pin = JTAG_TDO(ivdm_mgpu1_fstp4_dpc1__ivdm_dout_l1):8 "ivdm_mgpu1_fstp4_dpc1__ivdm_dout_l1"
|  | 1.213 | Capture 8-bit data - ivdm_mgpu1_fstp4_dpc1__ivdm_dout_l2 |  |  |  |  | MeasC Pin = JTAG_TDO(ivdm_mgpu1_fstp4_dpc1__ivdm_dout_l2):8 "ivdm_mgpu1_fstp4_dpc1__ivdm_dout_l2"
|  | 1.214 | Capture 8-bit data - ivdm_mgpu1_fstp4_dpc1__ivdm_dout_l3 |  |  |  |  | MeasC Pin = JTAG_TDO(ivdm_mgpu1_fstp4_dpc1__ivdm_dout_l3):8 "ivdm_mgpu1_fstp4_dpc1__ivdm_dout_l3"
|  | 1.215 | Capture 8-bit data - ivdm_mgpu1_fstp4_dpc1__ivdm_dout_l4 |  |  |  |  | MeasC Pin = JTAG_TDO(ivdm_mgpu1_fstp4_dpc1__ivdm_dout_l4):8 "ivdm_mgpu1_fstp4_dpc1__ivdm_dout_l4"
|  | 1.216 | Capture 8-bit data - ivdm_mgpu1_fstp4_dpc1__ivdm_dout_l5 |  |  |  |  | MeasC Pin = JTAG_TDO(ivdm_mgpu1_fstp4_dpc1__ivdm_dout_l5):8 "ivdm_mgpu1_fstp4_dpc1__ivdm_dout_l5"
|  | 1.217 | Capture 8-bit data - ivdm_mgpu1_fstp4_dpc1__ivdm_dout_l6 |  |  |  |  | MeasC Pin = JTAG_TDO(ivdm_mgpu1_fstp4_dpc1__ivdm_dout_l6):8 "ivdm_mgpu1_fstp4_dpc1__ivdm_dout_l6"
|  | 1.218 | Capture 8-bit data - ivdm_mgpu1_fstp4_dpc1__ivdm_dout_l7 |  |  |  |  | MeasC Pin = JTAG_TDO(ivdm_mgpu1_fstp4_dpc1__ivdm_dout_l7):8 "ivdm_mgpu1_fstp4_dpc1__ivdm_dout_l7"
|  | 1.219 | Capture 8-bit data - ivdm_mgpu1_fstp4_dpc1__ivdm_dout_l8 |  |  |  |  | MeasC Pin = JTAG_TDO(ivdm_mgpu1_fstp4_dpc1__ivdm_dout_l8):8 "ivdm_mgpu1_fstp4_dpc1__ivdm_dout_l8"
|  | 1.220 | Capture 8-bit data - ivdm_mgpu1_fstp4_dpc1__ivdm_dout_l9 |  |  |  |  | MeasC Pin = JTAG_TDO(ivdm_mgpu1_fstp4_dpc1__ivdm_dout_l9):8 "ivdm_mgpu1_fstp4_dpc1__ivdm_dout_l9"
|  | 1.221 | Capture 8-bit data - ivdm_mgpu1_fstp5_dpc0__ivdm_dout_l0 |  |  |  |  | MeasC Pin = JTAG_TDO(ivdm_mgpu1_fstp5_dpc0__ivdm_dout_l0):8 "ivdm_mgpu1_fstp5_dpc0__ivdm_dout_l0"
|  | 1.222 | Capture 8-bit data - ivdm_mgpu1_fstp5_dpc0__ivdm_dout_l1 |  |  |  |  | MeasC Pin = JTAG_TDO(ivdm_mgpu1_fstp5_dpc0__ivdm_dout_l1):8 "ivdm_mgpu1_fstp5_dpc0__ivdm_dout_l1"
|  | 1.223 | Capture 8-bit data - ivdm_mgpu1_fstp5_dpc0__ivdm_dout_l2 |  |  |  |  | MeasC Pin = JTAG_TDO(ivdm_mgpu1_fstp5_dpc0__ivdm_dout_l2):8 "ivdm_mgpu1_fstp5_dpc0__ivdm_dout_l2"
|  | 1.224 | Capture 8-bit data - ivdm_mgpu1_fstp5_dpc0__ivdm_dout_l3 |  |  |  |  | MeasC Pin = JTAG_TDO(ivdm_mgpu1_fstp5_dpc0__ivdm_dout_l3):8 "ivdm_mgpu1_fstp5_dpc0__ivdm_dout_l3"
|  | 1.225 | Capture 8-bit data - ivdm_mgpu1_fstp5_dpc0__ivdm_dout_l4 |  |  |  |  | MeasC Pin = JTAG_TDO(ivdm_mgpu1_fstp5_dpc0__ivdm_dout_l4):8 "ivdm_mgpu1_fstp5_dpc0__ivdm_dout_l4"
|  | 1.226 | Capture 8-bit data - ivdm_mgpu1_fstp5_dpc0__ivdm_dout_l5 |  |  |  |  | MeasC Pin = JTAG_TDO(ivdm_mgpu1_fstp5_dpc0__ivdm_dout_l5):8 "ivdm_mgpu1_fstp5_dpc0__ivdm_dout_l5"
|  | 1.227 | Capture 8-bit data - ivdm_mgpu1_fstp5_dpc0__ivdm_dout_l6 |  |  |  |  | MeasC Pin = JTAG_TDO(ivdm_mgpu1_fstp5_dpc0__ivdm_dout_l6):8 "ivdm_mgpu1_fstp5_dpc0__ivdm_dout_l6"
|  | 1.228 | Capture 8-bit data - ivdm_mgpu1_fstp5_dpc0__ivdm_dout_l7 |  |  |  |  | MeasC Pin = JTAG_TDO(ivdm_mgpu1_fstp5_dpc0__ivdm_dout_l7):8 "ivdm_mgpu1_fstp5_dpc0__ivdm_dout_l7"
|  | 1.229 | Capture 8-bit data - ivdm_mgpu1_fstp5_dpc0__ivdm_dout_l8 |  |  |  |  | MeasC Pin = JTAG_TDO(ivdm_mgpu1_fstp5_dpc0__ivdm_dout_l8):8 "ivdm_mgpu1_fstp5_dpc0__ivdm_dout_l8"
|  | 1.230 | Capture 8-bit data - ivdm_mgpu1_fstp5_dpc0__ivdm_dout_l9 |  |  |  |  | MeasC Pin = JTAG_TDO(ivdm_mgpu1_fstp5_dpc0__ivdm_dout_l9):8 "ivdm_mgpu1_fstp5_dpc0__ivdm_dout_l9"
|  | 1.231 | Capture 8-bit data - ivdm_mgpu1_fstp5_dpc1__ivdm_dout_l0 |  |  |  |  | MeasC Pin = JTAG_TDO(ivdm_mgpu1_fstp5_dpc1__ivdm_dout_l0):8 "ivdm_mgpu1_fstp5_dpc1__ivdm_dout_l0"
|  | 1.232 | Capture 8-bit data - ivdm_mgpu1_fstp5_dpc1__ivdm_dout_l1 |  |  |  |  | MeasC Pin = JTAG_TDO(ivdm_mgpu1_fstp5_dpc1__ivdm_dout_l1):8 "ivdm_mgpu1_fstp5_dpc1__ivdm_dout_l1"
|  | 1.233 | Capture 8-bit data - ivdm_mgpu1_fstp5_dpc1__ivdm_dout_l2 |  |  |  |  | MeasC Pin = JTAG_TDO(ivdm_mgpu1_fstp5_dpc1__ivdm_dout_l2):8 "ivdm_mgpu1_fstp5_dpc1__ivdm_dout_l2"
|  | 1.234 | Capture 8-bit data - ivdm_mgpu1_fstp5_dpc1__ivdm_dout_l3 |  |  |  |  | MeasC Pin = JTAG_TDO(ivdm_mgpu1_fstp5_dpc1__ivdm_dout_l3):8 "ivdm_mgpu1_fstp5_dpc1__ivdm_dout_l3"
|  | 1.235 | Capture 8-bit data - ivdm_mgpu1_fstp5_dpc1__ivdm_dout_l4 |  |  |  |  | MeasC Pin = JTAG_TDO(ivdm_mgpu1_fstp5_dpc1__ivdm_dout_l4):8 "ivdm_mgpu1_fstp5_dpc1__ivdm_dout_l4"
|  | 1.236 | Capture 8-bit data - ivdm_mgpu1_fstp5_dpc1__ivdm_dout_l5 |  |  |  |  | MeasC Pin = JTAG_TDO(ivdm_mgpu1_fstp5_dpc1__ivdm_dout_l5):8 "ivdm_mgpu1_fstp5_dpc1__ivdm_dout_l5"
|  | 1.237 | Capture 8-bit data - ivdm_mgpu1_fstp5_dpc1__ivdm_dout_l6 |  |  |  |  | MeasC Pin = JTAG_TDO(ivdm_mgpu1_fstp5_dpc1__ivdm_dout_l6):8 "ivdm_mgpu1_fstp5_dpc1__ivdm_dout_l6"
|  | 1.238 | Capture 8-bit data - ivdm_mgpu1_fstp5_dpc1__ivdm_dout_l7 |  |  |  |  | MeasC Pin = JTAG_TDO(ivdm_mgpu1_fstp5_dpc1__ivdm_dout_l7):8 "ivdm_mgpu1_fstp5_dpc1__ivdm_dout_l7"
|  | 1.239 | Capture 8-bit data - ivdm_mgpu1_fstp5_dpc1__ivdm_dout_l8 |  |  |  |  | MeasC Pin = JTAG_TDO(ivdm_mgpu1_fstp5_dpc1__ivdm_dout_l8):8 "ivdm_mgpu1_fstp5_dpc1__ivdm_dout_l8"
|  | 1.240 | Capture 8-bit data - ivdm_mgpu1_fstp5_dpc1__ivdm_dout_l9 |  |  |  |  | MeasC Pin = JTAG_TDO(ivdm_mgpu1_fstp5_dpc1__ivdm_dout_l9):8 "ivdm_mgpu1_fstp5_dpc1__ivdm_dout_l9"
|  | 1.241 | [5 empty] | Limits "ivdm_mgpu0_fstp0_dpc0_mid__Avg" | 25 | 50 | 25 | 50 | 25 | 50 | 25 | 50
|  | 1.242 | [5 empty] | Limits "ivdm_mgpu0_fstp0_dpc0_mid__Std_Dev" | 0 | 1.2 | 0 | 1.2 | 0 | 1.2 | 0 | 1.2
|  | 1.243 | [5 empty] | Limits "ivdm_mgpu0_fstp0_dpc1_mid__Avg" | 25 | 50 | 25 | 50 | 25 | 50 | 25 | 50
|  | 1.244 | [5 empty] | Limits "ivdm_mgpu0_fstp0_dpc1_mid__Std_Dev" | 0 | 1.2 | 0 | 1.2 | 0 | 1.2 | 0 | 1.2
|  | 1.245 | [5 empty] | Limits "ivdm_mgpu0_fstp1_dpc0_mid__Avg" | 25 | 50 | 25 | 50 | 25 | 50 | 25 | 50
|  | 1.246 | [5 empty] | Limits "ivdm_mgpu0_fstp1_dpc0_mid__Std_Dev" | 0 | 1.2 | 0 | 1.2 | 0 | 1.2 | 0 | 1.2
|  | 1.247 | [5 empty] | Limits "ivdm_mgpu0_fstp1_dpc1_mid__Avg" | 25 | 50 | 25 | 50 | 25 | 50 | 25 | 50
|  | 1.248 | [5 empty] | Limits "ivdm_mgpu0_fstp1_dpc1_mid__Std_Dev" | 0 | 1.2 | 0 | 1.2 | 0 | 1.2 | 0 | 1.2
|  | 1.249 | [5 empty] | Limits "ivdm_mgpu0_fstp2_dpc0_mid__Avg" | 25 | 50 | 25 | 50 | 25 | 50 | 25 | 50
|  | 1.250 | [5 empty] | Limits "ivdm_mgpu0_fstp2_dpc0_mid__Std_Dev" | 0 | 1.2 | 0 | 1.2 | 0 | 1.2 | 0 | 1.2
|  | 1.251 | [5 empty] | Limits "ivdm_mgpu0_fstp2_dpc1_mid__Avg" | 25 | 50 | 25 | 50 | 25 | 50 | 25 | 50
|  | 1.252 | [5 empty] | Limits "ivdm_mgpu0_fstp2_dpc1_mid__Std_Dev" | 0 | 1.2 | 0 | 1.2 | 0 | 1.2 | 0 | 1.2
|  | 1.253 | [5 empty] | Limits "ivdm_mgpu0_fstp3_dpc0_mid__Avg" | 25 | 50 | 25 | 50 | 25 | 50 | 25 | 50
|  | 1.254 | [5 empty] | Limits "ivdm_mgpu0_fstp3_dpc0_mid__Std_Dev" | 0 | 1.2 | 0 | 1.2 | 0 | 1.2 | 0 | 1.2
|  | 1.255 | [5 empty] | Limits "ivdm_mgpu0_fstp3_dpc1_mid__Avg" | 25 | 50 | 25 | 50 | 25 | 50 | 25 | 50
|  | 1.256 | [5 empty] | Limits "ivdm_mgpu0_fstp3_dpc1_mid__Std_Dev" | 0 | 1.2 | 0 | 1.2 | 0 | 1.2 | 0 | 1.2
|  | 1.257 | [5 empty] | Limits "ivdm_mgpu0_fstp4_dpc0_mid__Avg" | 25 | 50 | 25 | 50 | 25 | 50 | 25 | 50
|  | 1.258 | [5 empty] | Limits "ivdm_mgpu0_fstp4_dpc0_mid__Std_Dev" | 0 | 1.2 | 0 | 1.2 | 0 | 1.2 | 0 | 1.2
|  | 1.259 | [5 empty] | Limits "ivdm_mgpu0_fstp4_dpc1_mid__Avg" | 25 | 50 | 25 | 50 | 25 | 50 | 25 | 50
|  | 1.260 | [5 empty] | Limits "ivdm_mgpu0_fstp4_dpc1_mid__Std_Dev" | 0 | 1.2 | 0 | 1.2 | 0 | 1.2 | 0 | 1.2
|  | 1.261 | [5 empty] | Limits "ivdm_mgpu0_fstp5_dpc0_mid__Avg" | 25 | 50 | 25 | 50 | 25 | 50 | 25 | 50
|  | 1.262 | [5 empty] | Limits "ivdm_mgpu0_fstp5_dpc0_mid__Std_Dev" | 0 | 1.2 | 0 | 1.2 | 0 | 1.2 | 0 | 1.2
|  | 1.263 | [5 empty] | Limits "ivdm_mgpu0_fstp5_dpc1_mid__Avg" | 25 | 50 | 25 | 50 | 25 | 50 | 25 | 50
|  | 1.264 | [5 empty] | Limits "ivdm_mgpu0_fstp5_dpc1_mid__Std_Dev" | 0 | 1.2 | 0 | 1.2 | 0 | 1.2 | 0 | 1.2
|  | 1.265 | [5 empty] | Limits "ivdm_mgpu1_fstp0_dpc0_mid__Avg" | 25 | 50 | 25 | 50 | 25 | 50 | 25 | 50
|  | 1.266 | [5 empty] | Limits "ivdm_mgpu1_fstp0_dpc0_mid__Std_Dev" | 0 | 1.2 | 0 | 1.2 | 0 | 1.2 | 0 | 1.2
|  | 1.267 | [5 empty] | Limits "ivdm_mgpu1_fstp0_dpc1_mid__Avg" | 25 | 50 | 25 | 50 | 25 | 50 | 25 | 50
|  | 1.268 | [5 empty] | Limits "ivdm_mgpu1_fstp0_dpc1_mid__Std_Dev" | 0 | 1.2 | 0 | 1.2 | 0 | 1.2 | 0 | 1.2
|  | 1.269 | [5 empty] | Limits "ivdm_mgpu1_fstp1_dpc0_mid__Avg" | 25 | 50 | 25 | 50 | 25 | 50 | 25 | 50
|  | 1.270 | [5 empty] | Limits "ivdm_mgpu1_fstp1_dpc0_mid__Std_Dev" | 0 | 1.2 | 0 | 1.2 | 0 | 1.2 | 0 | 1.2
|  | 1.271 | [5 empty] | Limits "ivdm_mgpu1_fstp1_dpc1_mid__Avg" | 25 | 50 | 25 | 50 | 25 | 50 | 25 | 50
|  | 1.272 | [5 empty] | Limits "ivdm_mgpu1_fstp1_dpc1_mid__Std_Dev" | 0 | 1.2 | 0 | 1.2 | 0 | 1.2 | 0 | 1.2
|  | 1.273 | [5 empty] | Limits "ivdm_mgpu1_fstp2_dpc0_mid__Avg" | 25 | 50 | 25 | 50 | 25 | 50 | 25 | 50
|  | 1.274 | [5 empty] | Limits "ivdm_mgpu1_fstp2_dpc0_mid__Std_Dev" | 0 | 1.2 | 0 | 1.2 | 0 | 1.2 | 0 | 1.2
|  | 1.275 | [5 empty] | Limits "ivdm_mgpu1_fstp2_dpc1_mid__Avg" | 25 | 50 | 25 | 50 | 25 | 50 | 25 | 50
|  | 1.276 | [5 empty] | Limits "ivdm_mgpu1_fstp2_dpc1_mid__Std_Dev" | 0 | 1.2 | 0 | 1.2 | 0 | 1.2 | 0 | 1.2
|  | 1.277 | [5 empty] | Limits "ivdm_mgpu1_fstp3_dpc0_mid__Avg" | 25 | 50 | 25 | 50 | 25 | 50 | 25 | 50
|  | 1.278 | [5 empty] | Limits "ivdm_mgpu1_fstp3_dpc0_mid__Std_Dev" | 0 | 1.2 | 0 | 1.2 | 0 | 1.2 | 0 | 1.2
|  | 1.279 | [5 empty] | Limits "ivdm_mgpu1_fstp3_dpc1_mid__Avg" | 25 | 50 | 25 | 50 | 25 | 50 | 25 | 50
|  | 1.280 | [5 empty] | Limits "ivdm_mgpu1_fstp3_dpc1_mid__Std_Dev" | 0 | 1.2 | 0 | 1.2 | 0 | 1.2 | 0 | 1.2
|  | 1.281 | [5 empty] | Limits "ivdm_mgpu1_fstp4_dpc0_mid__Avg" | 25 | 50 | 25 | 50 | 25 | 50 | 25 | 50
|  | 1.282 | [5 empty] | Limits "ivdm_mgpu1_fstp4_dpc0_mid__Std_Dev" | 0 | 1.2 | 0 | 1.2 | 0 | 1.2 | 0 | 1.2
|  | 1.283 | [5 empty] | Limits "ivdm_mgpu1_fstp4_dpc1_mid__Avg" | 25 | 50 | 25 | 50 | 25 | 50 | 25 | 50
|  | 1.284 | [5 empty] | Limits "ivdm_mgpu1_fstp4_dpc1_mid__Std_Dev" | 0 | 1.2 | 0 | 1.2 | 0 | 1.2 | 0 | 1.2
|  | 1.285 | [5 empty] | Limits "ivdm_mgpu1_fstp5_dpc0_mid__Avg" | 25 | 50 | 25 | 50 | 25 | 50 | 25 | 50
|  | 1.286 | [5 empty] | Limits "ivdm_mgpu1_fstp5_dpc0_mid__Std_Dev" | 0 | 1.2 | 0 | 1.2 | 0 | 1.2 | 0 | 1.2
|  | 1.287 | [5 empty] | Limits "ivdm_mgpu1_fstp5_dpc1_mid__Avg" | 25 | 50 | 25 | 50 | 25 | 50 | 25 | 50
|  | 1.288 | [5 empty] | Limits "ivdm_mgpu1_fstp5_dpc1_mid__Std_Dev" | 0 | 1.2 | 0 | 1.2 | 0 | 1.2 | 0 | 1.2
GPUFMIN_GTRIM10X, V3, 2503251518, DigSrc bits: 0
|  | 1.0 | Run the pattern provided | PP_KMDA0_C_FULP_AN_IVDM_FRQ_JTG_RCR_ALLFRV_SI_GPUFMIN_GTRIM10X | VDD_GPU,VDD_SRAM_GPU,VDD_SRAM_SOC:V:1.0; |  | SubBlock:GPUFMIN_GTRIM10X_1p000; Run_NV_Flow_Only; Calc:Calc_DigCap_Avg_Store; CalcArg:ivdm_mgpu0_fstp0_dpc0__ivdm_dout_l0, ivdm_mgpu0_fstp0_dpc0__ivdm_dout_l1, ivdm_mgpu0_fstp0_dpc0__ivdm_dout_l2, ivdm_mgpu0_fstp0_dpc0__ivdm_dout_l3, ivdm_mgpu0_fstp0_dpc0__ivdm_dout_l4, ivdm_mgpu0_fstp0_dpc0__ivdm_dout_l5, ivdm_mgpu0_fstp0_dpc0__ivdm_dout_l6, ivdm_mgpu0_fstp0_dpc0__ivdm_dout_l7, ivdm_mgpu0_fstp0_dpc0__ivdm_dout_l8, ivdm_mgpu0_fstp0_dpc0__ivdm_dout_l9,,ivdm_mgpu0_fstp0_dpc0_Dict_IVDM_TrimValHig,True; Calc:Calc_DigCap_Avg_Store; CalcArg:ivdm_mgpu0_fstp0_dpc1__ivdm_dout_l0, ivdm_mgpu0_fstp0_dpc1__ivdm_dout_l1, ivdm_mgpu0_fstp0_dpc1__ivdm_dout_l2, ivdm_mgpu0_fstp0_dpc1__ivdm_dout_l3, ivdm_mgpu0_fstp0_dpc1__ivdm_dout_l4, ivdm_mgpu0_fstp0_dpc1__ivdm_dout_l5, ivdm_mgpu0_fstp0_dpc1__ivdm_dout_l6, ivdm_mgpu0_fstp0_dpc1__ivdm_dout_l7, ivdm_mgpu0_fstp0_dpc1__ivdm_dout_l8, ivdm_mgpu0_fstp0_dpc1__ivdm_dout_l9,,ivdm_mgpu0_fstp0_dpc1_Dict_IVDM_TrimValHig,True; Calc:Calc_DigCap_Avg_Store; CalcArg:ivdm_mgpu0_fstp1_dpc0__ivdm_dout_l0, ivdm_mgpu0_fstp1_dpc0__ivdm_dout_l1, ivdm_mgpu0_fstp1_dpc0__ivdm_dout_l2, ivdm_mgpu0_fstp1_dpc0__ivdm_dout_l3, ivdm_mgpu0_fstp1_dpc0__ivdm_dout_l4, ivdm_mgpu0_fstp1_dpc0__ivdm_dout_l5, ivdm_mgpu0_fstp1_dpc0__ivdm_dout_l6, ivdm_mgpu0_fstp1_dpc0__ivdm_dout_l7, ivdm_mgpu0_fstp1_dpc0__ivdm_dout_l8, ivdm_mgpu0_fstp1_dpc0__ivdm_dout_l9,,ivdm_mgpu0_fstp1_dpc0_Dict_IVDM_TrimValHig,True; Calc:Calc_DigCap_Avg_Store; CalcArg:ivdm_mgpu0_fstp1_dpc1__ivdm_dout_l0, ivdm_mgpu0_fstp1_dpc1__ivdm_dout_l1, ivdm_mgpu0_fstp1_dpc1__ivdm_dout_l2, ivdm_mgpu0_fstp1_dpc1__ivdm_dout_l3, ivdm_mgpu0_fstp1_dpc1__ivdm_dout_l4, ivdm_mgpu0_fstp1_dpc1__ivdm_dout_l5, ivdm_mgpu0_fstp1_dpc1__ivdm_dout_l6, ivdm_mgpu0_fstp1_dpc1__ivdm_dout_l7, ivdm_mgpu0_fstp1_dpc1__ivdm_dout_l8, ivdm_mgpu0_fstp1_dpc1__ivdm_dout_l9,,ivdm_mgpu0_fstp1_dpc1_Dict_IVDM_TrimValHig,True; Calc:Calc_DigCap_Avg_Store; CalcArg:ivdm_mgpu0_fstp2_dpc0__ivdm_dout_l0, ivdm_mgpu0_fstp2_dpc0__ivdm_dout_l1, ivdm_mgpu0_fstp2_dpc0__ivdm_dout_l2, ivdm_mgpu0_fstp2_dpc0__ivdm_dout_l3, ivdm_mgpu0_fstp2_dpc0__ivdm_dout_l4, ivdm_mgpu0_fstp2_dpc0__ivdm_dout_l5, ivdm_mgpu0_fstp2_dpc0__ivdm_dout_l6, ivdm_mgpu0_fstp2_dpc0__ivdm_dout_l7, ivdm_mgpu0_fstp2_dpc0__ivdm_dout_l8, ivdm_mgpu0_fstp2_dpc0__ivdm_dout_l9,,ivdm_mgpu0_fstp2_dpc0_Dict_IVDM_TrimValHig,True; Calc:Calc_DigCap_Avg_Store; CalcArg:ivdm_mgpu0_fstp2_dpc1__ivdm_dout_l0, ivdm_mgpu0_fstp2_dpc1__ivdm_dout_l1, ivdm_mgpu0_fstp2_dpc1__ivdm_dout_l2, ivdm_mgpu0_fstp2_dpc1__ivdm_dout_l3, ivdm_mgpu0_fstp2_dpc1__ivdm_dout_l4, ivdm_mgpu0_fstp2_dpc1__ivdm_dout_l5, ivdm_mgpu0_fstp2_dpc1__ivdm_dout_l6, ivdm_mgpu0_fstp2_dpc1__ivdm_dout_l7, ivdm_mgpu0_fstp2_dpc1__ivdm_dout_l8, ivdm_mgpu0_fstp2_dpc1__ivdm_dout_l9,,ivdm_mgpu0_fstp2_dpc1_Dict_IVDM_TrimValHig,True; Calc:Calc_DigCap_Avg_Store; CalcArg:ivdm_mgpu0_fstp3_dpc0__ivdm_dout_l0, ivdm_mgpu0_fstp3_dpc0__ivdm_dout_l1, ivdm_mgpu0_fstp3_dpc0__ivdm_dout_l2, ivdm_mgpu0_fstp3_dpc0__ivdm_dout_l3, ivdm_mgpu0_fstp3_dpc0__ivdm_dout_l4, ivdm_mgpu0_fstp3_dpc0__ivdm_dout_l5, ivdm_mgpu0_fstp3_dpc0__ivdm_dout_l6, ivdm_mgpu0_fstp3_dpc0__ivdm_dout_l7, ivdm_mgpu0_fstp3_dpc0__ivdm_dout_l8, ivdm_mgpu0_fstp3_dpc0__ivdm_dout_l9,,ivdm_mgpu0_fstp3_dpc0_Dict_IVDM_TrimValHig,True; Calc:Calc_DigCap_Avg_Store; CalcArg:ivdm_mgpu0_fstp3_dpc1__ivdm_dout_l0, ivdm_mgpu0_fstp3_dpc1__ivdm_dout_l1, ivdm_mgpu0_fstp3_dpc1__ivdm_dout_l2, ivdm_mgpu0_fstp3_dpc1__ivdm_dout_l3, ivdm_mgpu0_fstp3_dpc1__ivdm_dout_l4, ivdm_mgpu0_fstp3_dpc1__ivdm_dout_l5, ivdm_mgpu0_fstp3_dpc1__ivdm_dout_l6, ivdm_mgpu0_fstp3_dpc1__ivdm_dout_l7, ivdm_mgpu0_fstp3_dpc1__ivdm_dout_l8, ivdm_mgpu0_fstp3_dpc1__ivdm_dout_l9,,ivdm_mgpu0_fstp3_dpc1_Dict_IVDM_TrimValHig,True; Calc:Calc_DigCap_Avg_Store; CalcArg:ivdm_mgpu0_fstp4_dpc0__ivdm_dout_l0, ivdm_mgpu0_fstp4_dpc0__ivdm_dout_l1, ivdm_mgpu0_fstp4_dpc0__ivdm_dout_l2, ivdm_mgpu0_fstp4_dpc0__ivdm_dout_l3, ivdm_mgpu0_fstp4_dpc0__ivdm_dout_l4, ivdm_mgpu0_fstp4_dpc0__ivdm_dout_l5, ivdm_mgpu0_fstp4_dpc0__ivdm_dout_l6, ivdm_mgpu0_fstp4_dpc0__ivdm_dout_l7, ivdm_mgpu0_fstp4_dpc0__ivdm_dout_l8, ivdm_mgpu0_fstp4_dpc0__ivdm_dout_l9,,ivdm_mgpu0_fstp4_dpc0_Dict_IVDM_TrimValHig,True; Calc:Calc_DigCap_Avg_Store; CalcArg:ivdm_mgpu0_fstp4_dpc1__ivdm_dout_l0, ivdm_mgpu0_fstp4_dpc1__ivdm_dout_l1, ivdm_mgpu0_fstp4_dpc1__ivdm_dout_l2, ivdm_mgpu0_fstp4_dpc1__ivdm_dout_l3, ivdm_mgpu0_fstp4_dpc1__ivdm_dout_l4, ivdm_mgpu0_fstp4_dpc1__ivdm_dout_l5, ivdm_mgpu0_fstp4_dpc1__ivdm_dout_l6, ivdm_mgpu0_fstp4_dpc1__ivdm_dout_l7, ivdm_mgpu0_fstp4_dpc1__ivdm_dout_l8, ivdm_mgpu0_fstp4_dpc1__ivdm_dout_l9,,ivdm_mgpu0_fstp4_dpc1_Dict_IVDM_TrimValHig,True; Calc:Calc_DigCap_Avg_Store; CalcArg:ivdm_mgpu0_fstp5_dpc0__ivdm_dout_l0, ivdm_mgpu0_fstp5_dpc0__ivdm_dout_l1, ivdm_mgpu0_fstp5_dpc0__ivdm_dout_l2, ivdm_mgpu0_fstp5_dpc0__ivdm_dout_l3, ivdm_mgpu0_fstp5_dpc0__ivdm_dout_l4, ivdm_mgpu0_fstp5_dpc0__ivdm_dout_l5, ivdm_mgpu0_fstp5_dpc0__ivdm_dout_l6, ivdm_mgpu0_fstp5_dpc0__ivdm_dout_l7, ivdm_mgpu0_fstp5_dpc0__ivdm_dout_l8, ivdm_mgpu0_fstp5_dpc0__ivdm_dout_l9,,ivdm_mgpu0_fstp5_dpc0_Dict_IVDM_TrimValHig,True; Calc:Calc_DigCap_Avg_Store; CalcArg:ivdm_mgpu0_fstp5_dpc1__ivdm_dout_l0, ivdm_mgpu0_fstp5_dpc1__ivdm_dout_l1, ivdm_mgpu0_fstp5_dpc1__ivdm_dout_l2, ivdm_mgpu0_fstp5_dpc1__ivdm_dout_l3, ivdm_mgpu0_fstp5_dpc1__ivdm_dout_l4, ivdm_mgpu0_fstp5_dpc1__ivdm_dout_l5, ivdm_mgpu0_fstp5_dpc1__ivdm_dout_l6, ivdm_mgpu0_fstp5_dpc1__ivdm_dout_l7, ivdm_mgpu0_fstp5_dpc1__ivdm_dout_l8, ivdm_mgpu0_fstp5_dpc1__ivdm_dout_l9,,ivdm_mgpu0_fstp5_dpc1_Dict_IVDM_TrimValHig,True; Calc:Calc_DigCap_Avg_Store; CalcArg:ivdm_mgpu1_fstp0_dpc0__ivdm_dout_l0, ivdm_mgpu1_fstp0_dpc0__ivdm_dout_l1, ivdm_mgpu1_fstp0_dpc0__ivdm_dout_l2, ivdm_mgpu1_fstp0_dpc0__ivdm_dout_l3, ivdm_mgpu1_fstp0_dpc0__ivdm_dout_l4, ivdm_mgpu1_fstp0_dpc0__ivdm_dout_l5, ivdm_mgpu1_fstp0_dpc0__ivdm_dout_l6, ivdm_mgpu1_fstp0_dpc0__ivdm_dout_l7, ivdm_mgpu1_fstp0_dpc0__ivdm_dout_l8, ivdm_mgpu1_fstp0_dpc0__ivdm_dout_l9,,ivdm_mgpu1_fstp0_dpc0_Dict_IVDM_TrimValHig,True; Calc:Calc_DigCap_Avg_Store; CalcArg:ivdm_mgpu1_fstp0_dpc1__ivdm_dout_l0, ivdm_mgpu1_fstp0_dpc1__ivdm_dout_l1, ivdm_mgpu1_fstp0_dpc1__ivdm_dout_l2, ivdm_mgpu1_fstp0_dpc1__ivdm_dout_l3, ivdm_mgpu1_fstp0_dpc1__ivdm_dout_l4, ivdm_mgpu1_fstp0_dpc1__ivdm_dout_l5, ivdm_mgpu1_fstp0_dpc1__ivdm_dout_l6, ivdm_mgpu1_fstp0_dpc1__ivdm_dout_l7, ivdm_mgpu1_fstp0_dpc1__ivdm_dout_l8, ivdm_mgpu1_fstp0_dpc1__ivdm_dout_l9,,ivdm_mgpu1_fstp0_dpc1_Dict_IVDM_TrimValHig,True; Calc:Calc_DigCap_Avg_Store; CalcArg:ivdm_mgpu1_fstp1_dpc0__ivdm_dout_l0, ivdm_mgpu1_fstp1_dpc0__ivdm_dout_l1, ivdm_mgpu1_fstp1_dpc0__ivdm_dout_l2, ivdm_mgpu1_fstp1_dpc0__ivdm_dout_l3, ivdm_mgpu1_fstp1_dpc0__ivdm_dout_l4, ivdm_mgpu1_fstp1_dpc0__ivdm_dout_l5, ivdm_mgpu1_fstp1_dpc0__ivdm_dout_l6, ivdm_mgpu1_fstp1_dpc0__ivdm_dout_l7, ivdm_mgpu1_fstp1_dpc0__ivdm_dout_l8, ivdm_mgpu1_fstp1_dpc0__ivdm_dout_l9,,ivdm_mgpu1_fstp1_dpc0_Dict_IVDM_TrimValHig,True; Calc:Calc_DigCap_Avg_Store; CalcArg:ivdm_mgpu1_fstp1_dpc1__ivdm_dout_l0, ivdm_mgpu1_fstp1_dpc1__ivdm_dout_l1, ivdm_mgpu1_fstp1_dpc1__ivdm_dout_l2, ivdm_mgpu1_fstp1_dpc1__ivdm_dout_l3, ivdm_mgpu1_fstp1_dpc1__ivdm_dout_l4, ivdm_mgpu1_fstp1_dpc1__ivdm_dout_l5, ivdm_mgpu1_fstp1_dpc1__ivdm_dout_l6, ivdm_mgpu1_fstp1_dpc1__ivdm_dout_l7, ivdm_mgpu1_fstp1_dpc1__ivdm_dout_l8, ivdm_mgpu1_fstp1_dpc1__ivdm_dout_l9,,ivdm_mgpu1_fstp1_dpc1_Dict_IVDM_TrimValHig,True; Calc:Calc_DigCap_Avg_Store; CalcArg:ivdm_mgpu1_fstp2_dpc0__ivdm_dout_l0, ivdm_mgpu1_fstp2_dpc0__ivdm_dout_l1, ivdm_mgpu1_fstp2_dpc0__ivdm_dout_l2, ivdm_mgpu1_fstp2_dpc0__ivdm_dout_l3, ivdm_mgpu1_fstp2_dpc0__ivdm_dout_l4, ivdm_mgpu1_fstp2_dpc0__ivdm_dout_l5, ivdm_mgpu1_fstp2_dpc0__ivdm_dout_l6, ivdm_mgpu1_fstp2_dpc0__ivdm_dout_l7, ivdm_mgpu1_fstp2_dpc0__ivdm_dout_l8, ivdm_mgpu1_fstp2_dpc0__ivdm_dout_l9,,ivdm_mgpu1_fstp2_dpc0_Dict_IVDM_TrimValHig,True; Calc:Calc_DigCap_Avg_Store; CalcArg:ivdm_mgpu1_fstp2_dpc1__ivdm_dout_l0, ivdm_mgpu1_fstp2_dpc1__ivdm_dout_l1, ivdm_mgpu1_fstp2_dpc1__ivdm_dout_l2, ivdm_mgpu1_fstp2_dpc1__ivdm_dout_l3, ivdm_mgpu1_fstp2_dpc1__ivdm_dout_l4, ivdm_mgpu1_fstp2_dpc1__ivdm_dout_l5, ivdm_mgpu1_fstp2_dpc1__ivdm_dout_l6, ivdm_mgpu1_fstp2_dpc1__ivdm_dout_l7, ivdm_mgpu1_fstp2_dpc1__ivdm_dout_l8, ivdm_mgpu1_fstp2_dpc1__ivdm_dout_l9,,ivdm_mgpu1_fstp2_dpc1_Dict_IVDM_TrimValHig,True; Calc:Calc_DigCap_Avg_Store; CalcArg:ivdm_mgpu1_fstp3_dpc0__ivdm_dout_l0, ivdm_mgpu1_fstp3_dpc0__ivdm_dout_l1, ivdm_mgpu1_fstp3_dpc0__ivdm_dout_l2, ivdm_mgpu1_fstp3_dpc0__ivdm_dout_l3, ivdm_mgpu1_fstp3_dpc0__ivdm_dout_l4, ivdm_mgpu1_fstp3_dpc0__ivdm_dout_l5, ivdm_mgpu1_fstp3_dpc0__ivdm_dout_l6, ivdm_mgpu1_fstp3_dpc0__ivdm_dout_l7, ivdm_mgpu1_fstp3_dpc0__ivdm_dout_l8, ivdm_mgpu1_fstp3_dpc0__ivdm_dout_l9,,ivdm_mgpu1_fstp3_dpc0_Dict_IVDM_TrimValHig,True; Calc:Calc_DigCap_Avg_Store; CalcArg:ivdm_mgpu1_fstp3_dpc1__ivdm_dout_l0, ivdm_mgpu1_fstp3_dpc1__ivdm_dout_l1, ivdm_mgpu1_fstp3_dpc1__ivdm_dout_l2, ivdm_mgpu1_fstp3_dpc1__ivdm_dout_l3, ivdm_mgpu1_fstp3_dpc1__ivdm_dout_l4, ivdm_mgpu1_fstp3_dpc1__ivdm_dout_l5, ivdm_mgpu1_fstp3_dpc1__ivdm_dout_l6, ivdm_mgpu1_fstp3_dpc1__ivdm_dout_l7, ivdm_mgpu1_fstp3_dpc1__ivdm_dout_l8, ivdm_mgpu1_fstp3_dpc1__ivdm_dout_l9,,ivdm_mgpu1_fstp3_dpc1_Dict_IVDM_TrimValHig,True; Calc:Calc_DigCap_Avg_Store; CalcArg:ivdm_mgpu1_fstp4_dpc0__ivdm_dout_l0, ivdm_mgpu1_fstp4_dpc0__ivdm_dout_l1, ivdm_mgpu1_fstp4_dpc0__ivdm_dout_l2, ivdm_mgpu1_fstp4_dpc0__ivdm_dout_l3, ivdm_mgpu1_fstp4_dpc0__ivdm_dout_l4, ivdm_mgpu1_fstp4_dpc0__ivdm_dout_l5, ivdm_mgpu1_fstp4_dpc0__ivdm_dout_l6, ivdm_mgpu1_fstp4_dpc0__ivdm_dout_l7, ivdm_mgpu1_fstp4_dpc0__ivdm_dout_l8, ivdm_mgpu1_fstp4_dpc0__ivdm_dout_l9,,ivdm_mgpu1_fstp4_dpc0_Dict_IVDM_TrimValHig,True; Calc:Calc_DigCap_Avg_Store; CalcArg:ivdm_mgpu1_fstp4_dpc1__ivdm_dout_l0, ivdm_mgpu1_fstp4_dpc1__ivdm_dout_l1, ivdm_mgpu1_fstp4_dpc1__ivdm_dout_l2, ivdm_mgpu1_fstp4_dpc1__ivdm_dout_l3, ivdm_mgpu1_fstp4_dpc1__ivdm_dout_l4, ivdm_mgpu1_fstp4_dpc1__ivdm_dout_l5, ivdm_mgpu1_fstp4_dpc1__ivdm_dout_l6, ivdm_mgpu1_fstp4_dpc1__ivdm_dout_l7, ivdm_mgpu1_fstp4_dpc1__ivdm_dout_l8, ivdm_mgpu1_fstp4_dpc1__ivdm_dout_l9,,ivdm_mgpu1_fstp4_dpc1_Dict_IVDM_TrimValHig,True; Calc:Calc_DigCap_Avg_Store; CalcArg:ivdm_mgpu1_fstp5_dpc0__ivdm_dout_l0, ivdm_mgpu1_fstp5_dpc0__ivdm_dout_l1, ivdm_mgpu1_fstp5_dpc0__ivdm_dout_l2, ivdm_mgpu1_fstp5_dpc0__ivdm_dout_l3, ivdm_mgpu1_fstp5_dpc0__ivdm_dout_l4, ivdm_mgpu1_fstp5_dpc0__ivdm_dout_l5, ivdm_mgpu1_fstp5_dpc0__ivdm_dout_l6, ivdm_mgpu1_fstp5_dpc0__ivdm_dout_l7, ivdm_mgpu1_fstp5_dpc0__ivdm_dout_l8, ivdm_mgpu1_fstp5_dpc0__ivdm_dout_l9,,ivdm_mgpu1_fstp5_dpc0_Dict_IVDM_TrimValHig,True; Calc:Calc_DigCap_Avg_Store; CalcArg:ivdm_mgpu1_fstp5_dpc1__ivdm_dout_l0, ivdm_mgpu1_fstp5_dpc1__ivdm_dout_l1, ivdm_mgpu1_fstp5_dpc1__ivdm_dout_l2, ivdm_mgpu1_fstp5_dpc1__ivdm_dout_l3, ivdm_mgpu1_fstp5_dpc1__ivdm_dout_l4, ivdm_mgpu1_fstp5_dpc1__ivdm_dout_l5, ivdm_mgpu1_fstp5_dpc1__ivdm_dout_l6, ivdm_mgpu1_fstp5_dpc1__ivdm_dout_l7, ivdm_mgpu1_fstp5_dpc1__ivdm_dout_l8, ivdm_mgpu1_fstp5_dpc1__ivdm_dout_l9,,ivdm_mgpu1_fstp5_dpc1_Dict_IVDM_TrimValHig,True; MappingTTRBranch:IVDM_GPUFMIN_GTRIM3X_1p000_10X; | [15 empty] | Cycle count: 2859783
|  | 1.1 | Capture 8-bit data - ivdm_mgpu0_fstp0_dpc0__ivdm_dout_l0 |  |  |  |  | MeasC Pin = JTAG_TDO(ivdm_mgpu0_fstp0_dpc0__ivdm_dout_l0):8 "ivdm_mgpu0_fstp0_dpc0__ivdm_dout_l0"
|  | 1.2 | Capture 8-bit data - ivdm_mgpu0_fstp0_dpc0__ivdm_dout_l1 |  |  |  |  | MeasC Pin = JTAG_TDO(ivdm_mgpu0_fstp0_dpc0__ivdm_dout_l1):8 "ivdm_mgpu0_fstp0_dpc0__ivdm_dout_l1"
|  | 1.3 | Capture 8-bit data - ivdm_mgpu0_fstp0_dpc0__ivdm_dout_l2 |  |  |  |  | MeasC Pin = JTAG_TDO(ivdm_mgpu0_fstp0_dpc0__ivdm_dout_l2):8 "ivdm_mgpu0_fstp0_dpc0__ivdm_dout_l2"
|  | 1.4 | Capture 8-bit data - ivdm_mgpu0_fstp0_dpc0__ivdm_dout_l3 |  |  |  |  | MeasC Pin = JTAG_TDO(ivdm_mgpu0_fstp0_dpc0__ivdm_dout_l3):8 "ivdm_mgpu0_fstp0_dpc0__ivdm_dout_l3"
|  | 1.5 | Capture 8-bit data - ivdm_mgpu0_fstp0_dpc0__ivdm_dout_l4 |  |  |  |  | MeasC Pin = JTAG_TDO(ivdm_mgpu0_fstp0_dpc0__ivdm_dout_l4):8 "ivdm_mgpu0_fstp0_dpc0__ivdm_dout_l4"
|  | 1.6 | Capture 8-bit data - ivdm_mgpu0_fstp0_dpc0__ivdm_dout_l5 |  |  |  |  | MeasC Pin = JTAG_TDO(ivdm_mgpu0_fstp0_dpc0__ivdm_dout_l5):8 "ivdm_mgpu0_fstp0_dpc0__ivdm_dout_l5"
|  | 1.7 | Capture 8-bit data - ivdm_mgpu0_fstp0_dpc0__ivdm_dout_l6 |  |  |  |  | MeasC Pin = JTAG_TDO(ivdm_mgpu0_fstp0_dpc0__ivdm_dout_l6):8 "ivdm_mgpu0_fstp0_dpc0__ivdm_dout_l6"
|  | 1.8 | Capture 8-bit data - ivdm_mgpu0_fstp0_dpc0__ivdm_dout_l7 |  |  |  |  | MeasC Pin = JTAG_TDO(ivdm_mgpu0_fstp0_dpc0__ivdm_dout_l7):8 "ivdm_mgpu0_fstp0_dpc0__ivdm_dout_l7"
|  | 1.9 | Capture 8-bit data - ivdm_mgpu0_fstp0_dpc0__ivdm_dout_l8 |  |  |  |  | MeasC Pin = JTAG_TDO(ivdm_mgpu0_fstp0_dpc0__ivdm_dout_l8):8 "ivdm_mgpu0_fstp0_dpc0__ivdm_dout_l8"
|  | 1.10 | Capture 8-bit data - ivdm_mgpu0_fstp0_dpc0__ivdm_dout_l9 |  |  |  |  | MeasC Pin = JTAG_TDO(ivdm_mgpu0_fstp0_dpc0__ivdm_dout_l9):8 "ivdm_mgpu0_fstp0_dpc0__ivdm_dout_l9"
|  | 1.11 | Capture 8-bit data - ivdm_mgpu0_fstp0_dpc1__ivdm_dout_l0 |  |  |  |  | MeasC Pin = JTAG_TDO(ivdm_mgpu0_fstp0_dpc1__ivdm_dout_l0):8 "ivdm_mgpu0_fstp0_dpc1__ivdm_dout_l0"
|  | 1.12 | Capture 8-bit data - ivdm_mgpu0_fstp0_dpc1__ivdm_dout_l1 |  |  |  |  | MeasC Pin = JTAG_TDO(ivdm_mgpu0_fstp0_dpc1__ivdm_dout_l1):8 "ivdm_mgpu0_fstp0_dpc1__ivdm_dout_l1"
|  | 1.13 | Capture 8-bit data - ivdm_mgpu0_fstp0_dpc1__ivdm_dout_l2 |  |  |  |  | MeasC Pin = JTAG_TDO(ivdm_mgpu0_fstp0_dpc1__ivdm_dout_l2):8 "ivdm_mgpu0_fstp0_dpc1__ivdm_dout_l2"
|  | 1.14 | Capture 8-bit data - ivdm_mgpu0_fstp0_dpc1__ivdm_dout_l3 |  |  |  |  | MeasC Pin = JTAG_TDO(ivdm_mgpu0_fstp0_dpc1__ivdm_dout_l3):8 "ivdm_mgpu0_fstp0_dpc1__ivdm_dout_l3"
|  | 1.15 | Capture 8-bit data - ivdm_mgpu0_fstp0_dpc1__ivdm_dout_l4 |  |  |  |  | MeasC Pin = JTAG_TDO(ivdm_mgpu0_fstp0_dpc1__ivdm_dout_l4):8 "ivdm_mgpu0_fstp0_dpc1__ivdm_dout_l4"
|  | 1.16 | Capture 8-bit data - ivdm_mgpu0_fstp0_dpc1__ivdm_dout_l5 |  |  |  |  | MeasC Pin = JTAG_TDO(ivdm_mgpu0_fstp0_dpc1__ivdm_dout_l5):8 "ivdm_mgpu0_fstp0_dpc1__ivdm_dout_l5"
|  | 1.17 | Capture 8-bit data - ivdm_mgpu0_fstp0_dpc1__ivdm_dout_l6 |  |  |  |  | MeasC Pin = JTAG_TDO(ivdm_mgpu0_fstp0_dpc1__ivdm_dout_l6):8 "ivdm_mgpu0_fstp0_dpc1__ivdm_dout_l6"
|  | 1.18 | Capture 8-bit data - ivdm_mgpu0_fstp0_dpc1__ivdm_dout_l7 |  |  |  |  | MeasC Pin = JTAG_TDO(ivdm_mgpu0_fstp0_dpc1__ivdm_dout_l7):8 "ivdm_mgpu0_fstp0_dpc1__ivdm_dout_l7"
|  | 1.19 | Capture 8-bit data - ivdm_mgpu0_fstp0_dpc1__ivdm_dout_l8 |  |  |  |  | MeasC Pin = JTAG_TDO(ivdm_mgpu0_fstp0_dpc1__ivdm_dout_l8):8 "ivdm_mgpu0_fstp0_dpc1__ivdm_dout_l8"
|  | 1.20 | Capture 8-bit data - ivdm_mgpu0_fstp0_dpc1__ivdm_dout_l9 |  |  |  |  | MeasC Pin = JTAG_TDO(ivdm_mgpu0_fstp0_dpc1__ivdm_dout_l9):8 "ivdm_mgpu0_fstp0_dpc1__ivdm_dout_l9"
|  | 1.21 | Capture 8-bit data - ivdm_mgpu0_fstp1_dpc0__ivdm_dout_l0 |  |  |  |  | MeasC Pin = JTAG_TDO(ivdm_mgpu0_fstp1_dpc0__ivdm_dout_l0):8 "ivdm_mgpu0_fstp1_dpc0__ivdm_dout_l0"
|  | 1.22 | Capture 8-bit data - ivdm_mgpu0_fstp1_dpc0__ivdm_dout_l1 |  |  |  |  | MeasC Pin = JTAG_TDO(ivdm_mgpu0_fstp1_dpc0__ivdm_dout_l1):8 "ivdm_mgpu0_fstp1_dpc0__ivdm_dout_l1"
|  | 1.23 | Capture 8-bit data - ivdm_mgpu0_fstp1_dpc0__ivdm_dout_l2 |  |  |  |  | MeasC Pin = JTAG_TDO(ivdm_mgpu0_fstp1_dpc0__ivdm_dout_l2):8 "ivdm_mgpu0_fstp1_dpc0__ivdm_dout_l2"
|  | 1.24 | Capture 8-bit data - ivdm_mgpu0_fstp1_dpc0__ivdm_dout_l3 |  |  |  |  | MeasC Pin = JTAG_TDO(ivdm_mgpu0_fstp1_dpc0__ivdm_dout_l3):8 "ivdm_mgpu0_fstp1_dpc0__ivdm_dout_l3"
|  | 1.25 | Capture 8-bit data - ivdm_mgpu0_fstp1_dpc0__ivdm_dout_l4 |  |  |  |  | MeasC Pin = JTAG_TDO(ivdm_mgpu0_fstp1_dpc0__ivdm_dout_l4):8 "ivdm_mgpu0_fstp1_dpc0__ivdm_dout_l4"
|  | 1.26 | Capture 8-bit data - ivdm_mgpu0_fstp1_dpc0__ivdm_dout_l5 |  |  |  |  | MeasC Pin = JTAG_TDO(ivdm_mgpu0_fstp1_dpc0__ivdm_dout_l5):8 "ivdm_mgpu0_fstp1_dpc0__ivdm_dout_l5"
|  | 1.27 | Capture 8-bit data - ivdm_mgpu0_fstp1_dpc0__ivdm_dout_l6 |  |  |  |  | MeasC Pin = JTAG_TDO(ivdm_mgpu0_fstp1_dpc0__ivdm_dout_l6):8 "ivdm_mgpu0_fstp1_dpc0__ivdm_dout_l6"
|  | 1.28 | Capture 8-bit data - ivdm_mgpu0_fstp1_dpc0__ivdm_dout_l7 |  |  |  |  | MeasC Pin = JTAG_TDO(ivdm_mgpu0_fstp1_dpc0__ivdm_dout_l7):8 "ivdm_mgpu0_fstp1_dpc0__ivdm_dout_l7"
|  | 1.29 | Capture 8-bit data - ivdm_mgpu0_fstp1_dpc0__ivdm_dout_l8 |  |  |  |  | MeasC Pin = JTAG_TDO(ivdm_mgpu0_fstp1_dpc0__ivdm_dout_l8):8 "ivdm_mgpu0_fstp1_dpc0__ivdm_dout_l8"
|  | 1.30 | Capture 8-bit data - ivdm_mgpu0_fstp1_dpc0__ivdm_dout_l9 |  |  |  |  | MeasC Pin = JTAG_TDO(ivdm_mgpu0_fstp1_dpc0__ivdm_dout_l9):8 "ivdm_mgpu0_fstp1_dpc0__ivdm_dout_l9"
|  | 1.31 | Capture 8-bit data - ivdm_mgpu0_fstp1_dpc1__ivdm_dout_l0 |  |  |  |  | MeasC Pin = JTAG_TDO(ivdm_mgpu0_fstp1_dpc1__ivdm_dout_l0):8 "ivdm_mgpu0_fstp1_dpc1__ivdm_dout_l0"
|  | 1.32 | Capture 8-bit data - ivdm_mgpu0_fstp1_dpc1__ivdm_dout_l1 |  |  |  |  | MeasC Pin = JTAG_TDO(ivdm_mgpu0_fstp1_dpc1__ivdm_dout_l1):8 "ivdm_mgpu0_fstp1_dpc1__ivdm_dout_l1"
|  | 1.33 | Capture 8-bit data - ivdm_mgpu0_fstp1_dpc1__ivdm_dout_l2 |  |  |  |  | MeasC Pin = JTAG_TDO(ivdm_mgpu0_fstp1_dpc1__ivdm_dout_l2):8 "ivdm_mgpu0_fstp1_dpc1__ivdm_dout_l2"
|  | 1.34 | Capture 8-bit data - ivdm_mgpu0_fstp1_dpc1__ivdm_dout_l3 |  |  |  |  | MeasC Pin = JTAG_TDO(ivdm_mgpu0_fstp1_dpc1__ivdm_dout_l3):8 "ivdm_mgpu0_fstp1_dpc1__ivdm_dout_l3"
|  | 1.35 | Capture 8-bit data - ivdm_mgpu0_fstp1_dpc1__ivdm_dout_l4 |  |  |  |  | MeasC Pin = JTAG_TDO(ivdm_mgpu0_fstp1_dpc1__ivdm_dout_l4):8 "ivdm_mgpu0_fstp1_dpc1__ivdm_dout_l4"
|  | 1.36 | Capture 8-bit data - ivdm_mgpu0_fstp1_dpc1__ivdm_dout_l5 |  |  |  |  | MeasC Pin = JTAG_TDO(ivdm_mgpu0_fstp1_dpc1__ivdm_dout_l5):8 "ivdm_mgpu0_fstp1_dpc1__ivdm_dout_l5"
|  | 1.37 | Capture 8-bit data - ivdm_mgpu0_fstp1_dpc1__ivdm_dout_l6 |  |  |  |  | MeasC Pin = JTAG_TDO(ivdm_mgpu0_fstp1_dpc1__ivdm_dout_l6):8 "ivdm_mgpu0_fstp1_dpc1__ivdm_dout_l6"
|  | 1.38 | Capture 8-bit data - ivdm_mgpu0_fstp1_dpc1__ivdm_dout_l7 |  |  |  |  | MeasC Pin = JTAG_TDO(ivdm_mgpu0_fstp1_dpc1__ivdm_dout_l7):8 "ivdm_mgpu0_fstp1_dpc1__ivdm_dout_l7"
|  | 1.39 | Capture 8-bit data - ivdm_mgpu0_fstp1_dpc1__ivdm_dout_l8 |  |  |  |  | MeasC Pin = JTAG_TDO(ivdm_mgpu0_fstp1_dpc1__ivdm_dout_l8):8 "ivdm_mgpu0_fstp1_dpc1__ivdm_dout_l8"
|  | 1.40 | Capture 8-bit data - ivdm_mgpu0_fstp1_dpc1__ivdm_dout_l9 |  |  |  |  | MeasC Pin = JTAG_TDO(ivdm_mgpu0_fstp1_dpc1__ivdm_dout_l9):8 "ivdm_mgpu0_fstp1_dpc1__ivdm_dout_l9"
|  | 1.41 | Capture 8-bit data - ivdm_mgpu0_fstp2_dpc0__ivdm_dout_l0 |  |  |  |  | MeasC Pin = JTAG_TDO(ivdm_mgpu0_fstp2_dpc0__ivdm_dout_l0):8 "ivdm_mgpu0_fstp2_dpc0__ivdm_dout_l0"
|  | 1.42 | Capture 8-bit data - ivdm_mgpu0_fstp2_dpc0__ivdm_dout_l1 |  |  |  |  | MeasC Pin = JTAG_TDO(ivdm_mgpu0_fstp2_dpc0__ivdm_dout_l1):8 "ivdm_mgpu0_fstp2_dpc0__ivdm_dout_l1"
|  | 1.43 | Capture 8-bit data - ivdm_mgpu0_fstp2_dpc0__ivdm_dout_l2 |  |  |  |  | MeasC Pin = JTAG_TDO(ivdm_mgpu0_fstp2_dpc0__ivdm_dout_l2):8 "ivdm_mgpu0_fstp2_dpc0__ivdm_dout_l2"
|  | 1.44 | Capture 8-bit data - ivdm_mgpu0_fstp2_dpc0__ivdm_dout_l3 |  |  |  |  | MeasC Pin = JTAG_TDO(ivdm_mgpu0_fstp2_dpc0__ivdm_dout_l3):8 "ivdm_mgpu0_fstp2_dpc0__ivdm_dout_l3"
|  | 1.45 | Capture 8-bit data - ivdm_mgpu0_fstp2_dpc0__ivdm_dout_l4 |  |  |  |  | MeasC Pin = JTAG_TDO(ivdm_mgpu0_fstp2_dpc0__ivdm_dout_l4):8 "ivdm_mgpu0_fstp2_dpc0__ivdm_dout_l4"
|  | 1.46 | Capture 8-bit data - ivdm_mgpu0_fstp2_dpc0__ivdm_dout_l5 |  |  |  |  | MeasC Pin = JTAG_TDO(ivdm_mgpu0_fstp2_dpc0__ivdm_dout_l5):8 "ivdm_mgpu0_fstp2_dpc0__ivdm_dout_l5"
|  | 1.47 | Capture 8-bit data - ivdm_mgpu0_fstp2_dpc0__ivdm_dout_l6 |  |  |  |  | MeasC Pin = JTAG_TDO(ivdm_mgpu0_fstp2_dpc0__ivdm_dout_l6):8 "ivdm_mgpu0_fstp2_dpc0__ivdm_dout_l6"
|  | 1.48 | Capture 8-bit data - ivdm_mgpu0_fstp2_dpc0__ivdm_dout_l7 |  |  |  |  | MeasC Pin = JTAG_TDO(ivdm_mgpu0_fstp2_dpc0__ivdm_dout_l7):8 "ivdm_mgpu0_fstp2_dpc0__ivdm_dout_l7"
|  | 1.49 | Capture 8-bit data - ivdm_mgpu0_fstp2_dpc0__ivdm_dout_l8 |  |  |  |  | MeasC Pin = JTAG_TDO(ivdm_mgpu0_fstp2_dpc0__ivdm_dout_l8):8 "ivdm_mgpu0_fstp2_dpc0__ivdm_dout_l8"
|  | 1.50 | Capture 8-bit data - ivdm_mgpu0_fstp2_dpc0__ivdm_dout_l9 |  |  |  |  | MeasC Pin = JTAG_TDO(ivdm_mgpu0_fstp2_dpc0__ivdm_dout_l9):8 "ivdm_mgpu0_fstp2_dpc0__ivdm_dout_l9"
|  | 1.51 | Capture 8-bit data - ivdm_mgpu0_fstp2_dpc1__ivdm_dout_l0 |  |  |  |  | MeasC Pin = JTAG_TDO(ivdm_mgpu0_fstp2_dpc1__ivdm_dout_l0):8 "ivdm_mgpu0_fstp2_dpc1__ivdm_dout_l0"
|  | 1.52 | Capture 8-bit data - ivdm_mgpu0_fstp2_dpc1__ivdm_dout_l1 |  |  |  |  | MeasC Pin = JTAG_TDO(ivdm_mgpu0_fstp2_dpc1__ivdm_dout_l1):8 "ivdm_mgpu0_fstp2_dpc1__ivdm_dout_l1"
|  | 1.53 | Capture 8-bit data - ivdm_mgpu0_fstp2_dpc1__ivdm_dout_l2 |  |  |  |  | MeasC Pin = JTAG_TDO(ivdm_mgpu0_fstp2_dpc1__ivdm_dout_l2):8 "ivdm_mgpu0_fstp2_dpc1__ivdm_dout_l2"
|  | 1.54 | Capture 8-bit data - ivdm_mgpu0_fstp2_dpc1__ivdm_dout_l3 |  |  |  |  | MeasC Pin = JTAG_TDO(ivdm_mgpu0_fstp2_dpc1__ivdm_dout_l3):8 "ivdm_mgpu0_fstp2_dpc1__ivdm_dout_l3"
|  | 1.55 | Capture 8-bit data - ivdm_mgpu0_fstp2_dpc1__ivdm_dout_l4 |  |  |  |  | MeasC Pin = JTAG_TDO(ivdm_mgpu0_fstp2_dpc1__ivdm_dout_l4):8 "ivdm_mgpu0_fstp2_dpc1__ivdm_dout_l4"
|  | 1.56 | Capture 8-bit data - ivdm_mgpu0_fstp2_dpc1__ivdm_dout_l5 |  |  |  |  | MeasC Pin = JTAG_TDO(ivdm_mgpu0_fstp2_dpc1__ivdm_dout_l5):8 "ivdm_mgpu0_fstp2_dpc1__ivdm_dout_l5"
|  | 1.57 | Capture 8-bit data - ivdm_mgpu0_fstp2_dpc1__ivdm_dout_l6 |  |  |  |  | MeasC Pin = JTAG_TDO(ivdm_mgpu0_fstp2_dpc1__ivdm_dout_l6):8 "ivdm_mgpu0_fstp2_dpc1__ivdm_dout_l6"
|  | 1.58 | Capture 8-bit data - ivdm_mgpu0_fstp2_dpc1__ivdm_dout_l7 |  |  |  |  | MeasC Pin = JTAG_TDO(ivdm_mgpu0_fstp2_dpc1__ivdm_dout_l7):8 "ivdm_mgpu0_fstp2_dpc1__ivdm_dout_l7"
|  | 1.59 | Capture 8-bit data - ivdm_mgpu0_fstp2_dpc1__ivdm_dout_l8 |  |  |  |  | MeasC Pin = JTAG_TDO(ivdm_mgpu0_fstp2_dpc1__ivdm_dout_l8):8 "ivdm_mgpu0_fstp2_dpc1__ivdm_dout_l8"
|  | 1.60 | Capture 8-bit data - ivdm_mgpu0_fstp2_dpc1__ivdm_dout_l9 |  |  |  |  | MeasC Pin = JTAG_TDO(ivdm_mgpu0_fstp2_dpc1__ivdm_dout_l9):8 "ivdm_mgpu0_fstp2_dpc1__ivdm_dout_l9"
|  | 1.61 | Capture 8-bit data - ivdm_mgpu0_fstp3_dpc0__ivdm_dout_l0 |  |  |  |  | MeasC Pin = JTAG_TDO(ivdm_mgpu0_fstp3_dpc0__ivdm_dout_l0):8 "ivdm_mgpu0_fstp3_dpc0__ivdm_dout_l0"
|  | 1.62 | Capture 8-bit data - ivdm_mgpu0_fstp3_dpc0__ivdm_dout_l1 |  |  |  |  | MeasC Pin = JTAG_TDO(ivdm_mgpu0_fstp3_dpc0__ivdm_dout_l1):8 "ivdm_mgpu0_fstp3_dpc0__ivdm_dout_l1"
|  | 1.63 | Capture 8-bit data - ivdm_mgpu0_fstp3_dpc0__ivdm_dout_l2 |  |  |  |  | MeasC Pin = JTAG_TDO(ivdm_mgpu0_fstp3_dpc0__ivdm_dout_l2):8 "ivdm_mgpu0_fstp3_dpc0__ivdm_dout_l2"
|  | 1.64 | Capture 8-bit data - ivdm_mgpu0_fstp3_dpc0__ivdm_dout_l3 |  |  |  |  | MeasC Pin = JTAG_TDO(ivdm_mgpu0_fstp3_dpc0__ivdm_dout_l3):8 "ivdm_mgpu0_fstp3_dpc0__ivdm_dout_l3"
|  | 1.65 | Capture 8-bit data - ivdm_mgpu0_fstp3_dpc0__ivdm_dout_l4 |  |  |  |  | MeasC Pin = JTAG_TDO(ivdm_mgpu0_fstp3_dpc0__ivdm_dout_l4):8 "ivdm_mgpu0_fstp3_dpc0__ivdm_dout_l4"
|  | 1.66 | Capture 8-bit data - ivdm_mgpu0_fstp3_dpc0__ivdm_dout_l5 |  |  |  |  | MeasC Pin = JTAG_TDO(ivdm_mgpu0_fstp3_dpc0__ivdm_dout_l5):8 "ivdm_mgpu0_fstp3_dpc0__ivdm_dout_l5"
|  | 1.67 | Capture 8-bit data - ivdm_mgpu0_fstp3_dpc0__ivdm_dout_l6 |  |  |  |  | MeasC Pin = JTAG_TDO(ivdm_mgpu0_fstp3_dpc0__ivdm_dout_l6):8 "ivdm_mgpu0_fstp3_dpc0__ivdm_dout_l6"
|  | 1.68 | Capture 8-bit data - ivdm_mgpu0_fstp3_dpc0__ivdm_dout_l7 |  |  |  |  | MeasC Pin = JTAG_TDO(ivdm_mgpu0_fstp3_dpc0__ivdm_dout_l7):8 "ivdm_mgpu0_fstp3_dpc0__ivdm_dout_l7"
|  | 1.69 | Capture 8-bit data - ivdm_mgpu0_fstp3_dpc0__ivdm_dout_l8 |  |  |  |  | MeasC Pin = JTAG_TDO(ivdm_mgpu0_fstp3_dpc0__ivdm_dout_l8):8 "ivdm_mgpu0_fstp3_dpc0__ivdm_dout_l8"
|  | 1.70 | Capture 8-bit data - ivdm_mgpu0_fstp3_dpc0__ivdm_dout_l9 |  |  |  |  | MeasC Pin = JTAG_TDO(ivdm_mgpu0_fstp3_dpc0__ivdm_dout_l9):8 "ivdm_mgpu0_fstp3_dpc0__ivdm_dout_l9"
|  | 1.71 | Capture 8-bit data - ivdm_mgpu0_fstp3_dpc1__ivdm_dout_l0 |  |  |  |  | MeasC Pin = JTAG_TDO(ivdm_mgpu0_fstp3_dpc1__ivdm_dout_l0):8 "ivdm_mgpu0_fstp3_dpc1__ivdm_dout_l0"
|  | 1.72 | Capture 8-bit data - ivdm_mgpu0_fstp3_dpc1__ivdm_dout_l1 |  |  |  |  | MeasC Pin = JTAG_TDO(ivdm_mgpu0_fstp3_dpc1__ivdm_dout_l1):8 "ivdm_mgpu0_fstp3_dpc1__ivdm_dout_l1"
|  | 1.73 | Capture 8-bit data - ivdm_mgpu0_fstp3_dpc1__ivdm_dout_l2 |  |  |  |  | MeasC Pin = JTAG_TDO(ivdm_mgpu0_fstp3_dpc1__ivdm_dout_l2):8 "ivdm_mgpu0_fstp3_dpc1__ivdm_dout_l2"
|  | 1.74 | Capture 8-bit data - ivdm_mgpu0_fstp3_dpc1__ivdm_dout_l3 |  |  |  |  | MeasC Pin = JTAG_TDO(ivdm_mgpu0_fstp3_dpc1__ivdm_dout_l3):8 "ivdm_mgpu0_fstp3_dpc1__ivdm_dout_l3"
|  | 1.75 | Capture 8-bit data - ivdm_mgpu0_fstp3_dpc1__ivdm_dout_l4 |  |  |  |  | MeasC Pin = JTAG_TDO(ivdm_mgpu0_fstp3_dpc1__ivdm_dout_l4):8 "ivdm_mgpu0_fstp3_dpc1__ivdm_dout_l4"
|  | 1.76 | Capture 8-bit data - ivdm_mgpu0_fstp3_dpc1__ivdm_dout_l5 |  |  |  |  | MeasC Pin = JTAG_TDO(ivdm_mgpu0_fstp3_dpc1__ivdm_dout_l5):8 "ivdm_mgpu0_fstp3_dpc1__ivdm_dout_l5"
|  | 1.77 | Capture 8-bit data - ivdm_mgpu0_fstp3_dpc1__ivdm_dout_l6 |  |  |  |  | MeasC Pin = JTAG_TDO(ivdm_mgpu0_fstp3_dpc1__ivdm_dout_l6):8 "ivdm_mgpu0_fstp3_dpc1__ivdm_dout_l6"
|  | 1.78 | Capture 8-bit data - ivdm_mgpu0_fstp3_dpc1__ivdm_dout_l7 |  |  |  |  | MeasC Pin = JTAG_TDO(ivdm_mgpu0_fstp3_dpc1__ivdm_dout_l7):8 "ivdm_mgpu0_fstp3_dpc1__ivdm_dout_l7"
|  | 1.79 | Capture 8-bit data - ivdm_mgpu0_fstp3_dpc1__ivdm_dout_l8 |  |  |  |  | MeasC Pin = JTAG_TDO(ivdm_mgpu0_fstp3_dpc1__ivdm_dout_l8):8 "ivdm_mgpu0_fstp3_dpc1__ivdm_dout_l8"
|  | 1.80 | Capture 8-bit data - ivdm_mgpu0_fstp3_dpc1__ivdm_dout_l9 |  |  |  |  | MeasC Pin = JTAG_TDO(ivdm_mgpu0_fstp3_dpc1__ivdm_dout_l9):8 "ivdm_mgpu0_fstp3_dpc1__ivdm_dout_l9"
|  | 1.81 | Capture 8-bit data - ivdm_mgpu0_fstp4_dpc0__ivdm_dout_l0 |  |  |  |  | MeasC Pin = JTAG_TDO(ivdm_mgpu0_fstp4_dpc0__ivdm_dout_l0):8 "ivdm_mgpu0_fstp4_dpc0__ivdm_dout_l0"
|  | 1.82 | Capture 8-bit data - ivdm_mgpu0_fstp4_dpc0__ivdm_dout_l1 |  |  |  |  | MeasC Pin = JTAG_TDO(ivdm_mgpu0_fstp4_dpc0__ivdm_dout_l1):8 "ivdm_mgpu0_fstp4_dpc0__ivdm_dout_l1"
|  | 1.83 | Capture 8-bit data - ivdm_mgpu0_fstp4_dpc0__ivdm_dout_l2 |  |  |  |  | MeasC Pin = JTAG_TDO(ivdm_mgpu0_fstp4_dpc0__ivdm_dout_l2):8 "ivdm_mgpu0_fstp4_dpc0__ivdm_dout_l2"
|  | 1.84 | Capture 8-bit data - ivdm_mgpu0_fstp4_dpc0__ivdm_dout_l3 |  |  |  |  | MeasC Pin = JTAG_TDO(ivdm_mgpu0_fstp4_dpc0__ivdm_dout_l3):8 "ivdm_mgpu0_fstp4_dpc0__ivdm_dout_l3"
|  | 1.85 | Capture 8-bit data - ivdm_mgpu0_fstp4_dpc0__ivdm_dout_l4 |  |  |  |  | MeasC Pin = JTAG_TDO(ivdm_mgpu0_fstp4_dpc0__ivdm_dout_l4):8 "ivdm_mgpu0_fstp4_dpc0__ivdm_dout_l4"
|  | 1.86 | Capture 8-bit data - ivdm_mgpu0_fstp4_dpc0__ivdm_dout_l5 |  |  |  |  | MeasC Pin = JTAG_TDO(ivdm_mgpu0_fstp4_dpc0__ivdm_dout_l5):8 "ivdm_mgpu0_fstp4_dpc0__ivdm_dout_l5"
|  | 1.87 | Capture 8-bit data - ivdm_mgpu0_fstp4_dpc0__ivdm_dout_l6 |  |  |  |  | MeasC Pin = JTAG_TDO(ivdm_mgpu0_fstp4_dpc0__ivdm_dout_l6):8 "ivdm_mgpu0_fstp4_dpc0__ivdm_dout_l6"
|  | 1.88 | Capture 8-bit data - ivdm_mgpu0_fstp4_dpc0__ivdm_dout_l7 |  |  |  |  | MeasC Pin = JTAG_TDO(ivdm_mgpu0_fstp4_dpc0__ivdm_dout_l7):8 "ivdm_mgpu0_fstp4_dpc0__ivdm_dout_l7"
|  | 1.89 | Capture 8-bit data - ivdm_mgpu0_fstp4_dpc0__ivdm_dout_l8 |  |  |  |  | MeasC Pin = JTAG_TDO(ivdm_mgpu0_fstp4_dpc0__ivdm_dout_l8):8 "ivdm_mgpu0_fstp4_dpc0__ivdm_dout_l8"
|  | 1.90 | Capture 8-bit data - ivdm_mgpu0_fstp4_dpc0__ivdm_dout_l9 |  |  |  |  | MeasC Pin = JTAG_TDO(ivdm_mgpu0_fstp4_dpc0__ivdm_dout_l9):8 "ivdm_mgpu0_fstp4_dpc0__ivdm_dout_l9"
|  | 1.91 | Capture 8-bit data - ivdm_mgpu0_fstp4_dpc1__ivdm_dout_l0 |  |  |  |  | MeasC Pin = JTAG_TDO(ivdm_mgpu0_fstp4_dpc1__ivdm_dout_l0):8 "ivdm_mgpu0_fstp4_dpc1__ivdm_dout_l0"
|  | 1.92 | Capture 8-bit data - ivdm_mgpu0_fstp4_dpc1__ivdm_dout_l1 |  |  |  |  | MeasC Pin = JTAG_TDO(ivdm_mgpu0_fstp4_dpc1__ivdm_dout_l1):8 "ivdm_mgpu0_fstp4_dpc1__ivdm_dout_l1"
|  | 1.93 | Capture 8-bit data - ivdm_mgpu0_fstp4_dpc1__ivdm_dout_l2 |  |  |  |  | MeasC Pin = JTAG_TDO(ivdm_mgpu0_fstp4_dpc1__ivdm_dout_l2):8 "ivdm_mgpu0_fstp4_dpc1__ivdm_dout_l2"
|  | 1.94 | Capture 8-bit data - ivdm_mgpu0_fstp4_dpc1__ivdm_dout_l3 |  |  |  |  | MeasC Pin = JTAG_TDO(ivdm_mgpu0_fstp4_dpc1__ivdm_dout_l3):8 "ivdm_mgpu0_fstp4_dpc1__ivdm_dout_l3"
|  | 1.95 | Capture 8-bit data - ivdm_mgpu0_fstp4_dpc1__ivdm_dout_l4 |  |  |  |  | MeasC Pin = JTAG_TDO(ivdm_mgpu0_fstp4_dpc1__ivdm_dout_l4):8 "ivdm_mgpu0_fstp4_dpc1__ivdm_dout_l4"
|  | 1.96 | Capture 8-bit data - ivdm_mgpu0_fstp4_dpc1__ivdm_dout_l5 |  |  |  |  | MeasC Pin = JTAG_TDO(ivdm_mgpu0_fstp4_dpc1__ivdm_dout_l5):8 "ivdm_mgpu0_fstp4_dpc1__ivdm_dout_l5"
|  | 1.97 | Capture 8-bit data - ivdm_mgpu0_fstp4_dpc1__ivdm_dout_l6 |  |  |  |  | MeasC Pin = JTAG_TDO(ivdm_mgpu0_fstp4_dpc1__ivdm_dout_l6):8 "ivdm_mgpu0_fstp4_dpc1__ivdm_dout_l6"
|  | 1.98 | Capture 8-bit data - ivdm_mgpu0_fstp4_dpc1__ivdm_dout_l7 |  |  |  |  | MeasC Pin = JTAG_TDO(ivdm_mgpu0_fstp4_dpc1__ivdm_dout_l7):8 "ivdm_mgpu0_fstp4_dpc1__ivdm_dout_l7"
|  | 1.99 | Capture 8-bit data - ivdm_mgpu0_fstp4_dpc1__ivdm_dout_l8 |  |  |  |  | MeasC Pin = JTAG_TDO(ivdm_mgpu0_fstp4_dpc1__ivdm_dout_l8):8 "ivdm_mgpu0_fstp4_dpc1__ivdm_dout_l8"
|  | 1.100 | Capture 8-bit data - ivdm_mgpu0_fstp4_dpc1__ivdm_dout_l9 |  |  |  |  | MeasC Pin = JTAG_TDO(ivdm_mgpu0_fstp4_dpc1__ivdm_dout_l9):8 "ivdm_mgpu0_fstp4_dpc1__ivdm_dout_l9"
|  | 1.101 | Capture 8-bit data - ivdm_mgpu0_fstp5_dpc0__ivdm_dout_l0 |  |  |  |  | MeasC Pin = JTAG_TDO(ivdm_mgpu0_fstp5_dpc0__ivdm_dout_l0):8 "ivdm_mgpu0_fstp5_dpc0__ivdm_dout_l0"
|  | 1.102 | Capture 8-bit data - ivdm_mgpu0_fstp5_dpc0__ivdm_dout_l1 |  |  |  |  | MeasC Pin = JTAG_TDO(ivdm_mgpu0_fstp5_dpc0__ivdm_dout_l1):8 "ivdm_mgpu0_fstp5_dpc0__ivdm_dout_l1"
|  | 1.103 | Capture 8-bit data - ivdm_mgpu0_fstp5_dpc0__ivdm_dout_l2 |  |  |  |  | MeasC Pin = JTAG_TDO(ivdm_mgpu0_fstp5_dpc0__ivdm_dout_l2):8 "ivdm_mgpu0_fstp5_dpc0__ivdm_dout_l2"
|  | 1.104 | Capture 8-bit data - ivdm_mgpu0_fstp5_dpc0__ivdm_dout_l3 |  |  |  |  | MeasC Pin = JTAG_TDO(ivdm_mgpu0_fstp5_dpc0__ivdm_dout_l3):8 "ivdm_mgpu0_fstp5_dpc0__ivdm_dout_l3"
|  | 1.105 | Capture 8-bit data - ivdm_mgpu0_fstp5_dpc0__ivdm_dout_l4 |  |  |  |  | MeasC Pin = JTAG_TDO(ivdm_mgpu0_fstp5_dpc0__ivdm_dout_l4):8 "ivdm_mgpu0_fstp5_dpc0__ivdm_dout_l4"
|  | 1.106 | Capture 8-bit data - ivdm_mgpu0_fstp5_dpc0__ivdm_dout_l5 |  |  |  |  | MeasC Pin = JTAG_TDO(ivdm_mgpu0_fstp5_dpc0__ivdm_dout_l5):8 "ivdm_mgpu0_fstp5_dpc0__ivdm_dout_l5"
|  | 1.107 | Capture 8-bit data - ivdm_mgpu0_fstp5_dpc0__ivdm_dout_l6 |  |  |  |  | MeasC Pin = JTAG_TDO(ivdm_mgpu0_fstp5_dpc0__ivdm_dout_l6):8 "ivdm_mgpu0_fstp5_dpc0__ivdm_dout_l6"
|  | 1.108 | Capture 8-bit data - ivdm_mgpu0_fstp5_dpc0__ivdm_dout_l7 |  |  |  |  | MeasC Pin = JTAG_TDO(ivdm_mgpu0_fstp5_dpc0__ivdm_dout_l7):8 "ivdm_mgpu0_fstp5_dpc0__ivdm_dout_l7"
|  | 1.109 | Capture 8-bit data - ivdm_mgpu0_fstp5_dpc0__ivdm_dout_l8 |  |  |  |  | MeasC Pin = JTAG_TDO(ivdm_mgpu0_fstp5_dpc0__ivdm_dout_l8):8 "ivdm_mgpu0_fstp5_dpc0__ivdm_dout_l8"
|  | 1.110 | Capture 8-bit data - ivdm_mgpu0_fstp5_dpc0__ivdm_dout_l9 |  |  |  |  | MeasC Pin = JTAG_TDO(ivdm_mgpu0_fstp5_dpc0__ivdm_dout_l9):8 "ivdm_mgpu0_fstp5_dpc0__ivdm_dout_l9"
|  | 1.111 | Capture 8-bit data - ivdm_mgpu0_fstp5_dpc1__ivdm_dout_l0 |  |  |  |  | MeasC Pin = JTAG_TDO(ivdm_mgpu0_fstp5_dpc1__ivdm_dout_l0):8 "ivdm_mgpu0_fstp5_dpc1__ivdm_dout_l0"
|  | 1.112 | Capture 8-bit data - ivdm_mgpu0_fstp5_dpc1__ivdm_dout_l1 |  |  |  |  | MeasC Pin = JTAG_TDO(ivdm_mgpu0_fstp5_dpc1__ivdm_dout_l1):8 "ivdm_mgpu0_fstp5_dpc1__ivdm_dout_l1"
|  | 1.113 | Capture 8-bit data - ivdm_mgpu0_fstp5_dpc1__ivdm_dout_l2 |  |  |  |  | MeasC Pin = JTAG_TDO(ivdm_mgpu0_fstp5_dpc1__ivdm_dout_l2):8 "ivdm_mgpu0_fstp5_dpc1__ivdm_dout_l2"
|  | 1.114 | Capture 8-bit data - ivdm_mgpu0_fstp5_dpc1__ivdm_dout_l3 |  |  |  |  | MeasC Pin = JTAG_TDO(ivdm_mgpu0_fstp5_dpc1__ivdm_dout_l3):8 "ivdm_mgpu0_fstp5_dpc1__ivdm_dout_l3"
|  | 1.115 | Capture 8-bit data - ivdm_mgpu0_fstp5_dpc1__ivdm_dout_l4 |  |  |  |  | MeasC Pin = JTAG_TDO(ivdm_mgpu0_fstp5_dpc1__ivdm_dout_l4):8 "ivdm_mgpu0_fstp5_dpc1__ivdm_dout_l4"
|  | 1.116 | Capture 8-bit data - ivdm_mgpu0_fstp5_dpc1__ivdm_dout_l5 |  |  |  |  | MeasC Pin = JTAG_TDO(ivdm_mgpu0_fstp5_dpc1__ivdm_dout_l5):8 "ivdm_mgpu0_fstp5_dpc1__ivdm_dout_l5"
|  | 1.117 | Capture 8-bit data - ivdm_mgpu0_fstp5_dpc1__ivdm_dout_l6 |  |  |  |  | MeasC Pin = JTAG_TDO(ivdm_mgpu0_fstp5_dpc1__ivdm_dout_l6):8 "ivdm_mgpu0_fstp5_dpc1__ivdm_dout_l6"
|  | 1.118 | Capture 8-bit data - ivdm_mgpu0_fstp5_dpc1__ivdm_dout_l7 |  |  |  |  | MeasC Pin = JTAG_TDO(ivdm_mgpu0_fstp5_dpc1__ivdm_dout_l7):8 "ivdm_mgpu0_fstp5_dpc1__ivdm_dout_l7"
|  | 1.119 | Capture 8-bit data - ivdm_mgpu0_fstp5_dpc1__ivdm_dout_l8 |  |  |  |  | MeasC Pin = JTAG_TDO(ivdm_mgpu0_fstp5_dpc1__ivdm_dout_l8):8 "ivdm_mgpu0_fstp5_dpc1__ivdm_dout_l8"
|  | 1.120 | Capture 8-bit data - ivdm_mgpu0_fstp5_dpc1__ivdm_dout_l9 |  |  |  |  | MeasC Pin = JTAG_TDO(ivdm_mgpu0_fstp5_dpc1__ivdm_dout_l9):8 "ivdm_mgpu0_fstp5_dpc1__ivdm_dout_l9"
|  | 1.121 | Capture 8-bit data - ivdm_mgpu1_fstp0_dpc0__ivdm_dout_l0 |  |  |  |  | MeasC Pin = JTAG_TDO(ivdm_mgpu1_fstp0_dpc0__ivdm_dout_l0):8 "ivdm_mgpu1_fstp0_dpc0__ivdm_dout_l0"
|  | 1.122 | Capture 8-bit data - ivdm_mgpu1_fstp0_dpc0__ivdm_dout_l1 |  |  |  |  | MeasC Pin = JTAG_TDO(ivdm_mgpu1_fstp0_dpc0__ivdm_dout_l1):8 "ivdm_mgpu1_fstp0_dpc0__ivdm_dout_l1"
|  | 1.123 | Capture 8-bit data - ivdm_mgpu1_fstp0_dpc0__ivdm_dout_l2 |  |  |  |  | MeasC Pin = JTAG_TDO(ivdm_mgpu1_fstp0_dpc0__ivdm_dout_l2):8 "ivdm_mgpu1_fstp0_dpc0__ivdm_dout_l2"
|  | 1.124 | Capture 8-bit data - ivdm_mgpu1_fstp0_dpc0__ivdm_dout_l3 |  |  |  |  | MeasC Pin = JTAG_TDO(ivdm_mgpu1_fstp0_dpc0__ivdm_dout_l3):8 "ivdm_mgpu1_fstp0_dpc0__ivdm_dout_l3"
|  | 1.125 | Capture 8-bit data - ivdm_mgpu1_fstp0_dpc0__ivdm_dout_l4 |  |  |  |  | MeasC Pin = JTAG_TDO(ivdm_mgpu1_fstp0_dpc0__ivdm_dout_l4):8 "ivdm_mgpu1_fstp0_dpc0__ivdm_dout_l4"
|  | 1.126 | Capture 8-bit data - ivdm_mgpu1_fstp0_dpc0__ivdm_dout_l5 |  |  |  |  | MeasC Pin = JTAG_TDO(ivdm_mgpu1_fstp0_dpc0__ivdm_dout_l5):8 "ivdm_mgpu1_fstp0_dpc0__ivdm_dout_l5"
|  | 1.127 | Capture 8-bit data - ivdm_mgpu1_fstp0_dpc0__ivdm_dout_l6 |  |  |  |  | MeasC Pin = JTAG_TDO(ivdm_mgpu1_fstp0_dpc0__ivdm_dout_l6):8 "ivdm_mgpu1_fstp0_dpc0__ivdm_dout_l6"
|  | 1.128 | Capture 8-bit data - ivdm_mgpu1_fstp0_dpc0__ivdm_dout_l7 |  |  |  |  | MeasC Pin = JTAG_TDO(ivdm_mgpu1_fstp0_dpc0__ivdm_dout_l7):8 "ivdm_mgpu1_fstp0_dpc0__ivdm_dout_l7"
|  | 1.129 | Capture 8-bit data - ivdm_mgpu1_fstp0_dpc0__ivdm_dout_l8 |  |  |  |  | MeasC Pin = JTAG_TDO(ivdm_mgpu1_fstp0_dpc0__ivdm_dout_l8):8 "ivdm_mgpu1_fstp0_dpc0__ivdm_dout_l8"
|  | 1.130 | Capture 8-bit data - ivdm_mgpu1_fstp0_dpc0__ivdm_dout_l9 |  |  |  |  | MeasC Pin = JTAG_TDO(ivdm_mgpu1_fstp0_dpc0__ivdm_dout_l9):8 "ivdm_mgpu1_fstp0_dpc0__ivdm_dout_l9"
|  | 1.131 | Capture 8-bit data - ivdm_mgpu1_fstp0_dpc1__ivdm_dout_l0 |  |  |  |  | MeasC Pin = JTAG_TDO(ivdm_mgpu1_fstp0_dpc1__ivdm_dout_l0):8 "ivdm_mgpu1_fstp0_dpc1__ivdm_dout_l0"
|  | 1.132 | Capture 8-bit data - ivdm_mgpu1_fstp0_dpc1__ivdm_dout_l1 |  |  |  |  | MeasC Pin = JTAG_TDO(ivdm_mgpu1_fstp0_dpc1__ivdm_dout_l1):8 "ivdm_mgpu1_fstp0_dpc1__ivdm_dout_l1"
|  | 1.133 | Capture 8-bit data - ivdm_mgpu1_fstp0_dpc1__ivdm_dout_l2 |  |  |  |  | MeasC Pin = JTAG_TDO(ivdm_mgpu1_fstp0_dpc1__ivdm_dout_l2):8 "ivdm_mgpu1_fstp0_dpc1__ivdm_dout_l2"
|  | 1.134 | Capture 8-bit data - ivdm_mgpu1_fstp0_dpc1__ivdm_dout_l3 |  |  |  |  | MeasC Pin = JTAG_TDO(ivdm_mgpu1_fstp0_dpc1__ivdm_dout_l3):8 "ivdm_mgpu1_fstp0_dpc1__ivdm_dout_l3"
|  | 1.135 | Capture 8-bit data - ivdm_mgpu1_fstp0_dpc1__ivdm_dout_l4 |  |  |  |  | MeasC Pin = JTAG_TDO(ivdm_mgpu1_fstp0_dpc1__ivdm_dout_l4):8 "ivdm_mgpu1_fstp0_dpc1__ivdm_dout_l4"
|  | 1.136 | Capture 8-bit data - ivdm_mgpu1_fstp0_dpc1__ivdm_dout_l5 |  |  |  |  | MeasC Pin = JTAG_TDO(ivdm_mgpu1_fstp0_dpc1__ivdm_dout_l5):8 "ivdm_mgpu1_fstp0_dpc1__ivdm_dout_l5"
|  | 1.137 | Capture 8-bit data - ivdm_mgpu1_fstp0_dpc1__ivdm_dout_l6 |  |  |  |  | MeasC Pin = JTAG_TDO(ivdm_mgpu1_fstp0_dpc1__ivdm_dout_l6):8 "ivdm_mgpu1_fstp0_dpc1__ivdm_dout_l6"
|  | 1.138 | Capture 8-bit data - ivdm_mgpu1_fstp0_dpc1__ivdm_dout_l7 |  |  |  |  | MeasC Pin = JTAG_TDO(ivdm_mgpu1_fstp0_dpc1__ivdm_dout_l7):8 "ivdm_mgpu1_fstp0_dpc1__ivdm_dout_l7"
|  | 1.139 | Capture 8-bit data - ivdm_mgpu1_fstp0_dpc1__ivdm_dout_l8 |  |  |  |  | MeasC Pin = JTAG_TDO(ivdm_mgpu1_fstp0_dpc1__ivdm_dout_l8):8 "ivdm_mgpu1_fstp0_dpc1__ivdm_dout_l8"
|  | 1.140 | Capture 8-bit data - ivdm_mgpu1_fstp0_dpc1__ivdm_dout_l9 |  |  |  |  | MeasC Pin = JTAG_TDO(ivdm_mgpu1_fstp0_dpc1__ivdm_dout_l9):8 "ivdm_mgpu1_fstp0_dpc1__ivdm_dout_l9"
|  | 1.141 | Capture 8-bit data - ivdm_mgpu1_fstp1_dpc0__ivdm_dout_l0 |  |  |  |  | MeasC Pin = JTAG_TDO(ivdm_mgpu1_fstp1_dpc0__ivdm_dout_l0):8 "ivdm_mgpu1_fstp1_dpc0__ivdm_dout_l0"
|  | 1.142 | Capture 8-bit data - ivdm_mgpu1_fstp1_dpc0__ivdm_dout_l1 |  |  |  |  | MeasC Pin = JTAG_TDO(ivdm_mgpu1_fstp1_dpc0__ivdm_dout_l1):8 "ivdm_mgpu1_fstp1_dpc0__ivdm_dout_l1"
|  | 1.143 | Capture 8-bit data - ivdm_mgpu1_fstp1_dpc0__ivdm_dout_l2 |  |  |  |  | MeasC Pin = JTAG_TDO(ivdm_mgpu1_fstp1_dpc0__ivdm_dout_l2):8 "ivdm_mgpu1_fstp1_dpc0__ivdm_dout_l2"
|  | 1.144 | Capture 8-bit data - ivdm_mgpu1_fstp1_dpc0__ivdm_dout_l3 |  |  |  |  | MeasC Pin = JTAG_TDO(ivdm_mgpu1_fstp1_dpc0__ivdm_dout_l3):8 "ivdm_mgpu1_fstp1_dpc0__ivdm_dout_l3"
|  | 1.145 | Capture 8-bit data - ivdm_mgpu1_fstp1_dpc0__ivdm_dout_l4 |  |  |  |  | MeasC Pin = JTAG_TDO(ivdm_mgpu1_fstp1_dpc0__ivdm_dout_l4):8 "ivdm_mgpu1_fstp1_dpc0__ivdm_dout_l4"
|  | 1.146 | Capture 8-bit data - ivdm_mgpu1_fstp1_dpc0__ivdm_dout_l5 |  |  |  |  | MeasC Pin = JTAG_TDO(ivdm_mgpu1_fstp1_dpc0__ivdm_dout_l5):8 "ivdm_mgpu1_fstp1_dpc0__ivdm_dout_l5"
|  | 1.147 | Capture 8-bit data - ivdm_mgpu1_fstp1_dpc0__ivdm_dout_l6 |  |  |  |  | MeasC Pin = JTAG_TDO(ivdm_mgpu1_fstp1_dpc0__ivdm_dout_l6):8 "ivdm_mgpu1_fstp1_dpc0__ivdm_dout_l6"
|  | 1.148 | Capture 8-bit data - ivdm_mgpu1_fstp1_dpc0__ivdm_dout_l7 |  |  |  |  | MeasC Pin = JTAG_TDO(ivdm_mgpu1_fstp1_dpc0__ivdm_dout_l7):8 "ivdm_mgpu1_fstp1_dpc0__ivdm_dout_l7"
|  | 1.149 | Capture 8-bit data - ivdm_mgpu1_fstp1_dpc0__ivdm_dout_l8 |  |  |  |  | MeasC Pin = JTAG_TDO(ivdm_mgpu1_fstp1_dpc0__ivdm_dout_l8):8 "ivdm_mgpu1_fstp1_dpc0__ivdm_dout_l8"
|  | 1.150 | Capture 8-bit data - ivdm_mgpu1_fstp1_dpc0__ivdm_dout_l9 |  |  |  |  | MeasC Pin = JTAG_TDO(ivdm_mgpu1_fstp1_dpc0__ivdm_dout_l9):8 "ivdm_mgpu1_fstp1_dpc0__ivdm_dout_l9"
|  | 1.151 | Capture 8-bit data - ivdm_mgpu1_fstp1_dpc1__ivdm_dout_l0 |  |  |  |  | MeasC Pin = JTAG_TDO(ivdm_mgpu1_fstp1_dpc1__ivdm_dout_l0):8 "ivdm_mgpu1_fstp1_dpc1__ivdm_dout_l0"
|  | 1.152 | Capture 8-bit data - ivdm_mgpu1_fstp1_dpc1__ivdm_dout_l1 |  |  |  |  | MeasC Pin = JTAG_TDO(ivdm_mgpu1_fstp1_dpc1__ivdm_dout_l1):8 "ivdm_mgpu1_fstp1_dpc1__ivdm_dout_l1"
|  | 1.153 | Capture 8-bit data - ivdm_mgpu1_fstp1_dpc1__ivdm_dout_l2 |  |  |  |  | MeasC Pin = JTAG_TDO(ivdm_mgpu1_fstp1_dpc1__ivdm_dout_l2):8 "ivdm_mgpu1_fstp1_dpc1__ivdm_dout_l2"
|  | 1.154 | Capture 8-bit data - ivdm_mgpu1_fstp1_dpc1__ivdm_dout_l3 |  |  |  |  | MeasC Pin = JTAG_TDO(ivdm_mgpu1_fstp1_dpc1__ivdm_dout_l3):8 "ivdm_mgpu1_fstp1_dpc1__ivdm_dout_l3"
|  | 1.155 | Capture 8-bit data - ivdm_mgpu1_fstp1_dpc1__ivdm_dout_l4 |  |  |  |  | MeasC Pin = JTAG_TDO(ivdm_mgpu1_fstp1_dpc1__ivdm_dout_l4):8 "ivdm_mgpu1_fstp1_dpc1__ivdm_dout_l4"
|  | 1.156 | Capture 8-bit data - ivdm_mgpu1_fstp1_dpc1__ivdm_dout_l5 |  |  |  |  | MeasC Pin = JTAG_TDO(ivdm_mgpu1_fstp1_dpc1__ivdm_dout_l5):8 "ivdm_mgpu1_fstp1_dpc1__ivdm_dout_l5"
|  | 1.157 | Capture 8-bit data - ivdm_mgpu1_fstp1_dpc1__ivdm_dout_l6 |  |  |  |  | MeasC Pin = JTAG_TDO(ivdm_mgpu1_fstp1_dpc1__ivdm_dout_l6):8 "ivdm_mgpu1_fstp1_dpc1__ivdm_dout_l6"
|  | 1.158 | Capture 8-bit data - ivdm_mgpu1_fstp1_dpc1__ivdm_dout_l7 |  |  |  |  | MeasC Pin = JTAG_TDO(ivdm_mgpu1_fstp1_dpc1__ivdm_dout_l7):8 "ivdm_mgpu1_fstp1_dpc1__ivdm_dout_l7"
|  | 1.159 | Capture 8-bit data - ivdm_mgpu1_fstp1_dpc1__ivdm_dout_l8 |  |  |  |  | MeasC Pin = JTAG_TDO(ivdm_mgpu1_fstp1_dpc1__ivdm_dout_l8):8 "ivdm_mgpu1_fstp1_dpc1__ivdm_dout_l8"
|  | 1.160 | Capture 8-bit data - ivdm_mgpu1_fstp1_dpc1__ivdm_dout_l9 |  |  |  |  | MeasC Pin = JTAG_TDO(ivdm_mgpu1_fstp1_dpc1__ivdm_dout_l9):8 "ivdm_mgpu1_fstp1_dpc1__ivdm_dout_l9"
|  | 1.161 | Capture 8-bit data - ivdm_mgpu1_fstp2_dpc0__ivdm_dout_l0 |  |  |  |  | MeasC Pin = JTAG_TDO(ivdm_mgpu1_fstp2_dpc0__ivdm_dout_l0):8 "ivdm_mgpu1_fstp2_dpc0__ivdm_dout_l0"
|  | 1.162 | Capture 8-bit data - ivdm_mgpu1_fstp2_dpc0__ivdm_dout_l1 |  |  |  |  | MeasC Pin = JTAG_TDO(ivdm_mgpu1_fstp2_dpc0__ivdm_dout_l1):8 "ivdm_mgpu1_fstp2_dpc0__ivdm_dout_l1"
|  | 1.163 | Capture 8-bit data - ivdm_mgpu1_fstp2_dpc0__ivdm_dout_l2 |  |  |  |  | MeasC Pin = JTAG_TDO(ivdm_mgpu1_fstp2_dpc0__ivdm_dout_l2):8 "ivdm_mgpu1_fstp2_dpc0__ivdm_dout_l2"
|  | 1.164 | Capture 8-bit data - ivdm_mgpu1_fstp2_dpc0__ivdm_dout_l3 |  |  |  |  | MeasC Pin = JTAG_TDO(ivdm_mgpu1_fstp2_dpc0__ivdm_dout_l3):8 "ivdm_mgpu1_fstp2_dpc0__ivdm_dout_l3"
|  | 1.165 | Capture 8-bit data - ivdm_mgpu1_fstp2_dpc0__ivdm_dout_l4 |  |  |  |  | MeasC Pin = JTAG_TDO(ivdm_mgpu1_fstp2_dpc0__ivdm_dout_l4):8 "ivdm_mgpu1_fstp2_dpc0__ivdm_dout_l4"
|  | 1.166 | Capture 8-bit data - ivdm_mgpu1_fstp2_dpc0__ivdm_dout_l5 |  |  |  |  | MeasC Pin = JTAG_TDO(ivdm_mgpu1_fstp2_dpc0__ivdm_dout_l5):8 "ivdm_mgpu1_fstp2_dpc0__ivdm_dout_l5"
|  | 1.167 | Capture 8-bit data - ivdm_mgpu1_fstp2_dpc0__ivdm_dout_l6 |  |  |  |  | MeasC Pin = JTAG_TDO(ivdm_mgpu1_fstp2_dpc0__ivdm_dout_l6):8 "ivdm_mgpu1_fstp2_dpc0__ivdm_dout_l6"
|  | 1.168 | Capture 8-bit data - ivdm_mgpu1_fstp2_dpc0__ivdm_dout_l7 |  |  |  |  | MeasC Pin = JTAG_TDO(ivdm_mgpu1_fstp2_dpc0__ivdm_dout_l7):8 "ivdm_mgpu1_fstp2_dpc0__ivdm_dout_l7"
|  | 1.169 | Capture 8-bit data - ivdm_mgpu1_fstp2_dpc0__ivdm_dout_l8 |  |  |  |  | MeasC Pin = JTAG_TDO(ivdm_mgpu1_fstp2_dpc0__ivdm_dout_l8):8 "ivdm_mgpu1_fstp2_dpc0__ivdm_dout_l8"
|  | 1.170 | Capture 8-bit data - ivdm_mgpu1_fstp2_dpc0__ivdm_dout_l9 |  |  |  |  | MeasC Pin = JTAG_TDO(ivdm_mgpu1_fstp2_dpc0__ivdm_dout_l9):8 "ivdm_mgpu1_fstp2_dpc0__ivdm_dout_l9"
|  | 1.171 | Capture 8-bit data - ivdm_mgpu1_fstp2_dpc1__ivdm_dout_l0 |  |  |  |  | MeasC Pin = JTAG_TDO(ivdm_mgpu1_fstp2_dpc1__ivdm_dout_l0):8 "ivdm_mgpu1_fstp2_dpc1__ivdm_dout_l0"
|  | 1.172 | Capture 8-bit data - ivdm_mgpu1_fstp2_dpc1__ivdm_dout_l1 |  |  |  |  | MeasC Pin = JTAG_TDO(ivdm_mgpu1_fstp2_dpc1__ivdm_dout_l1):8 "ivdm_mgpu1_fstp2_dpc1__ivdm_dout_l1"
|  | 1.173 | Capture 8-bit data - ivdm_mgpu1_fstp2_dpc1__ivdm_dout_l2 |  |  |  |  | MeasC Pin = JTAG_TDO(ivdm_mgpu1_fstp2_dpc1__ivdm_dout_l2):8 "ivdm_mgpu1_fstp2_dpc1__ivdm_dout_l2"
|  | 1.174 | Capture 8-bit data - ivdm_mgpu1_fstp2_dpc1__ivdm_dout_l3 |  |  |  |  | MeasC Pin = JTAG_TDO(ivdm_mgpu1_fstp2_dpc1__ivdm_dout_l3):8 "ivdm_mgpu1_fstp2_dpc1__ivdm_dout_l3"
|  | 1.175 | Capture 8-bit data - ivdm_mgpu1_fstp2_dpc1__ivdm_dout_l4 |  |  |  |  | MeasC Pin = JTAG_TDO(ivdm_mgpu1_fstp2_dpc1__ivdm_dout_l4):8 "ivdm_mgpu1_fstp2_dpc1__ivdm_dout_l4"
|  | 1.176 | Capture 8-bit data - ivdm_mgpu1_fstp2_dpc1__ivdm_dout_l5 |  |  |  |  | MeasC Pin = JTAG_TDO(ivdm_mgpu1_fstp2_dpc1__ivdm_dout_l5):8 "ivdm_mgpu1_fstp2_dpc1__ivdm_dout_l5"
|  | 1.177 | Capture 8-bit data - ivdm_mgpu1_fstp2_dpc1__ivdm_dout_l6 |  |  |  |  | MeasC Pin = JTAG_TDO(ivdm_mgpu1_fstp2_dpc1__ivdm_dout_l6):8 "ivdm_mgpu1_fstp2_dpc1__ivdm_dout_l6"
|  | 1.178 | Capture 8-bit data - ivdm_mgpu1_fstp2_dpc1__ivdm_dout_l7 |  |  |  |  | MeasC Pin = JTAG_TDO(ivdm_mgpu1_fstp2_dpc1__ivdm_dout_l7):8 "ivdm_mgpu1_fstp2_dpc1__ivdm_dout_l7"
|  | 1.179 | Capture 8-bit data - ivdm_mgpu1_fstp2_dpc1__ivdm_dout_l8 |  |  |  |  | MeasC Pin = JTAG_TDO(ivdm_mgpu1_fstp2_dpc1__ivdm_dout_l8):8 "ivdm_mgpu1_fstp2_dpc1__ivdm_dout_l8"
|  | 1.180 | Capture 8-bit data - ivdm_mgpu1_fstp2_dpc1__ivdm_dout_l9 |  |  |  |  | MeasC Pin = JTAG_TDO(ivdm_mgpu1_fstp2_dpc1__ivdm_dout_l9):8 "ivdm_mgpu1_fstp2_dpc1__ivdm_dout_l9"
|  | 1.181 | Capture 8-bit data - ivdm_mgpu1_fstp3_dpc0__ivdm_dout_l0 |  |  |  |  | MeasC Pin = JTAG_TDO(ivdm_mgpu1_fstp3_dpc0__ivdm_dout_l0):8 "ivdm_mgpu1_fstp3_dpc0__ivdm_dout_l0"
|  | 1.182 | Capture 8-bit data - ivdm_mgpu1_fstp3_dpc0__ivdm_dout_l1 |  |  |  |  | MeasC Pin = JTAG_TDO(ivdm_mgpu1_fstp3_dpc0__ivdm_dout_l1):8 "ivdm_mgpu1_fstp3_dpc0__ivdm_dout_l1"
|  | 1.183 | Capture 8-bit data - ivdm_mgpu1_fstp3_dpc0__ivdm_dout_l2 |  |  |  |  | MeasC Pin = JTAG_TDO(ivdm_mgpu1_fstp3_dpc0__ivdm_dout_l2):8 "ivdm_mgpu1_fstp3_dpc0__ivdm_dout_l2"
|  | 1.184 | Capture 8-bit data - ivdm_mgpu1_fstp3_dpc0__ivdm_dout_l3 |  |  |  |  | MeasC Pin = JTAG_TDO(ivdm_mgpu1_fstp3_dpc0__ivdm_dout_l3):8 "ivdm_mgpu1_fstp3_dpc0__ivdm_dout_l3"
|  | 1.185 | Capture 8-bit data - ivdm_mgpu1_fstp3_dpc0__ivdm_dout_l4 |  |  |  |  | MeasC Pin = JTAG_TDO(ivdm_mgpu1_fstp3_dpc0__ivdm_dout_l4):8 "ivdm_mgpu1_fstp3_dpc0__ivdm_dout_l4"
|  | 1.186 | Capture 8-bit data - ivdm_mgpu1_fstp3_dpc0__ivdm_dout_l5 |  |  |  |  | MeasC Pin = JTAG_TDO(ivdm_mgpu1_fstp3_dpc0__ivdm_dout_l5):8 "ivdm_mgpu1_fstp3_dpc0__ivdm_dout_l5"
|  | 1.187 | Capture 8-bit data - ivdm_mgpu1_fstp3_dpc0__ivdm_dout_l6 |  |  |  |  | MeasC Pin = JTAG_TDO(ivdm_mgpu1_fstp3_dpc0__ivdm_dout_l6):8 "ivdm_mgpu1_fstp3_dpc0__ivdm_dout_l6"
|  | 1.188 | Capture 8-bit data - ivdm_mgpu1_fstp3_dpc0__ivdm_dout_l7 |  |  |  |  | MeasC Pin = JTAG_TDO(ivdm_mgpu1_fstp3_dpc0__ivdm_dout_l7):8 "ivdm_mgpu1_fstp3_dpc0__ivdm_dout_l7"
|  | 1.189 | Capture 8-bit data - ivdm_mgpu1_fstp3_dpc0__ivdm_dout_l8 |  |  |  |  | MeasC Pin = JTAG_TDO(ivdm_mgpu1_fstp3_dpc0__ivdm_dout_l8):8 "ivdm_mgpu1_fstp3_dpc0__ivdm_dout_l8"
|  | 1.190 | Capture 8-bit data - ivdm_mgpu1_fstp3_dpc0__ivdm_dout_l9 |  |  |  |  | MeasC Pin = JTAG_TDO(ivdm_mgpu1_fstp3_dpc0__ivdm_dout_l9):8 "ivdm_mgpu1_fstp3_dpc0__ivdm_dout_l9"
|  | 1.191 | Capture 8-bit data - ivdm_mgpu1_fstp3_dpc1__ivdm_dout_l0 |  |  |  |  | MeasC Pin = JTAG_TDO(ivdm_mgpu1_fstp3_dpc1__ivdm_dout_l0):8 "ivdm_mgpu1_fstp3_dpc1__ivdm_dout_l0"
|  | 1.192 | Capture 8-bit data - ivdm_mgpu1_fstp3_dpc1__ivdm_dout_l1 |  |  |  |  | MeasC Pin = JTAG_TDO(ivdm_mgpu1_fstp3_dpc1__ivdm_dout_l1):8 "ivdm_mgpu1_fstp3_dpc1__ivdm_dout_l1"
|  | 1.193 | Capture 8-bit data - ivdm_mgpu1_fstp3_dpc1__ivdm_dout_l2 |  |  |  |  | MeasC Pin = JTAG_TDO(ivdm_mgpu1_fstp3_dpc1__ivdm_dout_l2):8 "ivdm_mgpu1_fstp3_dpc1__ivdm_dout_l2"
|  | 1.194 | Capture 8-bit data - ivdm_mgpu1_fstp3_dpc1__ivdm_dout_l3 |  |  |  |  | MeasC Pin = JTAG_TDO(ivdm_mgpu1_fstp3_dpc1__ivdm_dout_l3):8 "ivdm_mgpu1_fstp3_dpc1__ivdm_dout_l3"
|  | 1.195 | Capture 8-bit data - ivdm_mgpu1_fstp3_dpc1__ivdm_dout_l4 |  |  |  |  | MeasC Pin = JTAG_TDO(ivdm_mgpu1_fstp3_dpc1__ivdm_dout_l4):8 "ivdm_mgpu1_fstp3_dpc1__ivdm_dout_l4"
|  | 1.196 | Capture 8-bit data - ivdm_mgpu1_fstp3_dpc1__ivdm_dout_l5 |  |  |  |  | MeasC Pin = JTAG_TDO(ivdm_mgpu1_fstp3_dpc1__ivdm_dout_l5):8 "ivdm_mgpu1_fstp3_dpc1__ivdm_dout_l5"
|  | 1.197 | Capture 8-bit data - ivdm_mgpu1_fstp3_dpc1__ivdm_dout_l6 |  |  |  |  | MeasC Pin = JTAG_TDO(ivdm_mgpu1_fstp3_dpc1__ivdm_dout_l6):8 "ivdm_mgpu1_fstp3_dpc1__ivdm_dout_l6"
|  | 1.198 | Capture 8-bit data - ivdm_mgpu1_fstp3_dpc1__ivdm_dout_l7 |  |  |  |  | MeasC Pin = JTAG_TDO(ivdm_mgpu1_fstp3_dpc1__ivdm_dout_l7):8 "ivdm_mgpu1_fstp3_dpc1__ivdm_dout_l7"
|  | 1.199 | Capture 8-bit data - ivdm_mgpu1_fstp3_dpc1__ivdm_dout_l8 |  |  |  |  | MeasC Pin = JTAG_TDO(ivdm_mgpu1_fstp3_dpc1__ivdm_dout_l8):8 "ivdm_mgpu1_fstp3_dpc1__ivdm_dout_l8"
|  | 1.200 | Capture 8-bit data - ivdm_mgpu1_fstp3_dpc1__ivdm_dout_l9 |  |  |  |  | MeasC Pin = JTAG_TDO(ivdm_mgpu1_fstp3_dpc1__ivdm_dout_l9):8 "ivdm_mgpu1_fstp3_dpc1__ivdm_dout_l9"
|  | 1.201 | Capture 8-bit data - ivdm_mgpu1_fstp4_dpc0__ivdm_dout_l0 |  |  |  |  | MeasC Pin = JTAG_TDO(ivdm_mgpu1_fstp4_dpc0__ivdm_dout_l0):8 "ivdm_mgpu1_fstp4_dpc0__ivdm_dout_l0"
|  | 1.202 | Capture 8-bit data - ivdm_mgpu1_fstp4_dpc0__ivdm_dout_l1 |  |  |  |  | MeasC Pin = JTAG_TDO(ivdm_mgpu1_fstp4_dpc0__ivdm_dout_l1):8 "ivdm_mgpu1_fstp4_dpc0__ivdm_dout_l1"
|  | 1.203 | Capture 8-bit data - ivdm_mgpu1_fstp4_dpc0__ivdm_dout_l2 |  |  |  |  | MeasC Pin = JTAG_TDO(ivdm_mgpu1_fstp4_dpc0__ivdm_dout_l2):8 "ivdm_mgpu1_fstp4_dpc0__ivdm_dout_l2"
|  | 1.204 | Capture 8-bit data - ivdm_mgpu1_fstp4_dpc0__ivdm_dout_l3 |  |  |  |  | MeasC Pin = JTAG_TDO(ivdm_mgpu1_fstp4_dpc0__ivdm_dout_l3):8 "ivdm_mgpu1_fstp4_dpc0__ivdm_dout_l3"
|  | 1.205 | Capture 8-bit data - ivdm_mgpu1_fstp4_dpc0__ivdm_dout_l4 |  |  |  |  | MeasC Pin = JTAG_TDO(ivdm_mgpu1_fstp4_dpc0__ivdm_dout_l4):8 "ivdm_mgpu1_fstp4_dpc0__ivdm_dout_l4"
|  | 1.206 | Capture 8-bit data - ivdm_mgpu1_fstp4_dpc0__ivdm_dout_l5 |  |  |  |  | MeasC Pin = JTAG_TDO(ivdm_mgpu1_fstp4_dpc0__ivdm_dout_l5):8 "ivdm_mgpu1_fstp4_dpc0__ivdm_dout_l5"
|  | 1.207 | Capture 8-bit data - ivdm_mgpu1_fstp4_dpc0__ivdm_dout_l6 |  |  |  |  | MeasC Pin = JTAG_TDO(ivdm_mgpu1_fstp4_dpc0__ivdm_dout_l6):8 "ivdm_mgpu1_fstp4_dpc0__ivdm_dout_l6"
|  | 1.208 | Capture 8-bit data - ivdm_mgpu1_fstp4_dpc0__ivdm_dout_l7 |  |  |  |  | MeasC Pin = JTAG_TDO(ivdm_mgpu1_fstp4_dpc0__ivdm_dout_l7):8 "ivdm_mgpu1_fstp4_dpc0__ivdm_dout_l7"
|  | 1.209 | Capture 8-bit data - ivdm_mgpu1_fstp4_dpc0__ivdm_dout_l8 |  |  |  |  | MeasC Pin = JTAG_TDO(ivdm_mgpu1_fstp4_dpc0__ivdm_dout_l8):8 "ivdm_mgpu1_fstp4_dpc0__ivdm_dout_l8"
|  | 1.210 | Capture 8-bit data - ivdm_mgpu1_fstp4_dpc0__ivdm_dout_l9 |  |  |  |  | MeasC Pin = JTAG_TDO(ivdm_mgpu1_fstp4_dpc0__ivdm_dout_l9):8 "ivdm_mgpu1_fstp4_dpc0__ivdm_dout_l9"
|  | 1.211 | Capture 8-bit data - ivdm_mgpu1_fstp4_dpc1__ivdm_dout_l0 |  |  |  |  | MeasC Pin = JTAG_TDO(ivdm_mgpu1_fstp4_dpc1__ivdm_dout_l0):8 "ivdm_mgpu1_fstp4_dpc1__ivdm_dout_l0"
|  | 1.212 | Capture 8-bit data - ivdm_mgpu1_fstp4_dpc1__ivdm_dout_l1 |  |  |  |  | MeasC Pin = JTAG_TDO(ivdm_mgpu1_fstp4_dpc1__ivdm_dout_l1):8 "ivdm_mgpu1_fstp4_dpc1__ivdm_dout_l1"
|  | 1.213 | Capture 8-bit data - ivdm_mgpu1_fstp4_dpc1__ivdm_dout_l2 |  |  |  |  | MeasC Pin = JTAG_TDO(ivdm_mgpu1_fstp4_dpc1__ivdm_dout_l2):8 "ivdm_mgpu1_fstp4_dpc1__ivdm_dout_l2"
|  | 1.214 | Capture 8-bit data - ivdm_mgpu1_fstp4_dpc1__ivdm_dout_l3 |  |  |  |  | MeasC Pin = JTAG_TDO(ivdm_mgpu1_fstp4_dpc1__ivdm_dout_l3):8 "ivdm_mgpu1_fstp4_dpc1__ivdm_dout_l3"
|  | 1.215 | Capture 8-bit data - ivdm_mgpu1_fstp4_dpc1__ivdm_dout_l4 |  |  |  |  | MeasC Pin = JTAG_TDO(ivdm_mgpu1_fstp4_dpc1__ivdm_dout_l4):8 "ivdm_mgpu1_fstp4_dpc1__ivdm_dout_l4"
|  | 1.216 | Capture 8-bit data - ivdm_mgpu1_fstp4_dpc1__ivdm_dout_l5 |  |  |  |  | MeasC Pin = JTAG_TDO(ivdm_mgpu1_fstp4_dpc1__ivdm_dout_l5):8 "ivdm_mgpu1_fstp4_dpc1__ivdm_dout_l5"
|  | 1.217 | Capture 8-bit data - ivdm_mgpu1_fstp4_dpc1__ivdm_dout_l6 |  |  |  |  | MeasC Pin = JTAG_TDO(ivdm_mgpu1_fstp4_dpc1__ivdm_dout_l6):8 "ivdm_mgpu1_fstp4_dpc1__ivdm_dout_l6"
|  | 1.218 | Capture 8-bit data - ivdm_mgpu1_fstp4_dpc1__ivdm_dout_l7 |  |  |  |  | MeasC Pin = JTAG_TDO(ivdm_mgpu1_fstp4_dpc1__ivdm_dout_l7):8 "ivdm_mgpu1_fstp4_dpc1__ivdm_dout_l7"
|  | 1.219 | Capture 8-bit data - ivdm_mgpu1_fstp4_dpc1__ivdm_dout_l8 |  |  |  |  | MeasC Pin = JTAG_TDO(ivdm_mgpu1_fstp4_dpc1__ivdm_dout_l8):8 "ivdm_mgpu1_fstp4_dpc1__ivdm_dout_l8"
|  | 1.220 | Capture 8-bit data - ivdm_mgpu1_fstp4_dpc1__ivdm_dout_l9 |  |  |  |  | MeasC Pin = JTAG_TDO(ivdm_mgpu1_fstp4_dpc1__ivdm_dout_l9):8 "ivdm_mgpu1_fstp4_dpc1__ivdm_dout_l9"
|  | 1.221 | Capture 8-bit data - ivdm_mgpu1_fstp5_dpc0__ivdm_dout_l0 |  |  |  |  | MeasC Pin = JTAG_TDO(ivdm_mgpu1_fstp5_dpc0__ivdm_dout_l0):8 "ivdm_mgpu1_fstp5_dpc0__ivdm_dout_l0"
|  | 1.222 | Capture 8-bit data - ivdm_mgpu1_fstp5_dpc0__ivdm_dout_l1 |  |  |  |  | MeasC Pin = JTAG_TDO(ivdm_mgpu1_fstp5_dpc0__ivdm_dout_l1):8 "ivdm_mgpu1_fstp5_dpc0__ivdm_dout_l1"
|  | 1.223 | Capture 8-bit data - ivdm_mgpu1_fstp5_dpc0__ivdm_dout_l2 |  |  |  |  | MeasC Pin = JTAG_TDO(ivdm_mgpu1_fstp5_dpc0__ivdm_dout_l2):8 "ivdm_mgpu1_fstp5_dpc0__ivdm_dout_l2"
|  | 1.224 | Capture 8-bit data - ivdm_mgpu1_fstp5_dpc0__ivdm_dout_l3 |  |  |  |  | MeasC Pin = JTAG_TDO(ivdm_mgpu1_fstp5_dpc0__ivdm_dout_l3):8 "ivdm_mgpu1_fstp5_dpc0__ivdm_dout_l3"
|  | 1.225 | Capture 8-bit data - ivdm_mgpu1_fstp5_dpc0__ivdm_dout_l4 |  |  |  |  | MeasC Pin = JTAG_TDO(ivdm_mgpu1_fstp5_dpc0__ivdm_dout_l4):8 "ivdm_mgpu1_fstp5_dpc0__ivdm_dout_l4"
|  | 1.226 | Capture 8-bit data - ivdm_mgpu1_fstp5_dpc0__ivdm_dout_l5 |  |  |  |  | MeasC Pin = JTAG_TDO(ivdm_mgpu1_fstp5_dpc0__ivdm_dout_l5):8 "ivdm_mgpu1_fstp5_dpc0__ivdm_dout_l5"
|  | 1.227 | Capture 8-bit data - ivdm_mgpu1_fstp5_dpc0__ivdm_dout_l6 |  |  |  |  | MeasC Pin = JTAG_TDO(ivdm_mgpu1_fstp5_dpc0__ivdm_dout_l6):8 "ivdm_mgpu1_fstp5_dpc0__ivdm_dout_l6"
|  | 1.228 | Capture 8-bit data - ivdm_mgpu1_fstp5_dpc0__ivdm_dout_l7 |  |  |  |  | MeasC Pin = JTAG_TDO(ivdm_mgpu1_fstp5_dpc0__ivdm_dout_l7):8 "ivdm_mgpu1_fstp5_dpc0__ivdm_dout_l7"
|  | 1.229 | Capture 8-bit data - ivdm_mgpu1_fstp5_dpc0__ivdm_dout_l8 |  |  |  |  | MeasC Pin = JTAG_TDO(ivdm_mgpu1_fstp5_dpc0__ivdm_dout_l8):8 "ivdm_mgpu1_fstp5_dpc0__ivdm_dout_l8"
|  | 1.230 | Capture 8-bit data - ivdm_mgpu1_fstp5_dpc0__ivdm_dout_l9 |  |  |  |  | MeasC Pin = JTAG_TDO(ivdm_mgpu1_fstp5_dpc0__ivdm_dout_l9):8 "ivdm_mgpu1_fstp5_dpc0__ivdm_dout_l9"
|  | 1.231 | Capture 8-bit data - ivdm_mgpu1_fstp5_dpc1__ivdm_dout_l0 |  |  |  |  | MeasC Pin = JTAG_TDO(ivdm_mgpu1_fstp5_dpc1__ivdm_dout_l0):8 "ivdm_mgpu1_fstp5_dpc1__ivdm_dout_l0"
|  | 1.232 | Capture 8-bit data - ivdm_mgpu1_fstp5_dpc1__ivdm_dout_l1 |  |  |  |  | MeasC Pin = JTAG_TDO(ivdm_mgpu1_fstp5_dpc1__ivdm_dout_l1):8 "ivdm_mgpu1_fstp5_dpc1__ivdm_dout_l1"
|  | 1.233 | Capture 8-bit data - ivdm_mgpu1_fstp5_dpc1__ivdm_dout_l2 |  |  |  |  | MeasC Pin = JTAG_TDO(ivdm_mgpu1_fstp5_dpc1__ivdm_dout_l2):8 "ivdm_mgpu1_fstp5_dpc1__ivdm_dout_l2"
|  | 1.234 | Capture 8-bit data - ivdm_mgpu1_fstp5_dpc1__ivdm_dout_l3 |  |  |  |  | MeasC Pin = JTAG_TDO(ivdm_mgpu1_fstp5_dpc1__ivdm_dout_l3):8 "ivdm_mgpu1_fstp5_dpc1__ivdm_dout_l3"
|  | 1.235 | Capture 8-bit data - ivdm_mgpu1_fstp5_dpc1__ivdm_dout_l4 |  |  |  |  | MeasC Pin = JTAG_TDO(ivdm_mgpu1_fstp5_dpc1__ivdm_dout_l4):8 "ivdm_mgpu1_fstp5_dpc1__ivdm_dout_l4"
|  | 1.236 | Capture 8-bit data - ivdm_mgpu1_fstp5_dpc1__ivdm_dout_l5 |  |  |  |  | MeasC Pin = JTAG_TDO(ivdm_mgpu1_fstp5_dpc1__ivdm_dout_l5):8 "ivdm_mgpu1_fstp5_dpc1__ivdm_dout_l5"
|  | 1.237 | Capture 8-bit data - ivdm_mgpu1_fstp5_dpc1__ivdm_dout_l6 |  |  |  |  | MeasC Pin = JTAG_TDO(ivdm_mgpu1_fstp5_dpc1__ivdm_dout_l6):8 "ivdm_mgpu1_fstp5_dpc1__ivdm_dout_l6"
|  | 1.238 | Capture 8-bit data - ivdm_mgpu1_fstp5_dpc1__ivdm_dout_l7 |  |  |  |  | MeasC Pin = JTAG_TDO(ivdm_mgpu1_fstp5_dpc1__ivdm_dout_l7):8 "ivdm_mgpu1_fstp5_dpc1__ivdm_dout_l7"
|  | 1.239 | Capture 8-bit data - ivdm_mgpu1_fstp5_dpc1__ivdm_dout_l8 |  |  |  |  | MeasC Pin = JTAG_TDO(ivdm_mgpu1_fstp5_dpc1__ivdm_dout_l8):8 "ivdm_mgpu1_fstp5_dpc1__ivdm_dout_l8"
|  | 1.240 | Capture 8-bit data - ivdm_mgpu1_fstp5_dpc1__ivdm_dout_l9 |  |  |  |  | MeasC Pin = JTAG_TDO(ivdm_mgpu1_fstp5_dpc1__ivdm_dout_l9):8 "ivdm_mgpu1_fstp5_dpc1__ivdm_dout_l9"
|  | 1.241 | [5 empty] | Limits "ivdm_mgpu0_fstp0_dpc0_high__Avg" | 52 | 126 | 52 | 126 | 52 | 126 | 52 | 126
|  | 1.242 | [5 empty] | Limits "ivdm_mgpu0_fstp0_dpc0_high__Std_Dev" | 0 | 1.2 | 0 | 1.2 | 0 | 1.2 | 0 | 1.2
|  | 1.243 | [5 empty] | Limits "ivdm_mgpu0_fstp0_dpc1_high__Avg" | 52 | 126 | 52 | 126 | 52 | 126 | 52 | 126
|  | 1.244 | [5 empty] | Limits "ivdm_mgpu0_fstp0_dpc1_high__Std_Dev" | 0 | 1.2 | 0 | 1.2 | 0 | 1.2 | 0 | 1.2
|  | 1.245 | [5 empty] | Limits "ivdm_mgpu0_fstp1_dpc0_high__Avg" | 52 | 126 | 52 | 126 | 52 | 126 | 52 | 126
|  | 1.246 | [5 empty] | Limits "ivdm_mgpu0_fstp1_dpc0_high__Std_Dev" | 0 | 1.2 | 0 | 1.2 | 0 | 1.2 | 0 | 1.2
|  | 1.247 | [5 empty] | Limits "ivdm_mgpu0_fstp1_dpc1_high__Avg" | 52 | 126 | 52 | 126 | 52 | 126 | 52 | 126
|  | 1.248 | [5 empty] | Limits "ivdm_mgpu0_fstp1_dpc1_high__Std_Dev" | 0 | 1.2 | 0 | 1.2 | 0 | 1.2 | 0 | 1.2
|  | 1.249 | [5 empty] | Limits "ivdm_mgpu0_fstp2_dpc0_high__Avg" | 52 | 126 | 52 | 126 | 52 | 126 | 52 | 126
|  | 1.250 | [5 empty] | Limits "ivdm_mgpu0_fstp2_dpc0_high__Std_Dev" | 0 | 1.2 | 0 | 1.2 | 0 | 1.2 | 0 | 1.2
|  | 1.251 | [5 empty] | Limits "ivdm_mgpu0_fstp2_dpc1_high__Avg" | 52 | 126 | 52 | 126 | 52 | 126 | 52 | 126
|  | 1.252 | [5 empty] | Limits "ivdm_mgpu0_fstp2_dpc1_high__Std_Dev" | 0 | 1.2 | 0 | 1.2 | 0 | 1.2 | 0 | 1.2
|  | 1.253 | [5 empty] | Limits "ivdm_mgpu0_fstp3_dpc0_high__Avg" | 52 | 126 | 52 | 126 | 52 | 126 | 52 | 126
|  | 1.254 | [5 empty] | Limits "ivdm_mgpu0_fstp3_dpc0_high__Std_Dev" | 0 | 1.2 | 0 | 1.2 | 0 | 1.2 | 0 | 1.2
|  | 1.255 | [5 empty] | Limits "ivdm_mgpu0_fstp3_dpc1_high__Avg" | 52 | 126 | 52 | 126 | 52 | 126 | 52 | 126
|  | 1.256 | [5 empty] | Limits "ivdm_mgpu0_fstp3_dpc1_high__Std_Dev" | 0 | 1.2 | 0 | 1.2 | 0 | 1.2 | 0 | 1.2
|  | 1.257 | [5 empty] | Limits "ivdm_mgpu0_fstp4_dpc0_high__Avg" | 52 | 126 | 52 | 126 | 52 | 126 | 52 | 126
|  | 1.258 | [5 empty] | Limits "ivdm_mgpu0_fstp4_dpc0_high__Std_Dev" | 0 | 1.2 | 0 | 1.2 | 0 | 1.2 | 0 | 1.2
|  | 1.259 | [5 empty] | Limits "ivdm_mgpu0_fstp4_dpc1_high__Avg" | 52 | 126 | 52 | 126 | 52 | 126 | 52 | 126
|  | 1.260 | [5 empty] | Limits "ivdm_mgpu0_fstp4_dpc1_high__Std_Dev" | 0 | 1.2 | 0 | 1.2 | 0 | 1.2 | 0 | 1.2
|  | 1.261 | [5 empty] | Limits "ivdm_mgpu0_fstp5_dpc0_high__Avg" | 52 | 126 | 52 | 126 | 52 | 126 | 52 | 126
|  | 1.262 | [5 empty] | Limits "ivdm_mgpu0_fstp5_dpc0_high__Std_Dev" | 0 | 1.2 | 0 | 1.2 | 0 | 1.2 | 0 | 1.2
|  | 1.263 | [5 empty] | Limits "ivdm_mgpu0_fstp5_dpc1_high__Avg" | 52 | 126 | 52 | 126 | 52 | 126 | 52 | 126
|  | 1.264 | [5 empty] | Limits "ivdm_mgpu0_fstp5_dpc1_high__Std_Dev" | 0 | 1.2 | 0 | 1.2 | 0 | 1.2 | 0 | 1.2
|  | 1.265 | [5 empty] | Limits "ivdm_mgpu1_fstp0_dpc0_high__Avg" | 52 | 126 | 52 | 126 | 52 | 126 | 52 | 126
|  | 1.266 | [5 empty] | Limits "ivdm_mgpu1_fstp0_dpc0_high__Std_Dev" | 0 | 1.2 | 0 | 1.2 | 0 | 1.2 | 0 | 1.2
|  | 1.267 | [5 empty] | Limits "ivdm_mgpu1_fstp0_dpc1_high__Avg" | 52 | 126 | 52 | 126 | 52 | 126 | 52 | 126
|  | 1.268 | [5 empty] | Limits "ivdm_mgpu1_fstp0_dpc1_high__Std_Dev" | 0 | 1.2 | 0 | 1.2 | 0 | 1.2 | 0 | 1.2
|  | 1.269 | [5 empty] | Limits "ivdm_mgpu1_fstp1_dpc0_high__Avg" | 52 | 126 | 52 | 126 | 52 | 126 | 52 | 126
|  | 1.270 | [5 empty] | Limits "ivdm_mgpu1_fstp1_dpc0_high__Std_Dev" | 0 | 1.2 | 0 | 1.2 | 0 | 1.2 | 0 | 1.2
|  | 1.271 | [5 empty] | Limits "ivdm_mgpu1_fstp1_dpc1_high__Avg" | 52 | 126 | 52 | 126 | 52 | 126 | 52 | 126
|  | 1.272 | [5 empty] | Limits "ivdm_mgpu1_fstp1_dpc1_high__Std_Dev" | 0 | 1.2 | 0 | 1.2 | 0 | 1.2 | 0 | 1.2
|  | 1.273 | [5 empty] | Limits "ivdm_mgpu1_fstp2_dpc0_high__Avg" | 52 | 126 | 52 | 126 | 52 | 126 | 52 | 126
|  | 1.274 | [5 empty] | Limits "ivdm_mgpu1_fstp2_dpc0_high__Std_Dev" | 0 | 1.2 | 0 | 1.2 | 0 | 1.2 | 0 | 1.2
|  | 1.275 | [5 empty] | Limits "ivdm_mgpu1_fstp2_dpc1_high__Avg" | 52 | 126 | 52 | 126 | 52 | 126 | 52 | 126
|  | 1.276 | [5 empty] | Limits "ivdm_mgpu1_fstp2_dpc1_high__Std_Dev" | 0 | 1.2 | 0 | 1.2 | 0 | 1.2 | 0 | 1.2
|  | 1.277 | [5 empty] | Limits "ivdm_mgpu1_fstp3_dpc0_high__Avg" | 52 | 126 | 52 | 126 | 52 | 126 | 52 | 126
|  | 1.278 | [5 empty] | Limits "ivdm_mgpu1_fstp3_dpc0_high__Std_Dev" | 0 | 1.2 | 0 | 1.2 | 0 | 1.2 | 0 | 1.2
|  | 1.279 | [5 empty] | Limits "ivdm_mgpu1_fstp3_dpc1_high__Avg" | 52 | 126 | 52 | 126 | 52 | 126 | 52 | 126
|  | 1.280 | [5 empty] | Limits "ivdm_mgpu1_fstp3_dpc1_high__Std_Dev" | 0 | 1.2 | 0 | 1.2 | 0 | 1.2 | 0 | 1.2
|  | 1.281 | [5 empty] | Limits "ivdm_mgpu1_fstp4_dpc0_high__Avg" | 52 | 126 | 52 | 126 | 52 | 126 | 52 | 126
|  | 1.282 | [5 empty] | Limits "ivdm_mgpu1_fstp4_dpc0_high__Std_Dev" | 0 | 1.2 | 0 | 1.2 | 0 | 1.2 | 0 | 1.2
|  | 1.283 | [5 empty] | Limits "ivdm_mgpu1_fstp4_dpc1_high__Avg" | 52 | 126 | 52 | 126 | 52 | 126 | 52 | 126
|  | 1.284 | [5 empty] | Limits "ivdm_mgpu1_fstp4_dpc1_high__Std_Dev" | 0 | 1.2 | 0 | 1.2 | 0 | 1.2 | 0 | 1.2
|  | 1.285 | [5 empty] | Limits "ivdm_mgpu1_fstp5_dpc0_high__Avg" | 52 | 126 | 52 | 126 | 52 | 126 | 52 | 126
|  | 1.286 | [5 empty] | Limits "ivdm_mgpu1_fstp5_dpc0_high__Std_Dev" | 0 | 1.2 | 0 | 1.2 | 0 | 1.2 | 0 | 1.2
|  | 1.287 | [5 empty] | Limits "ivdm_mgpu1_fstp5_dpc1_high__Avg" | 52 | 126 | 52 | 126 | 52 | 126 | 52 | 126
|  | 1.288 | [5 empty] | Limits "ivdm_mgpu1_fstp5_dpc1_high__Std_Dev" | 0 | 1.2 | 0 | 1.2 | 0 | 1.2 | 0 | 1.2
GPUFMIN_GTR1B3X, V3, 2503251518, DigSrc bits: 0
|  | 1.0 | Run the pattern provided | PP_KMDA0_C_FULP_AN_IVDM_FRQ_JTG_RCR_ALLFRV_SI_GPUFMIN_GTR1B3X | VDD_GPU,VDD_SRAM_GPU,VDD_SRAM_SOC:V:0.65; |  | SubBlock:GPUFMIN_GTR1B3X_0p650_HT; Run_NV_Flow_Only; Calc:Calc_DigCap_Avg_Store; CalcArg:ivdm_mgpu0_fstp0_dpc0__ivdm_dout_l0, ivdm_mgpu0_fstp0_dpc0__ivdm_dout_l1, ivdm_mgpu0_fstp0_dpc0__ivdm_dout_l2,,ivdm_mgpu0_fstp0_dpc0_Dict_IVDM_TrimValLow_HT,True; Calc:Calc_DigCap_Avg_Store; CalcArg:ivdm_mgpu0_fstp0_dpc1__ivdm_dout_l0, ivdm_mgpu0_fstp0_dpc1__ivdm_dout_l1, ivdm_mgpu0_fstp0_dpc1__ivdm_dout_l2,,ivdm_mgpu0_fstp0_dpc1_Dict_IVDM_TrimValLow_HT,True; Calc:Calc_DigCap_Avg_Store; CalcArg:ivdm_mgpu0_fstp1_dpc0__ivdm_dout_l0, ivdm_mgpu0_fstp1_dpc0__ivdm_dout_l1, ivdm_mgpu0_fstp1_dpc0__ivdm_dout_l2,,ivdm_mgpu0_fstp1_dpc0_Dict_IVDM_TrimValLow_HT,True; Calc:Calc_DigCap_Avg_Store; CalcArg:ivdm_mgpu0_fstp1_dpc1__ivdm_dout_l0, ivdm_mgpu0_fstp1_dpc1__ivdm_dout_l1, ivdm_mgpu0_fstp1_dpc1__ivdm_dout_l2,,ivdm_mgpu0_fstp1_dpc1_Dict_IVDM_TrimValLow_HT,True; Calc:Calc_DigCap_Avg_Store; CalcArg:ivdm_mgpu0_fstp2_dpc0__ivdm_dout_l0, ivdm_mgpu0_fstp2_dpc0__ivdm_dout_l1, ivdm_mgpu0_fstp2_dpc0__ivdm_dout_l2,,ivdm_mgpu0_fstp2_dpc0_Dict_IVDM_TrimValLow_HT,True; Calc:Calc_DigCap_Avg_Store; CalcArg:ivdm_mgpu0_fstp2_dpc1__ivdm_dout_l0, ivdm_mgpu0_fstp2_dpc1__ivdm_dout_l1, ivdm_mgpu0_fstp2_dpc1__ivdm_dout_l2,,ivdm_mgpu0_fstp2_dpc1_Dict_IVDM_TrimValLow_HT,True; Calc:Calc_DigCap_Avg_Store; CalcArg:ivdm_mgpu0_fstp3_dpc0__ivdm_dout_l0, ivdm_mgpu0_fstp3_dpc0__ivdm_dout_l1, ivdm_mgpu0_fstp3_dpc0__ivdm_dout_l2,,ivdm_mgpu0_fstp3_dpc0_Dict_IVDM_TrimValLow_HT,True; Calc:Calc_DigCap_Avg_Store; CalcArg:ivdm_mgpu0_fstp3_dpc1__ivdm_dout_l0, ivdm_mgpu0_fstp3_dpc1__ivdm_dout_l1, ivdm_mgpu0_fstp3_dpc1__ivdm_dout_l2,,ivdm_mgpu0_fstp3_dpc1_Dict_IVDM_TrimValLow_HT,True; Calc:Calc_DigCap_Avg_Store; CalcArg:ivdm_mgpu0_fstp4_dpc0__ivdm_dout_l0, ivdm_mgpu0_fstp4_dpc0__ivdm_dout_l1, ivdm_mgpu0_fstp4_dpc0__ivdm_dout_l2,,ivdm_mgpu0_fstp4_dpc0_Dict_IVDM_TrimValLow_HT,True; Calc:Calc_DigCap_Avg_Store; CalcArg:ivdm_mgpu0_fstp4_dpc1__ivdm_dout_l0, ivdm_mgpu0_fstp4_dpc1__ivdm_dout_l1, ivdm_mgpu0_fstp4_dpc1__ivdm_dout_l2,,ivdm_mgpu0_fstp4_dpc1_Dict_IVDM_TrimValLow_HT,True; Calc:Calc_DigCap_Avg_Store; CalcArg:ivdm_mgpu0_fstp5_dpc0__ivdm_dout_l0, ivdm_mgpu0_fstp5_dpc0__ivdm_dout_l1, ivdm_mgpu0_fstp5_dpc0__ivdm_dout_l2,,ivdm_mgpu0_fstp5_dpc0_Dict_IVDM_TrimValLow_HT,True; Calc:Calc_DigCap_Avg_Store; CalcArg:ivdm_mgpu0_fstp5_dpc1__ivdm_dout_l0, ivdm_mgpu0_fstp5_dpc1__ivdm_dout_l1, ivdm_mgpu0_fstp5_dpc1__ivdm_dout_l2,,ivdm_mgpu0_fstp5_dpc1_Dict_IVDM_TrimValLow_HT,True; Calc:Calc_DigCap_Avg_Store; CalcArg:ivdm_mgpu1_fstp0_dpc0__ivdm_dout_l0, ivdm_mgpu1_fstp0_dpc0__ivdm_dout_l1, ivdm_mgpu1_fstp0_dpc0__ivdm_dout_l2,,ivdm_mgpu1_fstp0_dpc0_Dict_IVDM_TrimValLow_HT,True; Calc:Calc_DigCap_Avg_Store; CalcArg:ivdm_mgpu1_fstp0_dpc1__ivdm_dout_l0, ivdm_mgpu1_fstp0_dpc1__ivdm_dout_l1, ivdm_mgpu1_fstp0_dpc1__ivdm_dout_l2,,ivdm_mgpu1_fstp0_dpc1_Dict_IVDM_TrimValLow_HT,True; Calc:Calc_DigCap_Avg_Store; CalcArg:ivdm_mgpu1_fstp1_dpc0__ivdm_dout_l0, ivdm_mgpu1_fstp1_dpc0__ivdm_dout_l1, ivdm_mgpu1_fstp1_dpc0__ivdm_dout_l2,,ivdm_mgpu1_fstp1_dpc0_Dict_IVDM_TrimValLow_HT,True; Calc:Calc_DigCap_Avg_Store; CalcArg:ivdm_mgpu1_fstp1_dpc1__ivdm_dout_l0, ivdm_mgpu1_fstp1_dpc1__ivdm_dout_l1, ivdm_mgpu1_fstp1_dpc1__ivdm_dout_l2,,ivdm_mgpu1_fstp1_dpc1_Dict_IVDM_TrimValLow_HT,True; Calc:Calc_DigCap_Avg_Store; CalcArg:ivdm_mgpu1_fstp2_dpc0__ivdm_dout_l0, ivdm_mgpu1_fstp2_dpc0__ivdm_dout_l1, ivdm_mgpu1_fstp2_dpc0__ivdm_dout_l2,,ivdm_mgpu1_fstp2_dpc0_Dict_IVDM_TrimValLow_HT,True; Calc:Calc_DigCap_Avg_Store; CalcArg:ivdm_mgpu1_fstp2_dpc1__ivdm_dout_l0, ivdm_mgpu1_fstp2_dpc1__ivdm_dout_l1, ivdm_mgpu1_fstp2_dpc1__ivdm_dout_l2,,ivdm_mgpu1_fstp2_dpc1_Dict_IVDM_TrimValLow_HT,True; Calc:Calc_DigCap_Avg_Store; CalcArg:ivdm_mgpu1_fstp3_dpc0__ivdm_dout_l0, ivdm_mgpu1_fstp3_dpc0__ivdm_dout_l1, ivdm_mgpu1_fstp3_dpc0__ivdm_dout_l2,,ivdm_mgpu1_fstp3_dpc0_Dict_IVDM_TrimValLow_HT,True; Calc:Calc_DigCap_Avg_Store; CalcArg:ivdm_mgpu1_fstp3_dpc1__ivdm_dout_l0, ivdm_mgpu1_fstp3_dpc1__ivdm_dout_l1, ivdm_mgpu1_fstp3_dpc1__ivdm_dout_l2,,ivdm_mgpu1_fstp3_dpc1_Dict_IVDM_TrimValLow_HT,True; Calc:Calc_DigCap_Avg_Store; CalcArg:ivdm_mgpu1_fstp4_dpc0__ivdm_dout_l0, ivdm_mgpu1_fstp4_dpc0__ivdm_dout_l1, ivdm_mgpu1_fstp4_dpc0__ivdm_dout_l2,,ivdm_mgpu1_fstp4_dpc0_Dict_IVDM_TrimValLow_HT,True; Calc:Calc_DigCap_Avg_Store; CalcArg:ivdm_mgpu1_fstp4_dpc1__ivdm_dout_l0, ivdm_mgpu1_fstp4_dpc1__ivdm_dout_l1, ivdm_mgpu1_fstp4_dpc1__ivdm_dout_l2,,ivdm_mgpu1_fstp4_dpc1_Dict_IVDM_TrimValLow_HT,True; Calc:Calc_DigCap_Avg_Store; CalcArg:ivdm_mgpu1_fstp5_dpc0__ivdm_dout_l0, ivdm_mgpu1_fstp5_dpc0__ivdm_dout_l1, ivdm_mgpu1_fstp5_dpc0__ivdm_dout_l2,,ivdm_mgpu1_fstp5_dpc0_Dict_IVDM_TrimValLow_HT,True; Calc:Calc_DigCap_Avg_Store; CalcArg:ivdm_mgpu1_fstp5_dpc1__ivdm_dout_l0, ivdm_mgpu1_fstp5_dpc1__ivdm_dout_l1, ivdm_mgpu1_fstp5_dpc1__ivdm_dout_l2,,ivdm_mgpu1_fstp5_dpc1_Dict_IVDM_TrimValLow_HT,True; OriginalTTRBranch:IVDM_GPUFMIN_GTR1B3X_0p650_HT_10X; | [15 empty] | Cycle count: 1108887
|  | 1.1 | Capture 8-bit data - ivdm_mgpu0_fstp0_dpc0__ivdm_dout_l0 |  |  |  |  | MeasC Pin = JTAG_TDO(ivdm_mgpu0_fstp0_dpc0__ivdm_dout_l0):8 "ivdm_mgpu0_fstp0_dpc0__ivdm_dout_l0"
|  | 1.2 | Capture 8-bit data - ivdm_mgpu0_fstp0_dpc0__ivdm_dout_l1 |  |  |  |  | MeasC Pin = JTAG_TDO(ivdm_mgpu0_fstp0_dpc0__ivdm_dout_l1):8 "ivdm_mgpu0_fstp0_dpc0__ivdm_dout_l1"
|  | 1.3 | Capture 8-bit data - ivdm_mgpu0_fstp0_dpc0__ivdm_dout_l2 |  |  |  |  | MeasC Pin = JTAG_TDO(ivdm_mgpu0_fstp0_dpc0__ivdm_dout_l2):8 "ivdm_mgpu0_fstp0_dpc0__ivdm_dout_l2"
|  | 1.4 | Capture 8-bit data - ivdm_mgpu0_fstp0_dpc1__ivdm_dout_l0 |  |  |  |  | MeasC Pin = JTAG_TDO(ivdm_mgpu0_fstp0_dpc1__ivdm_dout_l0):8 "ivdm_mgpu0_fstp0_dpc1__ivdm_dout_l0"
|  | 1.5 | Capture 8-bit data - ivdm_mgpu0_fstp0_dpc1__ivdm_dout_l1 |  |  |  |  | MeasC Pin = JTAG_TDO(ivdm_mgpu0_fstp0_dpc1__ivdm_dout_l1):8 "ivdm_mgpu0_fstp0_dpc1__ivdm_dout_l1"
|  | 1.6 | Capture 8-bit data - ivdm_mgpu0_fstp0_dpc1__ivdm_dout_l2 |  |  |  |  | MeasC Pin = JTAG_TDO(ivdm_mgpu0_fstp0_dpc1__ivdm_dout_l2):8 "ivdm_mgpu0_fstp0_dpc1__ivdm_dout_l2"
|  | 1.7 | Capture 8-bit data - ivdm_mgpu0_fstp1_dpc0__ivdm_dout_l0 |  |  |  |  | MeasC Pin = JTAG_TDO(ivdm_mgpu0_fstp1_dpc0__ivdm_dout_l0):8 "ivdm_mgpu0_fstp1_dpc0__ivdm_dout_l0"
|  | 1.8 | Capture 8-bit data - ivdm_mgpu0_fstp1_dpc0__ivdm_dout_l1 |  |  |  |  | MeasC Pin = JTAG_TDO(ivdm_mgpu0_fstp1_dpc0__ivdm_dout_l1):8 "ivdm_mgpu0_fstp1_dpc0__ivdm_dout_l1"
|  | 1.9 | Capture 8-bit data - ivdm_mgpu0_fstp1_dpc0__ivdm_dout_l2 |  |  |  |  | MeasC Pin = JTAG_TDO(ivdm_mgpu0_fstp1_dpc0__ivdm_dout_l2):8 "ivdm_mgpu0_fstp1_dpc0__ivdm_dout_l2"
|  | 1.10 | Capture 8-bit data - ivdm_mgpu0_fstp1_dpc1__ivdm_dout_l0 |  |  |  |  | MeasC Pin = JTAG_TDO(ivdm_mgpu0_fstp1_dpc1__ivdm_dout_l0):8 "ivdm_mgpu0_fstp1_dpc1__ivdm_dout_l0"
|  | 1.11 | Capture 8-bit data - ivdm_mgpu0_fstp1_dpc1__ivdm_dout_l1 |  |  |  |  | MeasC Pin = JTAG_TDO(ivdm_mgpu0_fstp1_dpc1__ivdm_dout_l1):8 "ivdm_mgpu0_fstp1_dpc1__ivdm_dout_l1"
|  | 1.12 | Capture 8-bit data - ivdm_mgpu0_fstp1_dpc1__ivdm_dout_l2 |  |  |  |  | MeasC Pin = JTAG_TDO(ivdm_mgpu0_fstp1_dpc1__ivdm_dout_l2):8 "ivdm_mgpu0_fstp1_dpc1__ivdm_dout_l2"
|  | 1.13 | Capture 8-bit data - ivdm_mgpu0_fstp2_dpc0__ivdm_dout_l0 |  |  |  |  | MeasC Pin = JTAG_TDO(ivdm_mgpu0_fstp2_dpc0__ivdm_dout_l0):8 "ivdm_mgpu0_fstp2_dpc0__ivdm_dout_l0"
|  | 1.14 | Capture 8-bit data - ivdm_mgpu0_fstp2_dpc0__ivdm_dout_l1 |  |  |  |  | MeasC Pin = JTAG_TDO(ivdm_mgpu0_fstp2_dpc0__ivdm_dout_l1):8 "ivdm_mgpu0_fstp2_dpc0__ivdm_dout_l1"
|  | 1.15 | Capture 8-bit data - ivdm_mgpu0_fstp2_dpc0__ivdm_dout_l2 |  |  |  |  | MeasC Pin = JTAG_TDO(ivdm_mgpu0_fstp2_dpc0__ivdm_dout_l2):8 "ivdm_mgpu0_fstp2_dpc0__ivdm_dout_l2"
|  | 1.16 | Capture 8-bit data - ivdm_mgpu0_fstp2_dpc1__ivdm_dout_l0 |  |  |  |  | MeasC Pin = JTAG_TDO(ivdm_mgpu0_fstp2_dpc1__ivdm_dout_l0):8 "ivdm_mgpu0_fstp2_dpc1__ivdm_dout_l0"
|  | 1.17 | Capture 8-bit data - ivdm_mgpu0_fstp2_dpc1__ivdm_dout_l1 |  |  |  |  | MeasC Pin = JTAG_TDO(ivdm_mgpu0_fstp2_dpc1__ivdm_dout_l1):8 "ivdm_mgpu0_fstp2_dpc1__ivdm_dout_l1"
|  | 1.18 | Capture 8-bit data - ivdm_mgpu0_fstp2_dpc1__ivdm_dout_l2 |  |  |  |  | MeasC Pin = JTAG_TDO(ivdm_mgpu0_fstp2_dpc1__ivdm_dout_l2):8 "ivdm_mgpu0_fstp2_dpc1__ivdm_dout_l2"
|  | 1.19 | Capture 8-bit data - ivdm_mgpu0_fstp3_dpc0__ivdm_dout_l0 |  |  |  |  | MeasC Pin = JTAG_TDO(ivdm_mgpu0_fstp3_dpc0__ivdm_dout_l0):8 "ivdm_mgpu0_fstp3_dpc0__ivdm_dout_l0"
|  | 1.20 | Capture 8-bit data - ivdm_mgpu0_fstp3_dpc0__ivdm_dout_l1 |  |  |  |  | MeasC Pin = JTAG_TDO(ivdm_mgpu0_fstp3_dpc0__ivdm_dout_l1):8 "ivdm_mgpu0_fstp3_dpc0__ivdm_dout_l1"
|  | 1.21 | Capture 8-bit data - ivdm_mgpu0_fstp3_dpc0__ivdm_dout_l2 |  |  |  |  | MeasC Pin = JTAG_TDO(ivdm_mgpu0_fstp3_dpc0__ivdm_dout_l2):8 "ivdm_mgpu0_fstp3_dpc0__ivdm_dout_l2"
|  | 1.22 | Capture 8-bit data - ivdm_mgpu0_fstp3_dpc1__ivdm_dout_l0 |  |  |  |  | MeasC Pin = JTAG_TDO(ivdm_mgpu0_fstp3_dpc1__ivdm_dout_l0):8 "ivdm_mgpu0_fstp3_dpc1__ivdm_dout_l0"
|  | 1.23 | Capture 8-bit data - ivdm_mgpu0_fstp3_dpc1__ivdm_dout_l1 |  |  |  |  | MeasC Pin = JTAG_TDO(ivdm_mgpu0_fstp3_dpc1__ivdm_dout_l1):8 "ivdm_mgpu0_fstp3_dpc1__ivdm_dout_l1"
|  | 1.24 | Capture 8-bit data - ivdm_mgpu0_fstp3_dpc1__ivdm_dout_l2 |  |  |  |  | MeasC Pin = JTAG_TDO(ivdm_mgpu0_fstp3_dpc1__ivdm_dout_l2):8 "ivdm_mgpu0_fstp3_dpc1__ivdm_dout_l2"
|  | 1.25 | Capture 8-bit data - ivdm_mgpu0_fstp4_dpc0__ivdm_dout_l0 |  |  |  |  | MeasC Pin = JTAG_TDO(ivdm_mgpu0_fstp4_dpc0__ivdm_dout_l0):8 "ivdm_mgpu0_fstp4_dpc0__ivdm_dout_l0"
|  | 1.26 | Capture 8-bit data - ivdm_mgpu0_fstp4_dpc0__ivdm_dout_l1 |  |  |  |  | MeasC Pin = JTAG_TDO(ivdm_mgpu0_fstp4_dpc0__ivdm_dout_l1):8 "ivdm_mgpu0_fstp4_dpc0__ivdm_dout_l1"
|  | 1.27 | Capture 8-bit data - ivdm_mgpu0_fstp4_dpc0__ivdm_dout_l2 |  |  |  |  | MeasC Pin = JTAG_TDO(ivdm_mgpu0_fstp4_dpc0__ivdm_dout_l2):8 "ivdm_mgpu0_fstp4_dpc0__ivdm_dout_l2"
|  | 1.28 | Capture 8-bit data - ivdm_mgpu0_fstp4_dpc1__ivdm_dout_l0 |  |  |  |  | MeasC Pin = JTAG_TDO(ivdm_mgpu0_fstp4_dpc1__ivdm_dout_l0):8 "ivdm_mgpu0_fstp4_dpc1__ivdm_dout_l0"
|  | 1.29 | Capture 8-bit data - ivdm_mgpu0_fstp4_dpc1__ivdm_dout_l1 |  |  |  |  | MeasC Pin = JTAG_TDO(ivdm_mgpu0_fstp4_dpc1__ivdm_dout_l1):8 "ivdm_mgpu0_fstp4_dpc1__ivdm_dout_l1"
|  | 1.30 | Capture 8-bit data - ivdm_mgpu0_fstp4_dpc1__ivdm_dout_l2 |  |  |  |  | MeasC Pin = JTAG_TDO(ivdm_mgpu0_fstp4_dpc1__ivdm_dout_l2):8 "ivdm_mgpu0_fstp4_dpc1__ivdm_dout_l2"
|  | 1.31 | Capture 8-bit data - ivdm_mgpu0_fstp5_dpc0__ivdm_dout_l0 |  |  |  |  | MeasC Pin = JTAG_TDO(ivdm_mgpu0_fstp5_dpc0__ivdm_dout_l0):8 "ivdm_mgpu0_fstp5_dpc0__ivdm_dout_l0"
|  | 1.32 | Capture 8-bit data - ivdm_mgpu0_fstp5_dpc0__ivdm_dout_l1 |  |  |  |  | MeasC Pin = JTAG_TDO(ivdm_mgpu0_fstp5_dpc0__ivdm_dout_l1):8 "ivdm_mgpu0_fstp5_dpc0__ivdm_dout_l1"
|  | 1.33 | Capture 8-bit data - ivdm_mgpu0_fstp5_dpc0__ivdm_dout_l2 |  |  |  |  | MeasC Pin = JTAG_TDO(ivdm_mgpu0_fstp5_dpc0__ivdm_dout_l2):8 "ivdm_mgpu0_fstp5_dpc0__ivdm_dout_l2"
|  | 1.34 | Capture 8-bit data - ivdm_mgpu0_fstp5_dpc1__ivdm_dout_l0 |  |  |  |  | MeasC Pin = JTAG_TDO(ivdm_mgpu0_fstp5_dpc1__ivdm_dout_l0):8 "ivdm_mgpu0_fstp5_dpc1__ivdm_dout_l0"
|  | 1.35 | Capture 8-bit data - ivdm_mgpu0_fstp5_dpc1__ivdm_dout_l1 |  |  |  |  | MeasC Pin = JTAG_TDO(ivdm_mgpu0_fstp5_dpc1__ivdm_dout_l1):8 "ivdm_mgpu0_fstp5_dpc1__ivdm_dout_l1"
|  | 1.36 | Capture 8-bit data - ivdm_mgpu0_fstp5_dpc1__ivdm_dout_l2 |  |  |  |  | MeasC Pin = JTAG_TDO(ivdm_mgpu0_fstp5_dpc1__ivdm_dout_l2):8 "ivdm_mgpu0_fstp5_dpc1__ivdm_dout_l2"
|  | 1.37 | Capture 8-bit data - ivdm_mgpu1_fstp0_dpc0__ivdm_dout_l0 |  |  |  |  | MeasC Pin = JTAG_TDO(ivdm_mgpu1_fstp0_dpc0__ivdm_dout_l0):8 "ivdm_mgpu1_fstp0_dpc0__ivdm_dout_l0"
|  | 1.38 | Capture 8-bit data - ivdm_mgpu1_fstp0_dpc0__ivdm_dout_l1 |  |  |  |  | MeasC Pin = JTAG_TDO(ivdm_mgpu1_fstp0_dpc0__ivdm_dout_l1):8 "ivdm_mgpu1_fstp0_dpc0__ivdm_dout_l1"
|  | 1.39 | Capture 8-bit data - ivdm_mgpu1_fstp0_dpc0__ivdm_dout_l2 |  |  |  |  | MeasC Pin = JTAG_TDO(ivdm_mgpu1_fstp0_dpc0__ivdm_dout_l2):8 "ivdm_mgpu1_fstp0_dpc0__ivdm_dout_l2"
|  | 1.40 | Capture 8-bit data - ivdm_mgpu1_fstp0_dpc1__ivdm_dout_l0 |  |  |  |  | MeasC Pin = JTAG_TDO(ivdm_mgpu1_fstp0_dpc1__ivdm_dout_l0):8 "ivdm_mgpu1_fstp0_dpc1__ivdm_dout_l0"
|  | 1.41 | Capture 8-bit data - ivdm_mgpu1_fstp0_dpc1__ivdm_dout_l1 |  |  |  |  | MeasC Pin = JTAG_TDO(ivdm_mgpu1_fstp0_dpc1__ivdm_dout_l1):8 "ivdm_mgpu1_fstp0_dpc1__ivdm_dout_l1"
|  | 1.42 | Capture 8-bit data - ivdm_mgpu1_fstp0_dpc1__ivdm_dout_l2 |  |  |  |  | MeasC Pin = JTAG_TDO(ivdm_mgpu1_fstp0_dpc1__ivdm_dout_l2):8 "ivdm_mgpu1_fstp0_dpc1__ivdm_dout_l2"
|  | 1.43 | Capture 8-bit data - ivdm_mgpu1_fstp1_dpc0__ivdm_dout_l0 |  |  |  |  | MeasC Pin = JTAG_TDO(ivdm_mgpu1_fstp1_dpc0__ivdm_dout_l0):8 "ivdm_mgpu1_fstp1_dpc0__ivdm_dout_l0"
|  | 1.44 | Capture 8-bit data - ivdm_mgpu1_fstp1_dpc0__ivdm_dout_l1 |  |  |  |  | MeasC Pin = JTAG_TDO(ivdm_mgpu1_fstp1_dpc0__ivdm_dout_l1):8 "ivdm_mgpu1_fstp1_dpc0__ivdm_dout_l1"
|  | 1.45 | Capture 8-bit data - ivdm_mgpu1_fstp1_dpc0__ivdm_dout_l2 |  |  |  |  | MeasC Pin = JTAG_TDO(ivdm_mgpu1_fstp1_dpc0__ivdm_dout_l2):8 "ivdm_mgpu1_fstp1_dpc0__ivdm_dout_l2"
|  | 1.46 | Capture 8-bit data - ivdm_mgpu1_fstp1_dpc1__ivdm_dout_l0 |  |  |  |  | MeasC Pin = JTAG_TDO(ivdm_mgpu1_fstp1_dpc1__ivdm_dout_l0):8 "ivdm_mgpu1_fstp1_dpc1__ivdm_dout_l0"
|  | 1.47 | Capture 8-bit data - ivdm_mgpu1_fstp1_dpc1__ivdm_dout_l1 |  |  |  |  | MeasC Pin = JTAG_TDO(ivdm_mgpu1_fstp1_dpc1__ivdm_dout_l1):8 "ivdm_mgpu1_fstp1_dpc1__ivdm_dout_l1"
|  | 1.48 | Capture 8-bit data - ivdm_mgpu1_fstp1_dpc1__ivdm_dout_l2 |  |  |  |  | MeasC Pin = JTAG_TDO(ivdm_mgpu1_fstp1_dpc1__ivdm_dout_l2):8 "ivdm_mgpu1_fstp1_dpc1__ivdm_dout_l2"
|  | 1.49 | Capture 8-bit data - ivdm_mgpu1_fstp2_dpc0__ivdm_dout_l0 |  |  |  |  | MeasC Pin = JTAG_TDO(ivdm_mgpu1_fstp2_dpc0__ivdm_dout_l0):8 "ivdm_mgpu1_fstp2_dpc0__ivdm_dout_l0"
|  | 1.50 | Capture 8-bit data - ivdm_mgpu1_fstp2_dpc0__ivdm_dout_l1 |  |  |  |  | MeasC Pin = JTAG_TDO(ivdm_mgpu1_fstp2_dpc0__ivdm_dout_l1):8 "ivdm_mgpu1_fstp2_dpc0__ivdm_dout_l1"
|  | 1.51 | Capture 8-bit data - ivdm_mgpu1_fstp2_dpc0__ivdm_dout_l2 |  |  |  |  | MeasC Pin = JTAG_TDO(ivdm_mgpu1_fstp2_dpc0__ivdm_dout_l2):8 "ivdm_mgpu1_fstp2_dpc0__ivdm_dout_l2"
|  | 1.52 | Capture 8-bit data - ivdm_mgpu1_fstp2_dpc1__ivdm_dout_l0 |  |  |  |  | MeasC Pin = JTAG_TDO(ivdm_mgpu1_fstp2_dpc1__ivdm_dout_l0):8 "ivdm_mgpu1_fstp2_dpc1__ivdm_dout_l0"
|  | 1.53 | Capture 8-bit data - ivdm_mgpu1_fstp2_dpc1__ivdm_dout_l1 |  |  |  |  | MeasC Pin = JTAG_TDO(ivdm_mgpu1_fstp2_dpc1__ivdm_dout_l1):8 "ivdm_mgpu1_fstp2_dpc1__ivdm_dout_l1"
|  | 1.54 | Capture 8-bit data - ivdm_mgpu1_fstp2_dpc1__ivdm_dout_l2 |  |  |  |  | MeasC Pin = JTAG_TDO(ivdm_mgpu1_fstp2_dpc1__ivdm_dout_l2):8 "ivdm_mgpu1_fstp2_dpc1__ivdm_dout_l2"
|  | 1.55 | Capture 8-bit data - ivdm_mgpu1_fstp3_dpc0__ivdm_dout_l0 |  |  |  |  | MeasC Pin = JTAG_TDO(ivdm_mgpu1_fstp3_dpc0__ivdm_dout_l0):8 "ivdm_mgpu1_fstp3_dpc0__ivdm_dout_l0"
|  | 1.56 | Capture 8-bit data - ivdm_mgpu1_fstp3_dpc0__ivdm_dout_l1 |  |  |  |  | MeasC Pin = JTAG_TDO(ivdm_mgpu1_fstp3_dpc0__ivdm_dout_l1):8 "ivdm_mgpu1_fstp3_dpc0__ivdm_dout_l1"
|  | 1.57 | Capture 8-bit data - ivdm_mgpu1_fstp3_dpc0__ivdm_dout_l2 |  |  |  |  | MeasC Pin = JTAG_TDO(ivdm_mgpu1_fstp3_dpc0__ivdm_dout_l2):8 "ivdm_mgpu1_fstp3_dpc0__ivdm_dout_l2"
|  | 1.58 | Capture 8-bit data - ivdm_mgpu1_fstp3_dpc1__ivdm_dout_l0 |  |  |  |  | MeasC Pin = JTAG_TDO(ivdm_mgpu1_fstp3_dpc1__ivdm_dout_l0):8 "ivdm_mgpu1_fstp3_dpc1__ivdm_dout_l0"
|  | 1.59 | Capture 8-bit data - ivdm_mgpu1_fstp3_dpc1__ivdm_dout_l1 |  |  |  |  | MeasC Pin = JTAG_TDO(ivdm_mgpu1_fstp3_dpc1__ivdm_dout_l1):8 "ivdm_mgpu1_fstp3_dpc1__ivdm_dout_l1"
|  | 1.60 | Capture 8-bit data - ivdm_mgpu1_fstp3_dpc1__ivdm_dout_l2 |  |  |  |  | MeasC Pin = JTAG_TDO(ivdm_mgpu1_fstp3_dpc1__ivdm_dout_l2):8 "ivdm_mgpu1_fstp3_dpc1__ivdm_dout_l2"
|  | 1.61 | Capture 8-bit data - ivdm_mgpu1_fstp4_dpc0__ivdm_dout_l0 |  |  |  |  | MeasC Pin = JTAG_TDO(ivdm_mgpu1_fstp4_dpc0__ivdm_dout_l0):8 "ivdm_mgpu1_fstp4_dpc0__ivdm_dout_l0"
|  | 1.62 | Capture 8-bit data - ivdm_mgpu1_fstp4_dpc0__ivdm_dout_l1 |  |  |  |  | MeasC Pin = JTAG_TDO(ivdm_mgpu1_fstp4_dpc0__ivdm_dout_l1):8 "ivdm_mgpu1_fstp4_dpc0__ivdm_dout_l1"
|  | 1.63 | Capture 8-bit data - ivdm_mgpu1_fstp4_dpc0__ivdm_dout_l2 |  |  |  |  | MeasC Pin = JTAG_TDO(ivdm_mgpu1_fstp4_dpc0__ivdm_dout_l2):8 "ivdm_mgpu1_fstp4_dpc0__ivdm_dout_l2"
|  | 1.64 | Capture 8-bit data - ivdm_mgpu1_fstp4_dpc1__ivdm_dout_l0 |  |  |  |  | MeasC Pin = JTAG_TDO(ivdm_mgpu1_fstp4_dpc1__ivdm_dout_l0):8 "ivdm_mgpu1_fstp4_dpc1__ivdm_dout_l0"
|  | 1.65 | Capture 8-bit data - ivdm_mgpu1_fstp4_dpc1__ivdm_dout_l1 |  |  |  |  | MeasC Pin = JTAG_TDO(ivdm_mgpu1_fstp4_dpc1__ivdm_dout_l1):8 "ivdm_mgpu1_fstp4_dpc1__ivdm_dout_l1"
|  | 1.66 | Capture 8-bit data - ivdm_mgpu1_fstp4_dpc1__ivdm_dout_l2 |  |  |  |  | MeasC Pin = JTAG_TDO(ivdm_mgpu1_fstp4_dpc1__ivdm_dout_l2):8 "ivdm_mgpu1_fstp4_dpc1__ivdm_dout_l2"
|  | 1.67 | Capture 8-bit data - ivdm_mgpu1_fstp5_dpc0__ivdm_dout_l0 |  |  |  |  | MeasC Pin = JTAG_TDO(ivdm_mgpu1_fstp5_dpc0__ivdm_dout_l0):8 "ivdm_mgpu1_fstp5_dpc0__ivdm_dout_l0"
|  | 1.68 | Capture 8-bit data - ivdm_mgpu1_fstp5_dpc0__ivdm_dout_l1 |  |  |  |  | MeasC Pin = JTAG_TDO(ivdm_mgpu1_fstp5_dpc0__ivdm_dout_l1):8 "ivdm_mgpu1_fstp5_dpc0__ivdm_dout_l1"
|  | 1.69 | Capture 8-bit data - ivdm_mgpu1_fstp5_dpc0__ivdm_dout_l2 |  |  |  |  | MeasC Pin = JTAG_TDO(ivdm_mgpu1_fstp5_dpc0__ivdm_dout_l2):8 "ivdm_mgpu1_fstp5_dpc0__ivdm_dout_l2"
|  | 1.70 | Capture 8-bit data - ivdm_mgpu1_fstp5_dpc1__ivdm_dout_l0 |  |  |  |  | MeasC Pin = JTAG_TDO(ivdm_mgpu1_fstp5_dpc1__ivdm_dout_l0):8 "ivdm_mgpu1_fstp5_dpc1__ivdm_dout_l0"
|  | 1.71 | Capture 8-bit data - ivdm_mgpu1_fstp5_dpc1__ivdm_dout_l1 |  |  |  |  | MeasC Pin = JTAG_TDO(ivdm_mgpu1_fstp5_dpc1__ivdm_dout_l1):8 "ivdm_mgpu1_fstp5_dpc1__ivdm_dout_l1"
|  | 1.72 | Capture 8-bit data - ivdm_mgpu1_fstp5_dpc1__ivdm_dout_l2 |  |  |  |  | MeasC Pin = JTAG_TDO(ivdm_mgpu1_fstp5_dpc1__ivdm_dout_l2):8 "ivdm_mgpu1_fstp5_dpc1__ivdm_dout_l2"
|  | 1.73 | [5 empty] | Limits "ivdm_mgpu0_fstp0_dpc0_lowHT__Avg" | 20 | 70 | 20 | 70 | 20 | 70 | 20 | 70
|  | 1.74 | [5 empty] | Limits "ivdm_mgpu0_fstp0_dpc0_lowHT__Std_Dev" | 0 | 1.2 | 0 | 1.2 | 0 | 1.2 | 0 | 1.2
|  | 1.75 | [5 empty] | Limits "ivdm_mgpu0_fstp0_dpc1_lowHT__Avg" | 20 | 70 | 20 | 70 | 20 | 70 | 20 | 70
|  | 1.76 | [5 empty] | Limits "ivdm_mgpu0_fstp0_dpc1_lowHT__Std_Dev" | 0 | 1.2 | 0 | 1.2 | 0 | 1.2 | 0 | 1.2
|  | 1.77 | [5 empty] | Limits "ivdm_mgpu0_fstp1_dpc0_lowHT__Avg" | 20 | 70 | 20 | 70 | 20 | 70 | 20 | 70
|  | 1.78 | [5 empty] | Limits "ivdm_mgpu0_fstp1_dpc0_lowHT__Std_Dev" | 0 | 1.2 | 0 | 1.2 | 0 | 1.2 | 0 | 1.2
|  | 1.79 | [5 empty] | Limits "ivdm_mgpu0_fstp1_dpc1_lowHT__Avg" | 20 | 70 | 20 | 70 | 20 | 70 | 20 | 70
|  | 1.80 | [5 empty] | Limits "ivdm_mgpu0_fstp1_dpc1_lowHT__Std_Dev" | 0 | 1.2 | 0 | 1.2 | 0 | 1.2 | 0 | 1.2
|  | 1.81 | [5 empty] | Limits "ivdm_mgpu0_fstp2_dpc0_lowHT__Avg" | 20 | 70 | 20 | 70 | 20 | 70 | 20 | 70
|  | 1.82 | [5 empty] | Limits "ivdm_mgpu0_fstp2_dpc0_lowHT__Std_Dev" | 0 | 1.2 | 0 | 1.2 | 0 | 1.2 | 0 | 1.2
|  | 1.83 | [5 empty] | Limits "ivdm_mgpu0_fstp2_dpc1_lowHT__Avg" | 20 | 70 | 20 | 70 | 20 | 70 | 20 | 70
|  | 1.84 | [5 empty] | Limits "ivdm_mgpu0_fstp2_dpc1_lowHT__Std_Dev" | 0 | 1.2 | 0 | 1.2 | 0 | 1.2 | 0 | 1.2
|  | 1.85 | [5 empty] | Limits "ivdm_mgpu0_fstp3_dpc0_lowHT__Avg" | 20 | 70 | 20 | 70 | 20 | 70 | 20 | 70
|  | 1.86 | [5 empty] | Limits "ivdm_mgpu0_fstp3_dpc0_lowHT__Std_Dev" | 0 | 1.2 | 0 | 1.2 | 0 | 1.2 | 0 | 1.2
|  | 1.87 | [5 empty] | Limits "ivdm_mgpu0_fstp3_dpc1_lowHT__Avg" | 20 | 70 | 20 | 70 | 20 | 70 | 20 | 70
|  | 1.88 | [5 empty] | Limits "ivdm_mgpu0_fstp3_dpc1_lowHT__Std_Dev" | 0 | 1.2 | 0 | 1.2 | 0 | 1.2 | 0 | 1.2
|  | 1.89 | [5 empty] | Limits "ivdm_mgpu0_fstp4_dpc0_lowHT__Avg" | 20 | 70 | 20 | 70 | 20 | 70 | 20 | 70
|  | 1.90 | [5 empty] | Limits "ivdm_mgpu0_fstp4_dpc0_lowHT__Std_Dev" | 0 | 1.2 | 0 | 1.2 | 0 | 1.2 | 0 | 1.2
|  | 1.91 | [5 empty] | Limits "ivdm_mgpu0_fstp4_dpc1_lowHT__Avg" | 20 | 70 | 20 | 70 | 20 | 70 | 20 | 70
|  | 1.92 | [5 empty] | Limits "ivdm_mgpu0_fstp4_dpc1_lowHT__Std_Dev" | 0 | 1.2 | 0 | 1.2 | 0 | 1.2 | 0 | 1.2
|  | 1.93 | [5 empty] | Limits "ivdm_mgpu0_fstp5_dpc0_lowHT__Avg" | 20 | 70 | 20 | 70 | 20 | 70 | 20 | 70
|  | 1.94 | [5 empty] | Limits "ivdm_mgpu0_fstp5_dpc0_lowHT__Std_Dev" | 0 | 1.2 | 0 | 1.2 | 0 | 1.2 | 0 | 1.2
|  | 1.95 | [5 empty] | Limits "ivdm_mgpu0_fstp5_dpc1_lowHT__Avg" | 20 | 70 | 20 | 70 | 20 | 70 | 20 | 70
|  | 1.96 | [5 empty] | Limits "ivdm_mgpu0_fstp5_dpc1_lowHT__Std_Dev" | 0 | 1.2 | 0 | 1.2 | 0 | 1.2 | 0 | 1.2
|  | 1.97 | [5 empty] | Limits "ivdm_mgpu1_fstp0_dpc0_lowHT__Avg" | 20 | 70 | 20 | 70 | 20 | 70 | 20 | 70
|  | 1.98 | [5 empty] | Limits "ivdm_mgpu1_fstp0_dpc0_lowHT__Std_Dev" | 0 | 1.2 | 0 | 1.2 | 0 | 1.2 | 0 | 1.2
|  | 1.99 | [5 empty] | Limits "ivdm_mgpu1_fstp0_dpc1_lowHT__Avg" | 20 | 70 | 20 | 70 | 20 | 70 | 20 | 70
|  | 1.100 | [5 empty] | Limits "ivdm_mgpu1_fstp0_dpc1_lowHT__Std_Dev" | 0 | 1.2 | 0 | 1.2 | 0 | 1.2 | 0 | 1.2
|  | 1.101 | [5 empty] | Limits "ivdm_mgpu1_fstp1_dpc0_lowHT__Avg" | 20 | 70 | 20 | 70 | 20 | 70 | 20 | 70
|  | 1.102 | [5 empty] | Limits "ivdm_mgpu1_fstp1_dpc0_lowHT__Std_Dev" | 0 | 1.2 | 0 | 1.2 | 0 | 1.2 | 0 | 1.2
|  | 1.103 | [5 empty] | Limits "ivdm_mgpu1_fstp1_dpc1_lowHT__Avg" | 20 | 70 | 20 | 70 | 20 | 70 | 20 | 70
|  | 1.104 | [5 empty] | Limits "ivdm_mgpu1_fstp1_dpc1_lowHT__Std_Dev" | 0 | 1.2 | 0 | 1.2 | 0 | 1.2 | 0 | 1.2
|  | 1.105 | [5 empty] | Limits "ivdm_mgpu1_fstp2_dpc0_lowHT__Avg" | 20 | 70 | 20 | 70 | 20 | 70 | 20 | 70
|  | 1.106 | [5 empty] | Limits "ivdm_mgpu1_fstp2_dpc0_lowHT__Std_Dev" | 0 | 1.2 | 0 | 1.2 | 0 | 1.2 | 0 | 1.2
|  | 1.107 | [5 empty] | Limits "ivdm_mgpu1_fstp2_dpc1_lowHT__Avg" | 20 | 70 | 20 | 70 | 20 | 70 | 20 | 70
|  | 1.108 | [5 empty] | Limits "ivdm_mgpu1_fstp2_dpc1_lowHT__Std_Dev" | 0 | 1.2 | 0 | 1.2 | 0 | 1.2 | 0 | 1.2
|  | 1.109 | [5 empty] | Limits "ivdm_mgpu1_fstp3_dpc0_lowHT__Avg" | 20 | 70 | 20 | 70 | 20 | 70 | 20 | 70
|  | 1.110 | [5 empty] | Limits "ivdm_mgpu1_fstp3_dpc0_lowHT__Std_Dev" | 0 | 1.2 | 0 | 1.2 | 0 | 1.2 | 0 | 1.2
|  | 1.111 | [5 empty] | Limits "ivdm_mgpu1_fstp3_dpc1_lowHT__Avg" | 20 | 70 | 20 | 70 | 20 | 70 | 20 | 70
|  | 1.112 | [5 empty] | Limits "ivdm_mgpu1_fstp3_dpc1_lowHT__Std_Dev" | 0 | 1.2 | 0 | 1.2 | 0 | 1.2 | 0 | 1.2
|  | 1.113 | [5 empty] | Limits "ivdm_mgpu1_fstp4_dpc0_lowHT__Avg" | 20 | 70 | 20 | 70 | 20 | 70 | 20 | 70
|  | 1.114 | [5 empty] | Limits "ivdm_mgpu1_fstp4_dpc0_lowHT__Std_Dev" | 0 | 1.2 | 0 | 1.2 | 0 | 1.2 | 0 | 1.2
|  | 1.115 | [5 empty] | Limits "ivdm_mgpu1_fstp4_dpc1_lowHT__Avg" | 20 | 70 | 20 | 70 | 20 | 70 | 20 | 70
|  | 1.116 | [5 empty] | Limits "ivdm_mgpu1_fstp4_dpc1_lowHT__Std_Dev" | 0 | 1.2 | 0 | 1.2 | 0 | 1.2 | 0 | 1.2
|  | 1.117 | [5 empty] | Limits "ivdm_mgpu1_fstp5_dpc0_lowHT__Avg" | 20 | 70 | 20 | 70 | 20 | 70 | 20 | 70
|  | 1.118 | [5 empty] | Limits "ivdm_mgpu1_fstp5_dpc0_lowHT__Std_Dev" | 0 | 1.2 | 0 | 1.2 | 0 | 1.2 | 0 | 1.2
|  | 1.119 | [5 empty] | Limits "ivdm_mgpu1_fstp5_dpc1_lowHT__Avg" | 20 | 70 | 20 | 70 | 20 | 70 | 20 | 70
|  | 1.120 | [5 empty] | Limits "ivdm_mgpu1_fstp5_dpc1_lowHT__Std_Dev" | 0 | 1.2 | 0 | 1.2 | 0 | 1.2 | 0 | 1.2
GPUFMIN_GTR1B3X, V3, 2503251518, DigSrc bits: 0
|  | 1.0 | Run the pattern provided | PP_KMDA0_C_FULP_AN_IVDM_FRQ_JTG_RCR_ALLFRV_SI_GPUFMIN_GTR1B3X | VDD_GPU,VDD_SRAM_GPU,VDD_SRAM_SOC:V:0.65; |  | SubBlock:GPUFMIN_GTR1B3X_0p650_RT; Run_NV_Flow_Only; Calc:Calc_DigCap_Avg_Store; CalcArg:ivdm_mgpu0_fstp0_dpc0__ivdm_dout_l0, ivdm_mgpu0_fstp0_dpc0__ivdm_dout_l1, ivdm_mgpu0_fstp0_dpc0__ivdm_dout_l2,,ivdm_mgpu0_fstp0_dpc0_Dict_IVDM_TrimValLow_RT,True; Calc:Calc_DigCap_Avg_Store; CalcArg:ivdm_mgpu0_fstp0_dpc1__ivdm_dout_l0, ivdm_mgpu0_fstp0_dpc1__ivdm_dout_l1, ivdm_mgpu0_fstp0_dpc1__ivdm_dout_l2,,ivdm_mgpu0_fstp0_dpc1_Dict_IVDM_TrimValLow_RT,True; Calc:Calc_DigCap_Avg_Store; CalcArg:ivdm_mgpu0_fstp1_dpc0__ivdm_dout_l0, ivdm_mgpu0_fstp1_dpc0__ivdm_dout_l1, ivdm_mgpu0_fstp1_dpc0__ivdm_dout_l2,,ivdm_mgpu0_fstp1_dpc0_Dict_IVDM_TrimValLow_RT,True; Calc:Calc_DigCap_Avg_Store; CalcArg:ivdm_mgpu0_fstp1_dpc1__ivdm_dout_l0, ivdm_mgpu0_fstp1_dpc1__ivdm_dout_l1, ivdm_mgpu0_fstp1_dpc1__ivdm_dout_l2,,ivdm_mgpu0_fstp1_dpc1_Dict_IVDM_TrimValLow_RT,True; Calc:Calc_DigCap_Avg_Store; CalcArg:ivdm_mgpu0_fstp2_dpc0__ivdm_dout_l0, ivdm_mgpu0_fstp2_dpc0__ivdm_dout_l1, ivdm_mgpu0_fstp2_dpc0__ivdm_dout_l2,,ivdm_mgpu0_fstp2_dpc0_Dict_IVDM_TrimValLow_RT,True; Calc:Calc_DigCap_Avg_Store; CalcArg:ivdm_mgpu0_fstp2_dpc1__ivdm_dout_l0, ivdm_mgpu0_fstp2_dpc1__ivdm_dout_l1, ivdm_mgpu0_fstp2_dpc1__ivdm_dout_l2,,ivdm_mgpu0_fstp2_dpc1_Dict_IVDM_TrimValLow_RT,True; Calc:Calc_DigCap_Avg_Store; CalcArg:ivdm_mgpu0_fstp3_dpc0__ivdm_dout_l0, ivdm_mgpu0_fstp3_dpc0__ivdm_dout_l1, ivdm_mgpu0_fstp3_dpc0__ivdm_dout_l2,,ivdm_mgpu0_fstp3_dpc0_Dict_IVDM_TrimValLow_RT,True; Calc:Calc_DigCap_Avg_Store; CalcArg:ivdm_mgpu0_fstp3_dpc1__ivdm_dout_l0, ivdm_mgpu0_fstp3_dpc1__ivdm_dout_l1, ivdm_mgpu0_fstp3_dpc1__ivdm_dout_l2,,ivdm_mgpu0_fstp3_dpc1_Dict_IVDM_TrimValLow_RT,True; Calc:Calc_DigCap_Avg_Store; CalcArg:ivdm_mgpu0_fstp4_dpc0__ivdm_dout_l0, ivdm_mgpu0_fstp4_dpc0__ivdm_dout_l1, ivdm_mgpu0_fstp4_dpc0__ivdm_dout_l2,,ivdm_mgpu0_fstp4_dpc0_Dict_IVDM_TrimValLow_RT,True; Calc:Calc_DigCap_Avg_Store; CalcArg:ivdm_mgpu0_fstp4_dpc1__ivdm_dout_l0, ivdm_mgpu0_fstp4_dpc1__ivdm_dout_l1, ivdm_mgpu0_fstp4_dpc1__ivdm_dout_l2,,ivdm_mgpu0_fstp4_dpc1_Dict_IVDM_TrimValLow_RT,True; Calc:Calc_DigCap_Avg_Store; CalcArg:ivdm_mgpu0_fstp5_dpc0__ivdm_dout_l0, ivdm_mgpu0_fstp5_dpc0__ivdm_dout_l1, ivdm_mgpu0_fstp5_dpc0__ivdm_dout_l2,,ivdm_mgpu0_fstp5_dpc0_Dict_IVDM_TrimValLow_RT,True; Calc:Calc_DigCap_Avg_Store; CalcArg:ivdm_mgpu0_fstp5_dpc1__ivdm_dout_l0, ivdm_mgpu0_fstp5_dpc1__ivdm_dout_l1, ivdm_mgpu0_fstp5_dpc1__ivdm_dout_l2,,ivdm_mgpu0_fstp5_dpc1_Dict_IVDM_TrimValLow_RT,True; Calc:Calc_DigCap_Avg_Store; CalcArg:ivdm_mgpu1_fstp0_dpc0__ivdm_dout_l0, ivdm_mgpu1_fstp0_dpc0__ivdm_dout_l1, ivdm_mgpu1_fstp0_dpc0__ivdm_dout_l2,,ivdm_mgpu1_fstp0_dpc0_Dict_IVDM_TrimValLow_RT,True; Calc:Calc_DigCap_Avg_Store; CalcArg:ivdm_mgpu1_fstp0_dpc1__ivdm_dout_l0, ivdm_mgpu1_fstp0_dpc1__ivdm_dout_l1, ivdm_mgpu1_fstp0_dpc1__ivdm_dout_l2,,ivdm_mgpu1_fstp0_dpc1_Dict_IVDM_TrimValLow_RT,True; Calc:Calc_DigCap_Avg_Store; CalcArg:ivdm_mgpu1_fstp1_dpc0__ivdm_dout_l0, ivdm_mgpu1_fstp1_dpc0__ivdm_dout_l1, ivdm_mgpu1_fstp1_dpc0__ivdm_dout_l2,,ivdm_mgpu1_fstp1_dpc0_Dict_IVDM_TrimValLow_RT,True; Calc:Calc_DigCap_Avg_Store; CalcArg:ivdm_mgpu1_fstp1_dpc1__ivdm_dout_l0, ivdm_mgpu1_fstp1_dpc1__ivdm_dout_l1, ivdm_mgpu1_fstp1_dpc1__ivdm_dout_l2,,ivdm_mgpu1_fstp1_dpc1_Dict_IVDM_TrimValLow_RT,True; Calc:Calc_DigCap_Avg_Store; CalcArg:ivdm_mgpu1_fstp2_dpc0__ivdm_dout_l0, ivdm_mgpu1_fstp2_dpc0__ivdm_dout_l1, ivdm_mgpu1_fstp2_dpc0__ivdm_dout_l2,,ivdm_mgpu1_fstp2_dpc0_Dict_IVDM_TrimValLow_RT,True; Calc:Calc_DigCap_Avg_Store; CalcArg:ivdm_mgpu1_fstp2_dpc1__ivdm_dout_l0, ivdm_mgpu1_fstp2_dpc1__ivdm_dout_l1, ivdm_mgpu1_fstp2_dpc1__ivdm_dout_l2,,ivdm_mgpu1_fstp2_dpc1_Dict_IVDM_TrimValLow_RT,True; Calc:Calc_DigCap_Avg_Store; CalcArg:ivdm_mgpu1_fstp3_dpc0__ivdm_dout_l0, ivdm_mgpu1_fstp3_dpc0__ivdm_dout_l1, ivdm_mgpu1_fstp3_dpc0__ivdm_dout_l2,,ivdm_mgpu1_fstp3_dpc0_Dict_IVDM_TrimValLow_RT,True; Calc:Calc_DigCap_Avg_Store; CalcArg:ivdm_mgpu1_fstp3_dpc1__ivdm_dout_l0, ivdm_mgpu1_fstp3_dpc1__ivdm_dout_l1, ivdm_mgpu1_fstp3_dpc1__ivdm_dout_l2,,ivdm_mgpu1_fstp3_dpc1_Dict_IVDM_TrimValLow_RT,True; Calc:Calc_DigCap_Avg_Store; CalcArg:ivdm_mgpu1_fstp4_dpc0__ivdm_dout_l0, ivdm_mgpu1_fstp4_dpc0__ivdm_dout_l1, ivdm_mgpu1_fstp4_dpc0__ivdm_dout_l2,,ivdm_mgpu1_fstp4_dpc0_Dict_IVDM_TrimValLow_RT,True; Calc:Calc_DigCap_Avg_Store; CalcArg:ivdm_mgpu1_fstp4_dpc1__ivdm_dout_l0, ivdm_mgpu1_fstp4_dpc1__ivdm_dout_l1, ivdm_mgpu1_fstp4_dpc1__ivdm_dout_l2,,ivdm_mgpu1_fstp4_dpc1_Dict_IVDM_TrimValLow_RT,True; Calc:Calc_DigCap_Avg_Store; CalcArg:ivdm_mgpu1_fstp5_dpc0__ivdm_dout_l0, ivdm_mgpu1_fstp5_dpc0__ivdm_dout_l1, ivdm_mgpu1_fstp5_dpc0__ivdm_dout_l2,,ivdm_mgpu1_fstp5_dpc0_Dict_IVDM_TrimValLow_RT,True; Calc:Calc_DigCap_Avg_Store; CalcArg:ivdm_mgpu1_fstp5_dpc1__ivdm_dout_l0, ivdm_mgpu1_fstp5_dpc1__ivdm_dout_l1, ivdm_mgpu1_fstp5_dpc1__ivdm_dout_l2,,ivdm_mgpu1_fstp5_dpc1_Dict_IVDM_TrimValLow_RT,True; OriginalTTRBranch:IVDM_GPUFMIN_GTR1B3X_0p650_RT_10X; | [15 empty] | Cycle count: 1108887
|  | 1.1 | Capture 8-bit data - ivdm_mgpu0_fstp0_dpc0__ivdm_dout_l0 |  |  |  |  | MeasC Pin = JTAG_TDO(ivdm_mgpu0_fstp0_dpc0__ivdm_dout_l0):8 "ivdm_mgpu0_fstp0_dpc0__ivdm_dout_l0"
|  | 1.2 | Capture 8-bit data - ivdm_mgpu0_fstp0_dpc0__ivdm_dout_l1 |  |  |  |  | MeasC Pin = JTAG_TDO(ivdm_mgpu0_fstp0_dpc0__ivdm_dout_l1):8 "ivdm_mgpu0_fstp0_dpc0__ivdm_dout_l1"
|  | 1.3 | Capture 8-bit data - ivdm_mgpu0_fstp0_dpc0__ivdm_dout_l2 |  |  |  |  | MeasC Pin = JTAG_TDO(ivdm_mgpu0_fstp0_dpc0__ivdm_dout_l2):8 "ivdm_mgpu0_fstp0_dpc0__ivdm_dout_l2"
|  | 1.4 | Capture 8-bit data - ivdm_mgpu0_fstp0_dpc1__ivdm_dout_l0 |  |  |  |  | MeasC Pin = JTAG_TDO(ivdm_mgpu0_fstp0_dpc1__ivdm_dout_l0):8 "ivdm_mgpu0_fstp0_dpc1__ivdm_dout_l0"
|  | 1.5 | Capture 8-bit data - ivdm_mgpu0_fstp0_dpc1__ivdm_dout_l1 |  |  |  |  | MeasC Pin = JTAG_TDO(ivdm_mgpu0_fstp0_dpc1__ivdm_dout_l1):8 "ivdm_mgpu0_fstp0_dpc1__ivdm_dout_l1"
|  | 1.6 | Capture 8-bit data - ivdm_mgpu0_fstp0_dpc1__ivdm_dout_l2 |  |  |  |  | MeasC Pin = JTAG_TDO(ivdm_mgpu0_fstp0_dpc1__ivdm_dout_l2):8 "ivdm_mgpu0_fstp0_dpc1__ivdm_dout_l2"
|  | 1.7 | Capture 8-bit data - ivdm_mgpu0_fstp1_dpc0__ivdm_dout_l0 |  |  |  |  | MeasC Pin = JTAG_TDO(ivdm_mgpu0_fstp1_dpc0__ivdm_dout_l0):8 "ivdm_mgpu0_fstp1_dpc0__ivdm_dout_l0"
|  | 1.8 | Capture 8-bit data - ivdm_mgpu0_fstp1_dpc0__ivdm_dout_l1 |  |  |  |  | MeasC Pin = JTAG_TDO(ivdm_mgpu0_fstp1_dpc0__ivdm_dout_l1):8 "ivdm_mgpu0_fstp1_dpc0__ivdm_dout_l1"
|  | 1.9 | Capture 8-bit data - ivdm_mgpu0_fstp1_dpc0__ivdm_dout_l2 |  |  |  |  | MeasC Pin = JTAG_TDO(ivdm_mgpu0_fstp1_dpc0__ivdm_dout_l2):8 "ivdm_mgpu0_fstp1_dpc0__ivdm_dout_l2"
|  | 1.10 | Capture 8-bit data - ivdm_mgpu0_fstp1_dpc1__ivdm_dout_l0 |  |  |  |  | MeasC Pin = JTAG_TDO(ivdm_mgpu0_fstp1_dpc1__ivdm_dout_l0):8 "ivdm_mgpu0_fstp1_dpc1__ivdm_dout_l0"
|  | 1.11 | Capture 8-bit data - ivdm_mgpu0_fstp1_dpc1__ivdm_dout_l1 |  |  |  |  | MeasC Pin = JTAG_TDO(ivdm_mgpu0_fstp1_dpc1__ivdm_dout_l1):8 "ivdm_mgpu0_fstp1_dpc1__ivdm_dout_l1"
|  | 1.12 | Capture 8-bit data - ivdm_mgpu0_fstp1_dpc1__ivdm_dout_l2 |  |  |  |  | MeasC Pin = JTAG_TDO(ivdm_mgpu0_fstp1_dpc1__ivdm_dout_l2):8 "ivdm_mgpu0_fstp1_dpc1__ivdm_dout_l2"
|  | 1.13 | Capture 8-bit data - ivdm_mgpu0_fstp2_dpc0__ivdm_dout_l0 |  |  |  |  | MeasC Pin = JTAG_TDO(ivdm_mgpu0_fstp2_dpc0__ivdm_dout_l0):8 "ivdm_mgpu0_fstp2_dpc0__ivdm_dout_l0"
|  | 1.14 | Capture 8-bit data - ivdm_mgpu0_fstp2_dpc0__ivdm_dout_l1 |  |  |  |  | MeasC Pin = JTAG_TDO(ivdm_mgpu0_fstp2_dpc0__ivdm_dout_l1):8 "ivdm_mgpu0_fstp2_dpc0__ivdm_dout_l1"
|  | 1.15 | Capture 8-bit data - ivdm_mgpu0_fstp2_dpc0__ivdm_dout_l2 |  |  |  |  | MeasC Pin = JTAG_TDO(ivdm_mgpu0_fstp2_dpc0__ivdm_dout_l2):8 "ivdm_mgpu0_fstp2_dpc0__ivdm_dout_l2"
|  | 1.16 | Capture 8-bit data - ivdm_mgpu0_fstp2_dpc1__ivdm_dout_l0 |  |  |  |  | MeasC Pin = JTAG_TDO(ivdm_mgpu0_fstp2_dpc1__ivdm_dout_l0):8 "ivdm_mgpu0_fstp2_dpc1__ivdm_dout_l0"
|  | 1.17 | Capture 8-bit data - ivdm_mgpu0_fstp2_dpc1__ivdm_dout_l1 |  |  |  |  | MeasC Pin = JTAG_TDO(ivdm_mgpu0_fstp2_dpc1__ivdm_dout_l1):8 "ivdm_mgpu0_fstp2_dpc1__ivdm_dout_l1"
|  | 1.18 | Capture 8-bit data - ivdm_mgpu0_fstp2_dpc1__ivdm_dout_l2 |  |  |  |  | MeasC Pin = JTAG_TDO(ivdm_mgpu0_fstp2_dpc1__ivdm_dout_l2):8 "ivdm_mgpu0_fstp2_dpc1__ivdm_dout_l2"
|  | 1.19 | Capture 8-bit data - ivdm_mgpu0_fstp3_dpc0__ivdm_dout_l0 |  |  |  |  | MeasC Pin = JTAG_TDO(ivdm_mgpu0_fstp3_dpc0__ivdm_dout_l0):8 "ivdm_mgpu0_fstp3_dpc0__ivdm_dout_l0"
|  | 1.20 | Capture 8-bit data - ivdm_mgpu0_fstp3_dpc0__ivdm_dout_l1 |  |  |  |  | MeasC Pin = JTAG_TDO(ivdm_mgpu0_fstp3_dpc0__ivdm_dout_l1):8 "ivdm_mgpu0_fstp3_dpc0__ivdm_dout_l1"
|  | 1.21 | Capture 8-bit data - ivdm_mgpu0_fstp3_dpc0__ivdm_dout_l2 |  |  |  |  | MeasC Pin = JTAG_TDO(ivdm_mgpu0_fstp3_dpc0__ivdm_dout_l2):8 "ivdm_mgpu0_fstp3_dpc0__ivdm_dout_l2"
|  | 1.22 | Capture 8-bit data - ivdm_mgpu0_fstp3_dpc1__ivdm_dout_l0 |  |  |  |  | MeasC Pin = JTAG_TDO(ivdm_mgpu0_fstp3_dpc1__ivdm_dout_l0):8 "ivdm_mgpu0_fstp3_dpc1__ivdm_dout_l0"
|  | 1.23 | Capture 8-bit data - ivdm_mgpu0_fstp3_dpc1__ivdm_dout_l1 |  |  |  |  | MeasC Pin = JTAG_TDO(ivdm_mgpu0_fstp3_dpc1__ivdm_dout_l1):8 "ivdm_mgpu0_fstp3_dpc1__ivdm_dout_l1"
|  | 1.24 | Capture 8-bit data - ivdm_mgpu0_fstp3_dpc1__ivdm_dout_l2 |  |  |  |  | MeasC Pin = JTAG_TDO(ivdm_mgpu0_fstp3_dpc1__ivdm_dout_l2):8 "ivdm_mgpu0_fstp3_dpc1__ivdm_dout_l2"
|  | 1.25 | Capture 8-bit data - ivdm_mgpu0_fstp4_dpc0__ivdm_dout_l0 |  |  |  |  | MeasC Pin = JTAG_TDO(ivdm_mgpu0_fstp4_dpc0__ivdm_dout_l0):8 "ivdm_mgpu0_fstp4_dpc0__ivdm_dout_l0"
|  | 1.26 | Capture 8-bit data - ivdm_mgpu0_fstp4_dpc0__ivdm_dout_l1 |  |  |  |  | MeasC Pin = JTAG_TDO(ivdm_mgpu0_fstp4_dpc0__ivdm_dout_l1):8 "ivdm_mgpu0_fstp4_dpc0__ivdm_dout_l1"
|  | 1.27 | Capture 8-bit data - ivdm_mgpu0_fstp4_dpc0__ivdm_dout_l2 |  |  |  |  | MeasC Pin = JTAG_TDO(ivdm_mgpu0_fstp4_dpc0__ivdm_dout_l2):8 "ivdm_mgpu0_fstp4_dpc0__ivdm_dout_l2"
|  | 1.28 | Capture 8-bit data - ivdm_mgpu0_fstp4_dpc1__ivdm_dout_l0 |  |  |  |  | MeasC Pin = JTAG_TDO(ivdm_mgpu0_fstp4_dpc1__ivdm_dout_l0):8 "ivdm_mgpu0_fstp4_dpc1__ivdm_dout_l0"
|  | 1.29 | Capture 8-bit data - ivdm_mgpu0_fstp4_dpc1__ivdm_dout_l1 |  |  |  |  | MeasC Pin = JTAG_TDO(ivdm_mgpu0_fstp4_dpc1__ivdm_dout_l1):8 "ivdm_mgpu0_fstp4_dpc1__ivdm_dout_l1"
|  | 1.30 | Capture 8-bit data - ivdm_mgpu0_fstp4_dpc1__ivdm_dout_l2 |  |  |  |  | MeasC Pin = JTAG_TDO(ivdm_mgpu0_fstp4_dpc1__ivdm_dout_l2):8 "ivdm_mgpu0_fstp4_dpc1__ivdm_dout_l2"
|  | 1.31 | Capture 8-bit data - ivdm_mgpu0_fstp5_dpc0__ivdm_dout_l0 |  |  |  |  | MeasC Pin = JTAG_TDO(ivdm_mgpu0_fstp5_dpc0__ivdm_dout_l0):8 "ivdm_mgpu0_fstp5_dpc0__ivdm_dout_l0"
|  | 1.32 | Capture 8-bit data - ivdm_mgpu0_fstp5_dpc0__ivdm_dout_l1 |  |  |  |  | MeasC Pin = JTAG_TDO(ivdm_mgpu0_fstp5_dpc0__ivdm_dout_l1):8 "ivdm_mgpu0_fstp5_dpc0__ivdm_dout_l1"
|  | 1.33 | Capture 8-bit data - ivdm_mgpu0_fstp5_dpc0__ivdm_dout_l2 |  |  |  |  | MeasC Pin = JTAG_TDO(ivdm_mgpu0_fstp5_dpc0__ivdm_dout_l2):8 "ivdm_mgpu0_fstp5_dpc0__ivdm_dout_l2"
|  | 1.34 | Capture 8-bit data - ivdm_mgpu0_fstp5_dpc1__ivdm_dout_l0 |  |  |  |  | MeasC Pin = JTAG_TDO(ivdm_mgpu0_fstp5_dpc1__ivdm_dout_l0):8 "ivdm_mgpu0_fstp5_dpc1__ivdm_dout_l0"
|  | 1.35 | Capture 8-bit data - ivdm_mgpu0_fstp5_dpc1__ivdm_dout_l1 |  |  |  |  | MeasC Pin = JTAG_TDO(ivdm_mgpu0_fstp5_dpc1__ivdm_dout_l1):8 "ivdm_mgpu0_fstp5_dpc1__ivdm_dout_l1"
|  | 1.36 | Capture 8-bit data - ivdm_mgpu0_fstp5_dpc1__ivdm_dout_l2 |  |  |  |  | MeasC Pin = JTAG_TDO(ivdm_mgpu0_fstp5_dpc1__ivdm_dout_l2):8 "ivdm_mgpu0_fstp5_dpc1__ivdm_dout_l2"
|  | 1.37 | Capture 8-bit data - ivdm_mgpu1_fstp0_dpc0__ivdm_dout_l0 |  |  |  |  | MeasC Pin = JTAG_TDO(ivdm_mgpu1_fstp0_dpc0__ivdm_dout_l0):8 "ivdm_mgpu1_fstp0_dpc0__ivdm_dout_l0"
|  | 1.38 | Capture 8-bit data - ivdm_mgpu1_fstp0_dpc0__ivdm_dout_l1 |  |  |  |  | MeasC Pin = JTAG_TDO(ivdm_mgpu1_fstp0_dpc0__ivdm_dout_l1):8 "ivdm_mgpu1_fstp0_dpc0__ivdm_dout_l1"
|  | 1.39 | Capture 8-bit data - ivdm_mgpu1_fstp0_dpc0__ivdm_dout_l2 |  |  |  |  | MeasC Pin = JTAG_TDO(ivdm_mgpu1_fstp0_dpc0__ivdm_dout_l2):8 "ivdm_mgpu1_fstp0_dpc0__ivdm_dout_l2"
|  | 1.40 | Capture 8-bit data - ivdm_mgpu1_fstp0_dpc1__ivdm_dout_l0 |  |  |  |  | MeasC Pin = JTAG_TDO(ivdm_mgpu1_fstp0_dpc1__ivdm_dout_l0):8 "ivdm_mgpu1_fstp0_dpc1__ivdm_dout_l0"
|  | 1.41 | Capture 8-bit data - ivdm_mgpu1_fstp0_dpc1__ivdm_dout_l1 |  |  |  |  | MeasC Pin = JTAG_TDO(ivdm_mgpu1_fstp0_dpc1__ivdm_dout_l1):8 "ivdm_mgpu1_fstp0_dpc1__ivdm_dout_l1"
|  | 1.42 | Capture 8-bit data - ivdm_mgpu1_fstp0_dpc1__ivdm_dout_l2 |  |  |  |  | MeasC Pin = JTAG_TDO(ivdm_mgpu1_fstp0_dpc1__ivdm_dout_l2):8 "ivdm_mgpu1_fstp0_dpc1__ivdm_dout_l2"
|  | 1.43 | Capture 8-bit data - ivdm_mgpu1_fstp1_dpc0__ivdm_dout_l0 |  |  |  |  | MeasC Pin = JTAG_TDO(ivdm_mgpu1_fstp1_dpc0__ivdm_dout_l0):8 "ivdm_mgpu1_fstp1_dpc0__ivdm_dout_l0"
|  | 1.44 | Capture 8-bit data - ivdm_mgpu1_fstp1_dpc0__ivdm_dout_l1 |  |  |  |  | MeasC Pin = JTAG_TDO(ivdm_mgpu1_fstp1_dpc0__ivdm_dout_l1):8 "ivdm_mgpu1_fstp1_dpc0__ivdm_dout_l1"
|  | 1.45 | Capture 8-bit data - ivdm_mgpu1_fstp1_dpc0__ivdm_dout_l2 |  |  |  |  | MeasC Pin = JTAG_TDO(ivdm_mgpu1_fstp1_dpc0__ivdm_dout_l2):8 "ivdm_mgpu1_fstp1_dpc0__ivdm_dout_l2"
|  | 1.46 | Capture 8-bit data - ivdm_mgpu1_fstp1_dpc1__ivdm_dout_l0 |  |  |  |  | MeasC Pin = JTAG_TDO(ivdm_mgpu1_fstp1_dpc1__ivdm_dout_l0):8 "ivdm_mgpu1_fstp1_dpc1__ivdm_dout_l0"
|  | 1.47 | Capture 8-bit data - ivdm_mgpu1_fstp1_dpc1__ivdm_dout_l1 |  |  |  |  | MeasC Pin = JTAG_TDO(ivdm_mgpu1_fstp1_dpc1__ivdm_dout_l1):8 "ivdm_mgpu1_fstp1_dpc1__ivdm_dout_l1"
|  | 1.48 | Capture 8-bit data - ivdm_mgpu1_fstp1_dpc1__ivdm_dout_l2 |  |  |  |  | MeasC Pin = JTAG_TDO(ivdm_mgpu1_fstp1_dpc1__ivdm_dout_l2):8 "ivdm_mgpu1_fstp1_dpc1__ivdm_dout_l2"
|  | 1.49 | Capture 8-bit data - ivdm_mgpu1_fstp2_dpc0__ivdm_dout_l0 |  |  |  |  | MeasC Pin = JTAG_TDO(ivdm_mgpu1_fstp2_dpc0__ivdm_dout_l0):8 "ivdm_mgpu1_fstp2_dpc0__ivdm_dout_l0"
|  | 1.50 | Capture 8-bit data - ivdm_mgpu1_fstp2_dpc0__ivdm_dout_l1 |  |  |  |  | MeasC Pin = JTAG_TDO(ivdm_mgpu1_fstp2_dpc0__ivdm_dout_l1):8 "ivdm_mgpu1_fstp2_dpc0__ivdm_dout_l1"
|  | 1.51 | Capture 8-bit data - ivdm_mgpu1_fstp2_dpc0__ivdm_dout_l2 |  |  |  |  | MeasC Pin = JTAG_TDO(ivdm_mgpu1_fstp2_dpc0__ivdm_dout_l2):8 "ivdm_mgpu1_fstp2_dpc0__ivdm_dout_l2"
|  | 1.52 | Capture 8-bit data - ivdm_mgpu1_fstp2_dpc1__ivdm_dout_l0 |  |  |  |  | MeasC Pin = JTAG_TDO(ivdm_mgpu1_fstp2_dpc1__ivdm_dout_l0):8 "ivdm_mgpu1_fstp2_dpc1__ivdm_dout_l0"
|  | 1.53 | Capture 8-bit data - ivdm_mgpu1_fstp2_dpc1__ivdm_dout_l1 |  |  |  |  | MeasC Pin = JTAG_TDO(ivdm_mgpu1_fstp2_dpc1__ivdm_dout_l1):8 "ivdm_mgpu1_fstp2_dpc1__ivdm_dout_l1"
|  | 1.54 | Capture 8-bit data - ivdm_mgpu1_fstp2_dpc1__ivdm_dout_l2 |  |  |  |  | MeasC Pin = JTAG_TDO(ivdm_mgpu1_fstp2_dpc1__ivdm_dout_l2):8 "ivdm_mgpu1_fstp2_dpc1__ivdm_dout_l2"
|  | 1.55 | Capture 8-bit data - ivdm_mgpu1_fstp3_dpc0__ivdm_dout_l0 |  |  |  |  | MeasC Pin = JTAG_TDO(ivdm_mgpu1_fstp3_dpc0__ivdm_dout_l0):8 "ivdm_mgpu1_fstp3_dpc0__ivdm_dout_l0"
|  | 1.56 | Capture 8-bit data - ivdm_mgpu1_fstp3_dpc0__ivdm_dout_l1 |  |  |  |  | MeasC Pin = JTAG_TDO(ivdm_mgpu1_fstp3_dpc0__ivdm_dout_l1):8 "ivdm_mgpu1_fstp3_dpc0__ivdm_dout_l1"
|  | 1.57 | Capture 8-bit data - ivdm_mgpu1_fstp3_dpc0__ivdm_dout_l2 |  |  |  |  | MeasC Pin = JTAG_TDO(ivdm_mgpu1_fstp3_dpc0__ivdm_dout_l2):8 "ivdm_mgpu1_fstp3_dpc0__ivdm_dout_l2"
|  | 1.58 | Capture 8-bit data - ivdm_mgpu1_fstp3_dpc1__ivdm_dout_l0 |  |  |  |  | MeasC Pin = JTAG_TDO(ivdm_mgpu1_fstp3_dpc1__ivdm_dout_l0):8 "ivdm_mgpu1_fstp3_dpc1__ivdm_dout_l0"
|  | 1.59 | Capture 8-bit data - ivdm_mgpu1_fstp3_dpc1__ivdm_dout_l1 |  |  |  |  | MeasC Pin = JTAG_TDO(ivdm_mgpu1_fstp3_dpc1__ivdm_dout_l1):8 "ivdm_mgpu1_fstp3_dpc1__ivdm_dout_l1"
|  | 1.60 | Capture 8-bit data - ivdm_mgpu1_fstp3_dpc1__ivdm_dout_l2 |  |  |  |  | MeasC Pin = JTAG_TDO(ivdm_mgpu1_fstp3_dpc1__ivdm_dout_l2):8 "ivdm_mgpu1_fstp3_dpc1__ivdm_dout_l2"
|  | 1.61 | Capture 8-bit data - ivdm_mgpu1_fstp4_dpc0__ivdm_dout_l0 |  |  |  |  | MeasC Pin = JTAG_TDO(ivdm_mgpu1_fstp4_dpc0__ivdm_dout_l0):8 "ivdm_mgpu1_fstp4_dpc0__ivdm_dout_l0"
|  | 1.62 | Capture 8-bit data - ivdm_mgpu1_fstp4_dpc0__ivdm_dout_l1 |  |  |  |  | MeasC Pin = JTAG_TDO(ivdm_mgpu1_fstp4_dpc0__ivdm_dout_l1):8 "ivdm_mgpu1_fstp4_dpc0__ivdm_dout_l1"
|  | 1.63 | Capture 8-bit data - ivdm_mgpu1_fstp4_dpc0__ivdm_dout_l2 |  |  |  |  | MeasC Pin = JTAG_TDO(ivdm_mgpu1_fstp4_dpc0__ivdm_dout_l2):8 "ivdm_mgpu1_fstp4_dpc0__ivdm_dout_l2"
|  | 1.64 | Capture 8-bit data - ivdm_mgpu1_fstp4_dpc1__ivdm_dout_l0 |  |  |  |  | MeasC Pin = JTAG_TDO(ivdm_mgpu1_fstp4_dpc1__ivdm_dout_l0):8 "ivdm_mgpu1_fstp4_dpc1__ivdm_dout_l0"
|  | 1.65 | Capture 8-bit data - ivdm_mgpu1_fstp4_dpc1__ivdm_dout_l1 |  |  |  |  | MeasC Pin = JTAG_TDO(ivdm_mgpu1_fstp4_dpc1__ivdm_dout_l1):8 "ivdm_mgpu1_fstp4_dpc1__ivdm_dout_l1"
|  | 1.66 | Capture 8-bit data - ivdm_mgpu1_fstp4_dpc1__ivdm_dout_l2 |  |  |  |  | MeasC Pin = JTAG_TDO(ivdm_mgpu1_fstp4_dpc1__ivdm_dout_l2):8 "ivdm_mgpu1_fstp4_dpc1__ivdm_dout_l2"
|  | 1.67 | Capture 8-bit data - ivdm_mgpu1_fstp5_dpc0__ivdm_dout_l0 |  |  |  |  | MeasC Pin = JTAG_TDO(ivdm_mgpu1_fstp5_dpc0__ivdm_dout_l0):8 "ivdm_mgpu1_fstp5_dpc0__ivdm_dout_l0"
|  | 1.68 | Capture 8-bit data - ivdm_mgpu1_fstp5_dpc0__ivdm_dout_l1 |  |  |  |  | MeasC Pin = JTAG_TDO(ivdm_mgpu1_fstp5_dpc0__ivdm_dout_l1):8 "ivdm_mgpu1_fstp5_dpc0__ivdm_dout_l1"
|  | 1.69 | Capture 8-bit data - ivdm_mgpu1_fstp5_dpc0__ivdm_dout_l2 |  |  |  |  | MeasC Pin = JTAG_TDO(ivdm_mgpu1_fstp5_dpc0__ivdm_dout_l2):8 "ivdm_mgpu1_fstp5_dpc0__ivdm_dout_l2"
|  | 1.70 | Capture 8-bit data - ivdm_mgpu1_fstp5_dpc1__ivdm_dout_l0 |  |  |  |  | MeasC Pin = JTAG_TDO(ivdm_mgpu1_fstp5_dpc1__ivdm_dout_l0):8 "ivdm_mgpu1_fstp5_dpc1__ivdm_dout_l0"
|  | 1.71 | Capture 8-bit data - ivdm_mgpu1_fstp5_dpc1__ivdm_dout_l1 |  |  |  |  | MeasC Pin = JTAG_TDO(ivdm_mgpu1_fstp5_dpc1__ivdm_dout_l1):8 "ivdm_mgpu1_fstp5_dpc1__ivdm_dout_l1"
|  | 1.72 | Capture 8-bit data - ivdm_mgpu1_fstp5_dpc1__ivdm_dout_l2 |  |  |  |  | MeasC Pin = JTAG_TDO(ivdm_mgpu1_fstp5_dpc1__ivdm_dout_l2):8 "ivdm_mgpu1_fstp5_dpc1__ivdm_dout_l2"
|  | 1.73 | [5 empty] | Limits "ivdm_mgpu0_fstp0_dpc0_lowRT__Avg" | 20 | 70 | 20 | 70 | 20 | 70 | 20 | 70
|  | 1.74 | [5 empty] | Limits "ivdm_mgpu0_fstp0_dpc0_lowRT__Std_Dev" | 0 | 1.2 | 0 | 1.2 | 0 | 1.2 | 0 | 1.2
|  | 1.75 | [5 empty] | Limits "ivdm_mgpu0_fstp0_dpc1_lowRT__Avg" | 20 | 70 | 20 | 70 | 20 | 70 | 20 | 70
|  | 1.76 | [5 empty] | Limits "ivdm_mgpu0_fstp0_dpc1_lowRT__Std_Dev" | 0 | 1.2 | 0 | 1.2 | 0 | 1.2 | 0 | 1.2
|  | 1.77 | [5 empty] | Limits "ivdm_mgpu0_fstp1_dpc0_lowRT__Avg" | 20 | 70 | 20 | 70 | 20 | 70 | 20 | 70
|  | 1.78 | [5 empty] | Limits "ivdm_mgpu0_fstp1_dpc0_lowRT__Std_Dev" | 0 | 1.2 | 0 | 1.2 | 0 | 1.2 | 0 | 1.2
|  | 1.79 | [5 empty] | Limits "ivdm_mgpu0_fstp1_dpc1_lowRT__Avg" | 20 | 70 | 20 | 70 | 20 | 70 | 20 | 70
|  | 1.80 | [5 empty] | Limits "ivdm_mgpu0_fstp1_dpc1_lowRT__Std_Dev" | 0 | 1.2 | 0 | 1.2 | 0 | 1.2 | 0 | 1.2
|  | 1.81 | [5 empty] | Limits "ivdm_mgpu0_fstp2_dpc0_lowRT__Avg" | 20 | 70 | 20 | 70 | 20 | 70 | 20 | 70
|  | 1.82 | [5 empty] | Limits "ivdm_mgpu0_fstp2_dpc0_lowRT__Std_Dev" | 0 | 1.2 | 0 | 1.2 | 0 | 1.2 | 0 | 1.2
|  | 1.83 | [5 empty] | Limits "ivdm_mgpu0_fstp2_dpc1_lowRT__Avg" | 20 | 70 | 20 | 70 | 20 | 70 | 20 | 70
|  | 1.84 | [5 empty] | Limits "ivdm_mgpu0_fstp2_dpc1_lowRT__Std_Dev" | 0 | 1.2 | 0 | 1.2 | 0 | 1.2 | 0 | 1.2
|  | 1.85 | [5 empty] | Limits "ivdm_mgpu0_fstp3_dpc0_lowRT__Avg" | 20 | 70 | 20 | 70 | 20 | 70 | 20 | 70
|  | 1.86 | [5 empty] | Limits "ivdm_mgpu0_fstp3_dpc0_lowRT__Std_Dev" | 0 | 1.2 | 0 | 1.2 | 0 | 1.2 | 0 | 1.2
|  | 1.87 | [5 empty] | Limits "ivdm_mgpu0_fstp3_dpc1_lowRT__Avg" | 20 | 70 | 20 | 70 | 20 | 70 | 20 | 70
|  | 1.88 | [5 empty] | Limits "ivdm_mgpu0_fstp3_dpc1_lowRT__Std_Dev" | 0 | 1.2 | 0 | 1.2 | 0 | 1.2 | 0 | 1.2
|  | 1.89 | [5 empty] | Limits "ivdm_mgpu0_fstp4_dpc0_lowRT__Avg" | 20 | 70 | 20 | 70 | 20 | 70 | 20 | 70
|  | 1.90 | [5 empty] | Limits "ivdm_mgpu0_fstp4_dpc0_lowRT__Std_Dev" | 0 | 1.2 | 0 | 1.2 | 0 | 1.2 | 0 | 1.2
|  | 1.91 | [5 empty] | Limits "ivdm_mgpu0_fstp4_dpc1_lowRT__Avg" | 20 | 70 | 20 | 70 | 20 | 70 | 20 | 70
|  | 1.92 | [5 empty] | Limits "ivdm_mgpu0_fstp4_dpc1_lowRT__Std_Dev" | 0 | 1.2 | 0 | 1.2 | 0 | 1.2 | 0 | 1.2
|  | 1.93 | [5 empty] | Limits "ivdm_mgpu0_fstp5_dpc0_lowRT__Avg" | 20 | 70 | 20 | 70 | 20 | 70 | 20 | 70
|  | 1.94 | [5 empty] | Limits "ivdm_mgpu0_fstp5_dpc0_lowRT__Std_Dev" | 0 | 1.2 | 0 | 1.2 | 0 | 1.2 | 0 | 1.2
|  | 1.95 | [5 empty] | Limits "ivdm_mgpu0_fstp5_dpc1_lowRT__Avg" | 20 | 70 | 20 | 70 | 20 | 70 | 20 | 70
|  | 1.96 | [5 empty] | Limits "ivdm_mgpu0_fstp5_dpc1_lowRT__Std_Dev" | 0 | 1.2 | 0 | 1.2 | 0 | 1.2 | 0 | 1.2
|  | 1.97 | [5 empty] | Limits "ivdm_mgpu1_fstp0_dpc0_lowRT__Avg" | 20 | 70 | 20 | 70 | 20 | 70 | 20 | 70
|  | 1.98 | [5 empty] | Limits "ivdm_mgpu1_fstp0_dpc0_lowRT__Std_Dev" | 0 | 1.2 | 0 | 1.2 | 0 | 1.2 | 0 | 1.2
|  | 1.99 | [5 empty] | Limits "ivdm_mgpu1_fstp0_dpc1_lowRT__Avg" | 20 | 70 | 20 | 70 | 20 | 70 | 20 | 70
|  | 1.100 | [5 empty] | Limits "ivdm_mgpu1_fstp0_dpc1_lowRT__Std_Dev" | 0 | 1.2 | 0 | 1.2 | 0 | 1.2 | 0 | 1.2
|  | 1.101 | [5 empty] | Limits "ivdm_mgpu1_fstp1_dpc0_lowRT__Avg" | 20 | 70 | 20 | 70 | 20 | 70 | 20 | 70
|  | 1.102 | [5 empty] | Limits "ivdm_mgpu1_fstp1_dpc0_lowRT__Std_Dev" | 0 | 1.2 | 0 | 1.2 | 0 | 1.2 | 0 | 1.2
|  | 1.103 | [5 empty] | Limits "ivdm_mgpu1_fstp1_dpc1_lowRT__Avg" | 20 | 70 | 20 | 70 | 20 | 70 | 20 | 70
|  | 1.104 | [5 empty] | Limits "ivdm_mgpu1_fstp1_dpc1_lowRT__Std_Dev" | 0 | 1.2 | 0 | 1.2 | 0 | 1.2 | 0 | 1.2
|  | 1.105 | [5 empty] | Limits "ivdm_mgpu1_fstp2_dpc0_lowRT__Avg" | 20 | 70 | 20 | 70 | 20 | 70 | 20 | 70
|  | 1.106 | [5 empty] | Limits "ivdm_mgpu1_fstp2_dpc0_lowRT__Std_Dev" | 0 | 1.2 | 0 | 1.2 | 0 | 1.2 | 0 | 1.2
|  | 1.107 | [5 empty] | Limits "ivdm_mgpu1_fstp2_dpc1_lowRT__Avg" | 20 | 70 | 20 | 70 | 20 | 70 | 20 | 70
|  | 1.108 | [5 empty] | Limits "ivdm_mgpu1_fstp2_dpc1_lowRT__Std_Dev" | 0 | 1.2 | 0 | 1.2 | 0 | 1.2 | 0 | 1.2
|  | 1.109 | [5 empty] | Limits "ivdm_mgpu1_fstp3_dpc0_lowRT__Avg" | 20 | 70 | 20 | 70 | 20 | 70 | 20 | 70
|  | 1.110 | [5 empty] | Limits "ivdm_mgpu1_fstp3_dpc0_lowRT__Std_Dev" | 0 | 1.2 | 0 | 1.2 | 0 | 1.2 | 0 | 1.2
|  | 1.111 | [5 empty] | Limits "ivdm_mgpu1_fstp3_dpc1_lowRT__Avg" | 20 | 70 | 20 | 70 | 20 | 70 | 20 | 70
|  | 1.112 | [5 empty] | Limits "ivdm_mgpu1_fstp3_dpc1_lowRT__Std_Dev" | 0 | 1.2 | 0 | 1.2 | 0 | 1.2 | 0 | 1.2
|  | 1.113 | [5 empty] | Limits "ivdm_mgpu1_fstp4_dpc0_lowRT__Avg" | 20 | 70 | 20 | 70 | 20 | 70 | 20 | 70
|  | 1.114 | [5 empty] | Limits "ivdm_mgpu1_fstp4_dpc0_lowRT__Std_Dev" | 0 | 1.2 | 0 | 1.2 | 0 | 1.2 | 0 | 1.2
|  | 1.115 | [5 empty] | Limits "ivdm_mgpu1_fstp4_dpc1_lowRT__Avg" | 20 | 70 | 20 | 70 | 20 | 70 | 20 | 70
|  | 1.116 | [5 empty] | Limits "ivdm_mgpu1_fstp4_dpc1_lowRT__Std_Dev" | 0 | 1.2 | 0 | 1.2 | 0 | 1.2 | 0 | 1.2
|  | 1.117 | [5 empty] | Limits "ivdm_mgpu1_fstp5_dpc0_lowRT__Avg" | 20 | 70 | 20 | 70 | 20 | 70 | 20 | 70
|  | 1.118 | [5 empty] | Limits "ivdm_mgpu1_fstp5_dpc0_lowRT__Std_Dev" | 0 | 1.2 | 0 | 1.2 | 0 | 1.2 | 0 | 1.2
|  | 1.119 | [5 empty] | Limits "ivdm_mgpu1_fstp5_dpc1_lowRT__Avg" | 20 | 70 | 20 | 70 | 20 | 70 | 20 | 70
|  | 1.120 | [5 empty] | Limits "ivdm_mgpu1_fstp5_dpc1_lowRT__Std_Dev" | 0 | 1.2 | 0 | 1.2 | 0 | 1.2 | 0 | 1.2
GPUFMIN_GTR1B3X, V3, 2503251518, DigSrc bits: 0
|  | 1.0 | Run the pattern provided | PP_KMDA0_C_FULP_AN_IVDM_FRQ_JTG_RCR_ALLFRV_SI_GPUFMIN_GTR1B3X | VDD_GPU,VDD_SRAM_GPU,VDD_SRAM_SOC:V:0.75; |  | SubBlock:GPUFMIN_GTR1B3X_0p750_mid; Run_NV_Flow_Only; Calc:Calc_DigCap_Avg_Store; CalcArg:ivdm_mgpu0_fstp0_dpc0__ivdm_dout_l0, ivdm_mgpu0_fstp0_dpc0__ivdm_dout_l1, ivdm_mgpu0_fstp0_dpc0__ivdm_dout_l2,,ivdm_mgpu0_fstp0_dpc0_Dict_IVDM_TrimValMid,True; Calc:Calc_DigCap_Avg_Store; CalcArg:ivdm_mgpu0_fstp0_dpc1__ivdm_dout_l0, ivdm_mgpu0_fstp0_dpc1__ivdm_dout_l1, ivdm_mgpu0_fstp0_dpc1__ivdm_dout_l2,,ivdm_mgpu0_fstp0_dpc1_Dict_IVDM_TrimValMid,True; Calc:Calc_DigCap_Avg_Store; CalcArg:ivdm_mgpu0_fstp1_dpc0__ivdm_dout_l0, ivdm_mgpu0_fstp1_dpc0__ivdm_dout_l1, ivdm_mgpu0_fstp1_dpc0__ivdm_dout_l2,,ivdm_mgpu0_fstp1_dpc0_Dict_IVDM_TrimValMid,True; Calc:Calc_DigCap_Avg_Store; CalcArg:ivdm_mgpu0_fstp1_dpc1__ivdm_dout_l0, ivdm_mgpu0_fstp1_dpc1__ivdm_dout_l1, ivdm_mgpu0_fstp1_dpc1__ivdm_dout_l2,,ivdm_mgpu0_fstp1_dpc1_Dict_IVDM_TrimValMid,True; Calc:Calc_DigCap_Avg_Store; CalcArg:ivdm_mgpu0_fstp2_dpc0__ivdm_dout_l0, ivdm_mgpu0_fstp2_dpc0__ivdm_dout_l1, ivdm_mgpu0_fstp2_dpc0__ivdm_dout_l2,,ivdm_mgpu0_fstp2_dpc0_Dict_IVDM_TrimValMid,True; Calc:Calc_DigCap_Avg_Store; CalcArg:ivdm_mgpu0_fstp2_dpc1__ivdm_dout_l0, ivdm_mgpu0_fstp2_dpc1__ivdm_dout_l1, ivdm_mgpu0_fstp2_dpc1__ivdm_dout_l2,,ivdm_mgpu0_fstp2_dpc1_Dict_IVDM_TrimValMid,True; Calc:Calc_DigCap_Avg_Store; CalcArg:ivdm_mgpu0_fstp3_dpc0__ivdm_dout_l0, ivdm_mgpu0_fstp3_dpc0__ivdm_dout_l1, ivdm_mgpu0_fstp3_dpc0__ivdm_dout_l2,,ivdm_mgpu0_fstp3_dpc0_Dict_IVDM_TrimValMid,True; Calc:Calc_DigCap_Avg_Store; CalcArg:ivdm_mgpu0_fstp3_dpc1__ivdm_dout_l0, ivdm_mgpu0_fstp3_dpc1__ivdm_dout_l1, ivdm_mgpu0_fstp3_dpc1__ivdm_dout_l2,,ivdm_mgpu0_fstp3_dpc1_Dict_IVDM_TrimValMid,True; Calc:Calc_DigCap_Avg_Store; CalcArg:ivdm_mgpu0_fstp4_dpc0__ivdm_dout_l0, ivdm_mgpu0_fstp4_dpc0__ivdm_dout_l1, ivdm_mgpu0_fstp4_dpc0__ivdm_dout_l2,,ivdm_mgpu0_fstp4_dpc0_Dict_IVDM_TrimValMid,True; Calc:Calc_DigCap_Avg_Store; CalcArg:ivdm_mgpu0_fstp4_dpc1__ivdm_dout_l0, ivdm_mgpu0_fstp4_dpc1__ivdm_dout_l1, ivdm_mgpu0_fstp4_dpc1__ivdm_dout_l2,,ivdm_mgpu0_fstp4_dpc1_Dict_IVDM_TrimValMid,True; Calc:Calc_DigCap_Avg_Store; CalcArg:ivdm_mgpu0_fstp5_dpc0__ivdm_dout_l0, ivdm_mgpu0_fstp5_dpc0__ivdm_dout_l1, ivdm_mgpu0_fstp5_dpc0__ivdm_dout_l2,,ivdm_mgpu0_fstp5_dpc0_Dict_IVDM_TrimValMid,True; Calc:Calc_DigCap_Avg_Store; CalcArg:ivdm_mgpu0_fstp5_dpc1__ivdm_dout_l0, ivdm_mgpu0_fstp5_dpc1__ivdm_dout_l1, ivdm_mgpu0_fstp5_dpc1__ivdm_dout_l2,,ivdm_mgpu0_fstp5_dpc1_Dict_IVDM_TrimValMid,True; Calc:Calc_DigCap_Avg_Store; CalcArg:ivdm_mgpu1_fstp0_dpc0__ivdm_dout_l0, ivdm_mgpu1_fstp0_dpc0__ivdm_dout_l1, ivdm_mgpu1_fstp0_dpc0__ivdm_dout_l2,,ivdm_mgpu1_fstp0_dpc0_Dict_IVDM_TrimValMid,True; Calc:Calc_DigCap_Avg_Store; CalcArg:ivdm_mgpu1_fstp0_dpc1__ivdm_dout_l0, ivdm_mgpu1_fstp0_dpc1__ivdm_dout_l1, ivdm_mgpu1_fstp0_dpc1__ivdm_dout_l2,,ivdm_mgpu1_fstp0_dpc1_Dict_IVDM_TrimValMid,True; Calc:Calc_DigCap_Avg_Store; CalcArg:ivdm_mgpu1_fstp1_dpc0__ivdm_dout_l0, ivdm_mgpu1_fstp1_dpc0__ivdm_dout_l1, ivdm_mgpu1_fstp1_dpc0__ivdm_dout_l2,,ivdm_mgpu1_fstp1_dpc0_Dict_IVDM_TrimValMid,True; Calc:Calc_DigCap_Avg_Store; CalcArg:ivdm_mgpu1_fstp1_dpc1__ivdm_dout_l0, ivdm_mgpu1_fstp1_dpc1__ivdm_dout_l1, ivdm_mgpu1_fstp1_dpc1__ivdm_dout_l2,,ivdm_mgpu1_fstp1_dpc1_Dict_IVDM_TrimValMid,True; Calc:Calc_DigCap_Avg_Store; CalcArg:ivdm_mgpu1_fstp2_dpc0__ivdm_dout_l0, ivdm_mgpu1_fstp2_dpc0__ivdm_dout_l1, ivdm_mgpu1_fstp2_dpc0__ivdm_dout_l2,,ivdm_mgpu1_fstp2_dpc0_Dict_IVDM_TrimValMid,True; Calc:Calc_DigCap_Avg_Store; CalcArg:ivdm_mgpu1_fstp2_dpc1__ivdm_dout_l0, ivdm_mgpu1_fstp2_dpc1__ivdm_dout_l1, ivdm_mgpu1_fstp2_dpc1__ivdm_dout_l2,,ivdm_mgpu1_fstp2_dpc1_Dict_IVDM_TrimValMid,True; Calc:Calc_DigCap_Avg_Store; CalcArg:ivdm_mgpu1_fstp3_dpc0__ivdm_dout_l0, ivdm_mgpu1_fstp3_dpc0__ivdm_dout_l1, ivdm_mgpu1_fstp3_dpc0__ivdm_dout_l2,,ivdm_mgpu1_fstp3_dpc0_Dict_IVDM_TrimValMid,True; Calc:Calc_DigCap_Avg_Store; CalcArg:ivdm_mgpu1_fstp3_dpc1__ivdm_dout_l0, ivdm_mgpu1_fstp3_dpc1__ivdm_dout_l1, ivdm_mgpu1_fstp3_dpc1__ivdm_dout_l2,,ivdm_mgpu1_fstp3_dpc1_Dict_IVDM_TrimValMid,True; Calc:Calc_DigCap_Avg_Store; CalcArg:ivdm_mgpu1_fstp4_dpc0__ivdm_dout_l0, ivdm_mgpu1_fstp4_dpc0__ivdm_dout_l1, ivdm_mgpu1_fstp4_dpc0__ivdm_dout_l2,,ivdm_mgpu1_fstp4_dpc0_Dict_IVDM_TrimValMid,True; Calc:Calc_DigCap_Avg_Store; CalcArg:ivdm_mgpu1_fstp4_dpc1__ivdm_dout_l0, ivdm_mgpu1_fstp4_dpc1__ivdm_dout_l1, ivdm_mgpu1_fstp4_dpc1__ivdm_dout_l2,,ivdm_mgpu1_fstp4_dpc1_Dict_IVDM_TrimValMid,True; Calc:Calc_DigCap_Avg_Store; CalcArg:ivdm_mgpu1_fstp5_dpc0__ivdm_dout_l0, ivdm_mgpu1_fstp5_dpc0__ivdm_dout_l1, ivdm_mgpu1_fstp5_dpc0__ivdm_dout_l2,,ivdm_mgpu1_fstp5_dpc0_Dict_IVDM_TrimValMid,True; Calc:Calc_DigCap_Avg_Store; CalcArg:ivdm_mgpu1_fstp5_dpc1__ivdm_dout_l0, ivdm_mgpu1_fstp5_dpc1__ivdm_dout_l1, ivdm_mgpu1_fstp5_dpc1__ivdm_dout_l2,,ivdm_mgpu1_fstp5_dpc1_Dict_IVDM_TrimValMid,True; OriginalTTRBranch:IVDM_GPUFMIN_GTR1B3X_0p750_mid_10X; | [15 empty] | Cycle count: 1108887
|  | 1.1 | Capture 8-bit data - ivdm_mgpu0_fstp0_dpc0__ivdm_dout_l0 |  |  |  |  | MeasC Pin = JTAG_TDO(ivdm_mgpu0_fstp0_dpc0__ivdm_dout_l0):8 "ivdm_mgpu0_fstp0_dpc0__ivdm_dout_l0"
|  | 1.2 | Capture 8-bit data - ivdm_mgpu0_fstp0_dpc0__ivdm_dout_l1 |  |  |  |  | MeasC Pin = JTAG_TDO(ivdm_mgpu0_fstp0_dpc0__ivdm_dout_l1):8 "ivdm_mgpu0_fstp0_dpc0__ivdm_dout_l1"
|  | 1.3 | Capture 8-bit data - ivdm_mgpu0_fstp0_dpc0__ivdm_dout_l2 |  |  |  |  | MeasC Pin = JTAG_TDO(ivdm_mgpu0_fstp0_dpc0__ivdm_dout_l2):8 "ivdm_mgpu0_fstp0_dpc0__ivdm_dout_l2"
|  | 1.4 | Capture 8-bit data - ivdm_mgpu0_fstp0_dpc1__ivdm_dout_l0 |  |  |  |  | MeasC Pin = JTAG_TDO(ivdm_mgpu0_fstp0_dpc1__ivdm_dout_l0):8 "ivdm_mgpu0_fstp0_dpc1__ivdm_dout_l0"
|  | 1.5 | Capture 8-bit data - ivdm_mgpu0_fstp0_dpc1__ivdm_dout_l1 |  |  |  |  | MeasC Pin = JTAG_TDO(ivdm_mgpu0_fstp0_dpc1__ivdm_dout_l1):8 "ivdm_mgpu0_fstp0_dpc1__ivdm_dout_l1"
|  | 1.6 | Capture 8-bit data - ivdm_mgpu0_fstp0_dpc1__ivdm_dout_l2 |  |  |  |  | MeasC Pin = JTAG_TDO(ivdm_mgpu0_fstp0_dpc1__ivdm_dout_l2):8 "ivdm_mgpu0_fstp0_dpc1__ivdm_dout_l2"
|  | 1.7 | Capture 8-bit data - ivdm_mgpu0_fstp1_dpc0__ivdm_dout_l0 |  |  |  |  | MeasC Pin = JTAG_TDO(ivdm_mgpu0_fstp1_dpc0__ivdm_dout_l0):8 "ivdm_mgpu0_fstp1_dpc0__ivdm_dout_l0"
|  | 1.8 | Capture 8-bit data - ivdm_mgpu0_fstp1_dpc0__ivdm_dout_l1 |  |  |  |  | MeasC Pin = JTAG_TDO(ivdm_mgpu0_fstp1_dpc0__ivdm_dout_l1):8 "ivdm_mgpu0_fstp1_dpc0__ivdm_dout_l1"
|  | 1.9 | Capture 8-bit data - ivdm_mgpu0_fstp1_dpc0__ivdm_dout_l2 |  |  |  |  | MeasC Pin = JTAG_TDO(ivdm_mgpu0_fstp1_dpc0__ivdm_dout_l2):8 "ivdm_mgpu0_fstp1_dpc0__ivdm_dout_l2"
|  | 1.10 | Capture 8-bit data - ivdm_mgpu0_fstp1_dpc1__ivdm_dout_l0 |  |  |  |  | MeasC Pin = JTAG_TDO(ivdm_mgpu0_fstp1_dpc1__ivdm_dout_l0):8 "ivdm_mgpu0_fstp1_dpc1__ivdm_dout_l0"
|  | 1.11 | Capture 8-bit data - ivdm_mgpu0_fstp1_dpc1__ivdm_dout_l1 |  |  |  |  | MeasC Pin = JTAG_TDO(ivdm_mgpu0_fstp1_dpc1__ivdm_dout_l1):8 "ivdm_mgpu0_fstp1_dpc1__ivdm_dout_l1"
|  | 1.12 | Capture 8-bit data - ivdm_mgpu0_fstp1_dpc1__ivdm_dout_l2 |  |  |  |  | MeasC Pin = JTAG_TDO(ivdm_mgpu0_fstp1_dpc1__ivdm_dout_l2):8 "ivdm_mgpu0_fstp1_dpc1__ivdm_dout_l2"
|  | 1.13 | Capture 8-bit data - ivdm_mgpu0_fstp2_dpc0__ivdm_dout_l0 |  |  |  |  | MeasC Pin = JTAG_TDO(ivdm_mgpu0_fstp2_dpc0__ivdm_dout_l0):8 "ivdm_mgpu0_fstp2_dpc0__ivdm_dout_l0"
|  | 1.14 | Capture 8-bit data - ivdm_mgpu0_fstp2_dpc0__ivdm_dout_l1 |  |  |  |  | MeasC Pin = JTAG_TDO(ivdm_mgpu0_fstp2_dpc0__ivdm_dout_l1):8 "ivdm_mgpu0_fstp2_dpc0__ivdm_dout_l1"
|  | 1.15 | Capture 8-bit data - ivdm_mgpu0_fstp2_dpc0__ivdm_dout_l2 |  |  |  |  | MeasC Pin = JTAG_TDO(ivdm_mgpu0_fstp2_dpc0__ivdm_dout_l2):8 "ivdm_mgpu0_fstp2_dpc0__ivdm_dout_l2"
|  | 1.16 | Capture 8-bit data - ivdm_mgpu0_fstp2_dpc1__ivdm_dout_l0 |  |  |  |  | MeasC Pin = JTAG_TDO(ivdm_mgpu0_fstp2_dpc1__ivdm_dout_l0):8 "ivdm_mgpu0_fstp2_dpc1__ivdm_dout_l0"
|  | 1.17 | Capture 8-bit data - ivdm_mgpu0_fstp2_dpc1__ivdm_dout_l1 |  |  |  |  | MeasC Pin = JTAG_TDO(ivdm_mgpu0_fstp2_dpc1__ivdm_dout_l1):8 "ivdm_mgpu0_fstp2_dpc1__ivdm_dout_l1"
|  | 1.18 | Capture 8-bit data - ivdm_mgpu0_fstp2_dpc1__ivdm_dout_l2 |  |  |  |  | MeasC Pin = JTAG_TDO(ivdm_mgpu0_fstp2_dpc1__ivdm_dout_l2):8 "ivdm_mgpu0_fstp2_dpc1__ivdm_dout_l2"
|  | 1.19 | Capture 8-bit data - ivdm_mgpu0_fstp3_dpc0__ivdm_dout_l0 |  |  |  |  | MeasC Pin = JTAG_TDO(ivdm_mgpu0_fstp3_dpc0__ivdm_dout_l0):8 "ivdm_mgpu0_fstp3_dpc0__ivdm_dout_l0"
|  | 1.20 | Capture 8-bit data - ivdm_mgpu0_fstp3_dpc0__ivdm_dout_l1 |  |  |  |  | MeasC Pin = JTAG_TDO(ivdm_mgpu0_fstp3_dpc0__ivdm_dout_l1):8 "ivdm_mgpu0_fstp3_dpc0__ivdm_dout_l1"
|  | 1.21 | Capture 8-bit data - ivdm_mgpu0_fstp3_dpc0__ivdm_dout_l2 |  |  |  |  | MeasC Pin = JTAG_TDO(ivdm_mgpu0_fstp3_dpc0__ivdm_dout_l2):8 "ivdm_mgpu0_fstp3_dpc0__ivdm_dout_l2"
|  | 1.22 | Capture 8-bit data - ivdm_mgpu0_fstp3_dpc1__ivdm_dout_l0 |  |  |  |  | MeasC Pin = JTAG_TDO(ivdm_mgpu0_fstp3_dpc1__ivdm_dout_l0):8 "ivdm_mgpu0_fstp3_dpc1__ivdm_dout_l0"
|  | 1.23 | Capture 8-bit data - ivdm_mgpu0_fstp3_dpc1__ivdm_dout_l1 |  |  |  |  | MeasC Pin = JTAG_TDO(ivdm_mgpu0_fstp3_dpc1__ivdm_dout_l1):8 "ivdm_mgpu0_fstp3_dpc1__ivdm_dout_l1"
|  | 1.24 | Capture 8-bit data - ivdm_mgpu0_fstp3_dpc1__ivdm_dout_l2 |  |  |  |  | MeasC Pin = JTAG_TDO(ivdm_mgpu0_fstp3_dpc1__ivdm_dout_l2):8 "ivdm_mgpu0_fstp3_dpc1__ivdm_dout_l2"
|  | 1.25 | Capture 8-bit data - ivdm_mgpu0_fstp4_dpc0__ivdm_dout_l0 |  |  |  |  | MeasC Pin = JTAG_TDO(ivdm_mgpu0_fstp4_dpc0__ivdm_dout_l0):8 "ivdm_mgpu0_fstp4_dpc0__ivdm_dout_l0"
|  | 1.26 | Capture 8-bit data - ivdm_mgpu0_fstp4_dpc0__ivdm_dout_l1 |  |  |  |  | MeasC Pin = JTAG_TDO(ivdm_mgpu0_fstp4_dpc0__ivdm_dout_l1):8 "ivdm_mgpu0_fstp4_dpc0__ivdm_dout_l1"
|  | 1.27 | Capture 8-bit data - ivdm_mgpu0_fstp4_dpc0__ivdm_dout_l2 |  |  |  |  | MeasC Pin = JTAG_TDO(ivdm_mgpu0_fstp4_dpc0__ivdm_dout_l2):8 "ivdm_mgpu0_fstp4_dpc0__ivdm_dout_l2"
|  | 1.28 | Capture 8-bit data - ivdm_mgpu0_fstp4_dpc1__ivdm_dout_l0 |  |  |  |  | MeasC Pin = JTAG_TDO(ivdm_mgpu0_fstp4_dpc1__ivdm_dout_l0):8 "ivdm_mgpu0_fstp4_dpc1__ivdm_dout_l0"
|  | 1.29 | Capture 8-bit data - ivdm_mgpu0_fstp4_dpc1__ivdm_dout_l1 |  |  |  |  | MeasC Pin = JTAG_TDO(ivdm_mgpu0_fstp4_dpc1__ivdm_dout_l1):8 "ivdm_mgpu0_fstp4_dpc1__ivdm_dout_l1"
|  | 1.30 | Capture 8-bit data - ivdm_mgpu0_fstp4_dpc1__ivdm_dout_l2 |  |  |  |  | MeasC Pin = JTAG_TDO(ivdm_mgpu0_fstp4_dpc1__ivdm_dout_l2):8 "ivdm_mgpu0_fstp4_dpc1__ivdm_dout_l2"
|  | 1.31 | Capture 8-bit data - ivdm_mgpu0_fstp5_dpc0__ivdm_dout_l0 |  |  |  |  | MeasC Pin = JTAG_TDO(ivdm_mgpu0_fstp5_dpc0__ivdm_dout_l0):8 "ivdm_mgpu0_fstp5_dpc0__ivdm_dout_l0"
|  | 1.32 | Capture 8-bit data - ivdm_mgpu0_fstp5_dpc0__ivdm_dout_l1 |  |  |  |  | MeasC Pin = JTAG_TDO(ivdm_mgpu0_fstp5_dpc0__ivdm_dout_l1):8 "ivdm_mgpu0_fstp5_dpc0__ivdm_dout_l1"
|  | 1.33 | Capture 8-bit data - ivdm_mgpu0_fstp5_dpc0__ivdm_dout_l2 |  |  |  |  | MeasC Pin = JTAG_TDO(ivdm_mgpu0_fstp5_dpc0__ivdm_dout_l2):8 "ivdm_mgpu0_fstp5_dpc0__ivdm_dout_l2"
|  | 1.34 | Capture 8-bit data - ivdm_mgpu0_fstp5_dpc1__ivdm_dout_l0 |  |  |  |  | MeasC Pin = JTAG_TDO(ivdm_mgpu0_fstp5_dpc1__ivdm_dout_l0):8 "ivdm_mgpu0_fstp5_dpc1__ivdm_dout_l0"
|  | 1.35 | Capture 8-bit data - ivdm_mgpu0_fstp5_dpc1__ivdm_dout_l1 |  |  |  |  | MeasC Pin = JTAG_TDO(ivdm_mgpu0_fstp5_dpc1__ivdm_dout_l1):8 "ivdm_mgpu0_fstp5_dpc1__ivdm_dout_l1"
|  | 1.36 | Capture 8-bit data - ivdm_mgpu0_fstp5_dpc1__ivdm_dout_l2 |  |  |  |  | MeasC Pin = JTAG_TDO(ivdm_mgpu0_fstp5_dpc1__ivdm_dout_l2):8 "ivdm_mgpu0_fstp5_dpc1__ivdm_dout_l2"
|  | 1.37 | Capture 8-bit data - ivdm_mgpu1_fstp0_dpc0__ivdm_dout_l0 |  |  |  |  | MeasC Pin = JTAG_TDO(ivdm_mgpu1_fstp0_dpc0__ivdm_dout_l0):8 "ivdm_mgpu1_fstp0_dpc0__ivdm_dout_l0"
|  | 1.38 | Capture 8-bit data - ivdm_mgpu1_fstp0_dpc0__ivdm_dout_l1 |  |  |  |  | MeasC Pin = JTAG_TDO(ivdm_mgpu1_fstp0_dpc0__ivdm_dout_l1):8 "ivdm_mgpu1_fstp0_dpc0__ivdm_dout_l1"
|  | 1.39 | Capture 8-bit data - ivdm_mgpu1_fstp0_dpc0__ivdm_dout_l2 |  |  |  |  | MeasC Pin = JTAG_TDO(ivdm_mgpu1_fstp0_dpc0__ivdm_dout_l2):8 "ivdm_mgpu1_fstp0_dpc0__ivdm_dout_l2"
|  | 1.40 | Capture 8-bit data - ivdm_mgpu1_fstp0_dpc1__ivdm_dout_l0 |  |  |  |  | MeasC Pin = JTAG_TDO(ivdm_mgpu1_fstp0_dpc1__ivdm_dout_l0):8 "ivdm_mgpu1_fstp0_dpc1__ivdm_dout_l0"
|  | 1.41 | Capture 8-bit data - ivdm_mgpu1_fstp0_dpc1__ivdm_dout_l1 |  |  |  |  | MeasC Pin = JTAG_TDO(ivdm_mgpu1_fstp0_dpc1__ivdm_dout_l1):8 "ivdm_mgpu1_fstp0_dpc1__ivdm_dout_l1"
|  | 1.42 | Capture 8-bit data - ivdm_mgpu1_fstp0_dpc1__ivdm_dout_l2 |  |  |  |  | MeasC Pin = JTAG_TDO(ivdm_mgpu1_fstp0_dpc1__ivdm_dout_l2):8 "ivdm_mgpu1_fstp0_dpc1__ivdm_dout_l2"
|  | 1.43 | Capture 8-bit data - ivdm_mgpu1_fstp1_dpc0__ivdm_dout_l0 |  |  |  |  | MeasC Pin = JTAG_TDO(ivdm_mgpu1_fstp1_dpc0__ivdm_dout_l0):8 "ivdm_mgpu1_fstp1_dpc0__ivdm_dout_l0"
|  | 1.44 | Capture 8-bit data - ivdm_mgpu1_fstp1_dpc0__ivdm_dout_l1 |  |  |  |  | MeasC Pin = JTAG_TDO(ivdm_mgpu1_fstp1_dpc0__ivdm_dout_l1):8 "ivdm_mgpu1_fstp1_dpc0__ivdm_dout_l1"
|  | 1.45 | Capture 8-bit data - ivdm_mgpu1_fstp1_dpc0__ivdm_dout_l2 |  |  |  |  | MeasC Pin = JTAG_TDO(ivdm_mgpu1_fstp1_dpc0__ivdm_dout_l2):8 "ivdm_mgpu1_fstp1_dpc0__ivdm_dout_l2"
|  | 1.46 | Capture 8-bit data - ivdm_mgpu1_fstp1_dpc1__ivdm_dout_l0 |  |  |  |  | MeasC Pin = JTAG_TDO(ivdm_mgpu1_fstp1_dpc1__ivdm_dout_l0):8 "ivdm_mgpu1_fstp1_dpc1__ivdm_dout_l0"
|  | 1.47 | Capture 8-bit data - ivdm_mgpu1_fstp1_dpc1__ivdm_dout_l1 |  |  |  |  | MeasC Pin = JTAG_TDO(ivdm_mgpu1_fstp1_dpc1__ivdm_dout_l1):8 "ivdm_mgpu1_fstp1_dpc1__ivdm_dout_l1"
|  | 1.48 | Capture 8-bit data - ivdm_mgpu1_fstp1_dpc1__ivdm_dout_l2 |  |  |  |  | MeasC Pin = JTAG_TDO(ivdm_mgpu1_fstp1_dpc1__ivdm_dout_l2):8 "ivdm_mgpu1_fstp1_dpc1__ivdm_dout_l2"
|  | 1.49 | Capture 8-bit data - ivdm_mgpu1_fstp2_dpc0__ivdm_dout_l0 |  |  |  |  | MeasC Pin = JTAG_TDO(ivdm_mgpu1_fstp2_dpc0__ivdm_dout_l0):8 "ivdm_mgpu1_fstp2_dpc0__ivdm_dout_l0"
|  | 1.50 | Capture 8-bit data - ivdm_mgpu1_fstp2_dpc0__ivdm_dout_l1 |  |  |  |  | MeasC Pin = JTAG_TDO(ivdm_mgpu1_fstp2_dpc0__ivdm_dout_l1):8 "ivdm_mgpu1_fstp2_dpc0__ivdm_dout_l1"
|  | 1.51 | Capture 8-bit data - ivdm_mgpu1_fstp2_dpc0__ivdm_dout_l2 |  |  |  |  | MeasC Pin = JTAG_TDO(ivdm_mgpu1_fstp2_dpc0__ivdm_dout_l2):8 "ivdm_mgpu1_fstp2_dpc0__ivdm_dout_l2"
|  | 1.52 | Capture 8-bit data - ivdm_mgpu1_fstp2_dpc1__ivdm_dout_l0 |  |  |  |  | MeasC Pin = JTAG_TDO(ivdm_mgpu1_fstp2_dpc1__ivdm_dout_l0):8 "ivdm_mgpu1_fstp2_dpc1__ivdm_dout_l0"
|  | 1.53 | Capture 8-bit data - ivdm_mgpu1_fstp2_dpc1__ivdm_dout_l1 |  |  |  |  | MeasC Pin = JTAG_TDO(ivdm_mgpu1_fstp2_dpc1__ivdm_dout_l1):8 "ivdm_mgpu1_fstp2_dpc1__ivdm_dout_l1"
|  | 1.54 | Capture 8-bit data - ivdm_mgpu1_fstp2_dpc1__ivdm_dout_l2 |  |  |  |  | MeasC Pin = JTAG_TDO(ivdm_mgpu1_fstp2_dpc1__ivdm_dout_l2):8 "ivdm_mgpu1_fstp2_dpc1__ivdm_dout_l2"
|  | 1.55 | Capture 8-bit data - ivdm_mgpu1_fstp3_dpc0__ivdm_dout_l0 |  |  |  |  | MeasC Pin = JTAG_TDO(ivdm_mgpu1_fstp3_dpc0__ivdm_dout_l0):8 "ivdm_mgpu1_fstp3_dpc0__ivdm_dout_l0"
|  | 1.56 | Capture 8-bit data - ivdm_mgpu1_fstp3_dpc0__ivdm_dout_l1 |  |  |  |  | MeasC Pin = JTAG_TDO(ivdm_mgpu1_fstp3_dpc0__ivdm_dout_l1):8 "ivdm_mgpu1_fstp3_dpc0__ivdm_dout_l1"
|  | 1.57 | Capture 8-bit data - ivdm_mgpu1_fstp3_dpc0__ivdm_dout_l2 |  |  |  |  | MeasC Pin = JTAG_TDO(ivdm_mgpu1_fstp3_dpc0__ivdm_dout_l2):8 "ivdm_mgpu1_fstp3_dpc0__ivdm_dout_l2"
|  | 1.58 | Capture 8-bit data - ivdm_mgpu1_fstp3_dpc1__ivdm_dout_l0 |  |  |  |  | MeasC Pin = JTAG_TDO(ivdm_mgpu1_fstp3_dpc1__ivdm_dout_l0):8 "ivdm_mgpu1_fstp3_dpc1__ivdm_dout_l0"
|  | 1.59 | Capture 8-bit data - ivdm_mgpu1_fstp3_dpc1__ivdm_dout_l1 |  |  |  |  | MeasC Pin = JTAG_TDO(ivdm_mgpu1_fstp3_dpc1__ivdm_dout_l1):8 "ivdm_mgpu1_fstp3_dpc1__ivdm_dout_l1"
|  | 1.60 | Capture 8-bit data - ivdm_mgpu1_fstp3_dpc1__ivdm_dout_l2 |  |  |  |  | MeasC Pin = JTAG_TDO(ivdm_mgpu1_fstp3_dpc1__ivdm_dout_l2):8 "ivdm_mgpu1_fstp3_dpc1__ivdm_dout_l2"
|  | 1.61 | Capture 8-bit data - ivdm_mgpu1_fstp4_dpc0__ivdm_dout_l0 |  |  |  |  | MeasC Pin = JTAG_TDO(ivdm_mgpu1_fstp4_dpc0__ivdm_dout_l0):8 "ivdm_mgpu1_fstp4_dpc0__ivdm_dout_l0"
|  | 1.62 | Capture 8-bit data - ivdm_mgpu1_fstp4_dpc0__ivdm_dout_l1 |  |  |  |  | MeasC Pin = JTAG_TDO(ivdm_mgpu1_fstp4_dpc0__ivdm_dout_l1):8 "ivdm_mgpu1_fstp4_dpc0__ivdm_dout_l1"
|  | 1.63 | Capture 8-bit data - ivdm_mgpu1_fstp4_dpc0__ivdm_dout_l2 |  |  |  |  | MeasC Pin = JTAG_TDO(ivdm_mgpu1_fstp4_dpc0__ivdm_dout_l2):8 "ivdm_mgpu1_fstp4_dpc0__ivdm_dout_l2"
|  | 1.64 | Capture 8-bit data - ivdm_mgpu1_fstp4_dpc1__ivdm_dout_l0 |  |  |  |  | MeasC Pin = JTAG_TDO(ivdm_mgpu1_fstp4_dpc1__ivdm_dout_l0):8 "ivdm_mgpu1_fstp4_dpc1__ivdm_dout_l0"
|  | 1.65 | Capture 8-bit data - ivdm_mgpu1_fstp4_dpc1__ivdm_dout_l1 |  |  |  |  | MeasC Pin = JTAG_TDO(ivdm_mgpu1_fstp4_dpc1__ivdm_dout_l1):8 "ivdm_mgpu1_fstp4_dpc1__ivdm_dout_l1"
|  | 1.66 | Capture 8-bit data - ivdm_mgpu1_fstp4_dpc1__ivdm_dout_l2 |  |  |  |  | MeasC Pin = JTAG_TDO(ivdm_mgpu1_fstp4_dpc1__ivdm_dout_l2):8 "ivdm_mgpu1_fstp4_dpc1__ivdm_dout_l2"
|  | 1.67 | Capture 8-bit data - ivdm_mgpu1_fstp5_dpc0__ivdm_dout_l0 |  |  |  |  | MeasC Pin = JTAG_TDO(ivdm_mgpu1_fstp5_dpc0__ivdm_dout_l0):8 "ivdm_mgpu1_fstp5_dpc0__ivdm_dout_l0"
|  | 1.68 | Capture 8-bit data - ivdm_mgpu1_fstp5_dpc0__ivdm_dout_l1 |  |  |  |  | MeasC Pin = JTAG_TDO(ivdm_mgpu1_fstp5_dpc0__ivdm_dout_l1):8 "ivdm_mgpu1_fstp5_dpc0__ivdm_dout_l1"
|  | 1.69 | Capture 8-bit data - ivdm_mgpu1_fstp5_dpc0__ivdm_dout_l2 |  |  |  |  | MeasC Pin = JTAG_TDO(ivdm_mgpu1_fstp5_dpc0__ivdm_dout_l2):8 "ivdm_mgpu1_fstp5_dpc0__ivdm_dout_l2"
|  | 1.70 | Capture 8-bit data - ivdm_mgpu1_fstp5_dpc1__ivdm_dout_l0 |  |  |  |  | MeasC Pin = JTAG_TDO(ivdm_mgpu1_fstp5_dpc1__ivdm_dout_l0):8 "ivdm_mgpu1_fstp5_dpc1__ivdm_dout_l0"
|  | 1.71 | Capture 8-bit data - ivdm_mgpu1_fstp5_dpc1__ivdm_dout_l1 |  |  |  |  | MeasC Pin = JTAG_TDO(ivdm_mgpu1_fstp5_dpc1__ivdm_dout_l1):8 "ivdm_mgpu1_fstp5_dpc1__ivdm_dout_l1"
|  | 1.72 | Capture 8-bit data - ivdm_mgpu1_fstp5_dpc1__ivdm_dout_l2 |  |  |  |  | MeasC Pin = JTAG_TDO(ivdm_mgpu1_fstp5_dpc1__ivdm_dout_l2):8 "ivdm_mgpu1_fstp5_dpc1__ivdm_dout_l2"
|  | 1.73 | [5 empty] | Limits "ivdm_mgpu0_fstp0_dpc0_mid__Avg" | 33 | 80 | 33 | 80 | 33 | 80 | 33 | 80
|  | 1.74 | [5 empty] | Limits "ivdm_mgpu0_fstp0_dpc0_mid__Std_Dev" | 0 | 1.2 | 0 | 1.2 | 0 | 1.2 | 0 | 1.2
|  | 1.75 | [5 empty] | Limits "ivdm_mgpu0_fstp0_dpc1_mid__Avg" | 33 | 80 | 33 | 80 | 33 | 80 | 33 | 80
|  | 1.76 | [5 empty] | Limits "ivdm_mgpu0_fstp0_dpc1_mid__Std_Dev" | 0 | 1.2 | 0 | 1.2 | 0 | 1.2 | 0 | 1.2
|  | 1.77 | [5 empty] | Limits "ivdm_mgpu0_fstp1_dpc0_mid__Avg" | 33 | 80 | 33 | 80 | 33 | 80 | 33 | 80
|  | 1.78 | [5 empty] | Limits "ivdm_mgpu0_fstp1_dpc0_mid__Std_Dev" | 0 | 1.2 | 0 | 1.2 | 0 | 1.2 | 0 | 1.2
|  | 1.79 | [5 empty] | Limits "ivdm_mgpu0_fstp1_dpc1_mid__Avg" | 33 | 80 | 33 | 80 | 33 | 80 | 33 | 80
|  | 1.80 | [5 empty] | Limits "ivdm_mgpu0_fstp1_dpc1_mid__Std_Dev" | 0 | 1.2 | 0 | 1.2 | 0 | 1.2 | 0 | 1.2
|  | 1.81 | [5 empty] | Limits "ivdm_mgpu0_fstp2_dpc0_mid__Avg" | 33 | 80 | 33 | 80 | 33 | 80 | 33 | 80
|  | 1.82 | [5 empty] | Limits "ivdm_mgpu0_fstp2_dpc0_mid__Std_Dev" | 0 | 1.2 | 0 | 1.2 | 0 | 1.2 | 0 | 1.2
|  | 1.83 | [5 empty] | Limits "ivdm_mgpu0_fstp2_dpc1_mid__Avg" | 33 | 80 | 33 | 80 | 33 | 80 | 33 | 80
|  | 1.84 | [5 empty] | Limits "ivdm_mgpu0_fstp2_dpc1_mid__Std_Dev" | 0 | 1.2 | 0 | 1.2 | 0 | 1.2 | 0 | 1.2
|  | 1.85 | [5 empty] | Limits "ivdm_mgpu0_fstp3_dpc0_mid__Avg" | 33 | 80 | 33 | 80 | 33 | 80 | 33 | 80
|  | 1.86 | [5 empty] | Limits "ivdm_mgpu0_fstp3_dpc0_mid__Std_Dev" | 0 | 1.2 | 0 | 1.2 | 0 | 1.2 | 0 | 1.2
|  | 1.87 | [5 empty] | Limits "ivdm_mgpu0_fstp3_dpc1_mid__Avg" | 33 | 80 | 33 | 80 | 33 | 80 | 33 | 80
|  | 1.88 | [5 empty] | Limits "ivdm_mgpu0_fstp3_dpc1_mid__Std_Dev" | 0 | 1.2 | 0 | 1.2 | 0 | 1.2 | 0 | 1.2
|  | 1.89 | [5 empty] | Limits "ivdm_mgpu0_fstp4_dpc0_mid__Avg" | 33 | 80 | 33 | 80 | 33 | 80 | 33 | 80
|  | 1.90 | [5 empty] | Limits "ivdm_mgpu0_fstp4_dpc0_mid__Std_Dev" | 0 | 1.2 | 0 | 1.2 | 0 | 1.2 | 0 | 1.2
|  | 1.91 | [5 empty] | Limits "ivdm_mgpu0_fstp4_dpc1_mid__Avg" | 33 | 80 | 33 | 80 | 33 | 80 | 33 | 80
|  | 1.92 | [5 empty] | Limits "ivdm_mgpu0_fstp4_dpc1_mid__Std_Dev" | 0 | 1.2 | 0 | 1.2 | 0 | 1.2 | 0 | 1.2
|  | 1.93 | [5 empty] | Limits "ivdm_mgpu0_fstp5_dpc0_mid__Avg" | 33 | 80 | 33 | 80 | 33 | 80 | 33 | 80
|  | 1.94 | [5 empty] | Limits "ivdm_mgpu0_fstp5_dpc0_mid__Std_Dev" | 0 | 1.2 | 0 | 1.2 | 0 | 1.2 | 0 | 1.2
|  | 1.95 | [5 empty] | Limits "ivdm_mgpu0_fstp5_dpc1_mid__Avg" | 33 | 80 | 33 | 80 | 33 | 80 | 33 | 80
|  | 1.96 | [5 empty] | Limits "ivdm_mgpu0_fstp5_dpc1_mid__Std_Dev" | 0 | 1.2 | 0 | 1.2 | 0 | 1.2 | 0 | 1.2
|  | 1.97 | [5 empty] | Limits "ivdm_mgpu1_fstp0_dpc0_mid__Avg" | 33 | 80 | 33 | 80 | 33 | 80 | 33 | 80
|  | 1.98 | [5 empty] | Limits "ivdm_mgpu1_fstp0_dpc0_mid__Std_Dev" | 0 | 1.2 | 0 | 1.2 | 0 | 1.2 | 0 | 1.2
|  | 1.99 | [5 empty] | Limits "ivdm_mgpu1_fstp0_dpc1_mid__Avg" | 33 | 80 | 33 | 80 | 33 | 80 | 33 | 80
|  | 1.100 | [5 empty] | Limits "ivdm_mgpu1_fstp0_dpc1_mid__Std_Dev" | 0 | 1.2 | 0 | 1.2 | 0 | 1.2 | 0 | 1.2
|  | 1.101 | [5 empty] | Limits "ivdm_mgpu1_fstp1_dpc0_mid__Avg" | 33 | 80 | 33 | 80 | 33 | 80 | 33 | 80
|  | 1.102 | [5 empty] | Limits "ivdm_mgpu1_fstp1_dpc0_mid__Std_Dev" | 0 | 1.2 | 0 | 1.2 | 0 | 1.2 | 0 | 1.2
|  | 1.103 | [5 empty] | Limits "ivdm_mgpu1_fstp1_dpc1_mid__Avg" | 33 | 80 | 33 | 80 | 33 | 80 | 33 | 80
|  | 1.104 | [5 empty] | Limits "ivdm_mgpu1_fstp1_dpc1_mid__Std_Dev" | 0 | 1.2 | 0 | 1.2 | 0 | 1.2 | 0 | 1.2
|  | 1.105 | [5 empty] | Limits "ivdm_mgpu1_fstp2_dpc0_mid__Avg" | 33 | 80 | 33 | 80 | 33 | 80 | 33 | 80
|  | 1.106 | [5 empty] | Limits "ivdm_mgpu1_fstp2_dpc0_mid__Std_Dev" | 0 | 1.2 | 0 | 1.2 | 0 | 1.2 | 0 | 1.2
|  | 1.107 | [5 empty] | Limits "ivdm_mgpu1_fstp2_dpc1_mid__Avg" | 33 | 80 | 33 | 80 | 33 | 80 | 33 | 80
|  | 1.108 | [5 empty] | Limits "ivdm_mgpu1_fstp2_dpc1_mid__Std_Dev" | 0 | 1.2 | 0 | 1.2 | 0 | 1.2 | 0 | 1.2
|  | 1.109 | [5 empty] | Limits "ivdm_mgpu1_fstp3_dpc0_mid__Avg" | 33 | 80 | 33 | 80 | 33 | 80 | 33 | 80
|  | 1.110 | [5 empty] | Limits "ivdm_mgpu1_fstp3_dpc0_mid__Std_Dev" | 0 | 1.2 | 0 | 1.2 | 0 | 1.2 | 0 | 1.2
|  | 1.111 | [5 empty] | Limits "ivdm_mgpu1_fstp3_dpc1_mid__Avg" | 33 | 80 | 33 | 80 | 33 | 80 | 33 | 80
|  | 1.112 | [5 empty] | Limits "ivdm_mgpu1_fstp3_dpc1_mid__Std_Dev" | 0 | 1.2 | 0 | 1.2 | 0 | 1.2 | 0 | 1.2
|  | 1.113 | [5 empty] | Limits "ivdm_mgpu1_fstp4_dpc0_mid__Avg" | 33 | 80 | 33 | 80 | 33 | 80 | 33 | 80
|  | 1.114 | [5 empty] | Limits "ivdm_mgpu1_fstp4_dpc0_mid__Std_Dev" | 0 | 1.2 | 0 | 1.2 | 0 | 1.2 | 0 | 1.2
|  | 1.115 | [5 empty] | Limits "ivdm_mgpu1_fstp4_dpc1_mid__Avg" | 33 | 80 | 33 | 80 | 33 | 80 | 33 | 80
|  | 1.116 | [5 empty] | Limits "ivdm_mgpu1_fstp4_dpc1_mid__Std_Dev" | 0 | 1.2 | 0 | 1.2 | 0 | 1.2 | 0 | 1.2
|  | 1.117 | [5 empty] | Limits "ivdm_mgpu1_fstp5_dpc0_mid__Avg" | 33 | 80 | 33 | 80 | 33 | 80 | 33 | 80
|  | 1.118 | [5 empty] | Limits "ivdm_mgpu1_fstp5_dpc0_mid__Std_Dev" | 0 | 1.2 | 0 | 1.2 | 0 | 1.2 | 0 | 1.2
|  | 1.119 | [5 empty] | Limits "ivdm_mgpu1_fstp5_dpc1_mid__Avg" | 33 | 80 | 33 | 80 | 33 | 80 | 33 | 80
|  | 1.120 | [5 empty] | Limits "ivdm_mgpu1_fstp5_dpc1_mid__Std_Dev" | 0 | 1.2 | 0 | 1.2 | 0 | 1.2 | 0 | 1.2
GPUFMIN_GTR1B3X, V3, 2503251518, DigSrc bits: 0
|  | 1.0 | Run the pattern provided | PP_KMDA0_C_FULP_AN_IVDM_FRQ_JTG_RCR_ALLFRV_SI_GPUFMIN_GTR1B3X | VDD_GPU,VDD_SRAM_GPU,VDD_SRAM_SOC:V:1.0; |  | SubBlock:GPUFMIN_GTR1B3X_1p000; Run_NV_Flow_Only; Calc:Calc_DigCap_Avg_Store; CalcArg:ivdm_mgpu0_fstp0_dpc0__ivdm_dout_l0, ivdm_mgpu0_fstp0_dpc0__ivdm_dout_l1, ivdm_mgpu0_fstp0_dpc0__ivdm_dout_l2,,ivdm_mgpu0_fstp0_dpc0_Dict_IVDM_TrimValHig,True; Calc:Calc_DigCap_Avg_Store; CalcArg:ivdm_mgpu0_fstp0_dpc1__ivdm_dout_l0, ivdm_mgpu0_fstp0_dpc1__ivdm_dout_l1, ivdm_mgpu0_fstp0_dpc1__ivdm_dout_l2,,ivdm_mgpu0_fstp0_dpc1_Dict_IVDM_TrimValHig,True; Calc:Calc_DigCap_Avg_Store; CalcArg:ivdm_mgpu0_fstp1_dpc0__ivdm_dout_l0, ivdm_mgpu0_fstp1_dpc0__ivdm_dout_l1, ivdm_mgpu0_fstp1_dpc0__ivdm_dout_l2,,ivdm_mgpu0_fstp1_dpc0_Dict_IVDM_TrimValHig,True; Calc:Calc_DigCap_Avg_Store; CalcArg:ivdm_mgpu0_fstp1_dpc1__ivdm_dout_l0, ivdm_mgpu0_fstp1_dpc1__ivdm_dout_l1, ivdm_mgpu0_fstp1_dpc1__ivdm_dout_l2,,ivdm_mgpu0_fstp1_dpc1_Dict_IVDM_TrimValHig,True; Calc:Calc_DigCap_Avg_Store; CalcArg:ivdm_mgpu0_fstp2_dpc0__ivdm_dout_l0, ivdm_mgpu0_fstp2_dpc0__ivdm_dout_l1, ivdm_mgpu0_fstp2_dpc0__ivdm_dout_l2,,ivdm_mgpu0_fstp2_dpc0_Dict_IVDM_TrimValHig,True; Calc:Calc_DigCap_Avg_Store; CalcArg:ivdm_mgpu0_fstp2_dpc1__ivdm_dout_l0, ivdm_mgpu0_fstp2_dpc1__ivdm_dout_l1, ivdm_mgpu0_fstp2_dpc1__ivdm_dout_l2,,ivdm_mgpu0_fstp2_dpc1_Dict_IVDM_TrimValHig,True; Calc:Calc_DigCap_Avg_Store; CalcArg:ivdm_mgpu0_fstp3_dpc0__ivdm_dout_l0, ivdm_mgpu0_fstp3_dpc0__ivdm_dout_l1, ivdm_mgpu0_fstp3_dpc0__ivdm_dout_l2,,ivdm_mgpu0_fstp3_dpc0_Dict_IVDM_TrimValHig,True; Calc:Calc_DigCap_Avg_Store; CalcArg:ivdm_mgpu0_fstp3_dpc1__ivdm_dout_l0, ivdm_mgpu0_fstp3_dpc1__ivdm_dout_l1, ivdm_mgpu0_fstp3_dpc1__ivdm_dout_l2,,ivdm_mgpu0_fstp3_dpc1_Dict_IVDM_TrimValHig,True; Calc:Calc_DigCap_Avg_Store; CalcArg:ivdm_mgpu0_fstp4_dpc0__ivdm_dout_l0, ivdm_mgpu0_fstp4_dpc0__ivdm_dout_l1, ivdm_mgpu0_fstp4_dpc0__ivdm_dout_l2,,ivdm_mgpu0_fstp4_dpc0_Dict_IVDM_TrimValHig,True; Calc:Calc_DigCap_Avg_Store; CalcArg:ivdm_mgpu0_fstp4_dpc1__ivdm_dout_l0, ivdm_mgpu0_fstp4_dpc1__ivdm_dout_l1, ivdm_mgpu0_fstp4_dpc1__ivdm_dout_l2,,ivdm_mgpu0_fstp4_dpc1_Dict_IVDM_TrimValHig,True; Calc:Calc_DigCap_Avg_Store; CalcArg:ivdm_mgpu0_fstp5_dpc0__ivdm_dout_l0, ivdm_mgpu0_fstp5_dpc0__ivdm_dout_l1, ivdm_mgpu0_fstp5_dpc0__ivdm_dout_l2,,ivdm_mgpu0_fstp5_dpc0_Dict_IVDM_TrimValHig,True; Calc:Calc_DigCap_Avg_Store; CalcArg:ivdm_mgpu0_fstp5_dpc1__ivdm_dout_l0, ivdm_mgpu0_fstp5_dpc1__ivdm_dout_l1, ivdm_mgpu0_fstp5_dpc1__ivdm_dout_l2,,ivdm_mgpu0_fstp5_dpc1_Dict_IVDM_TrimValHig,True; Calc:Calc_DigCap_Avg_Store; CalcArg:ivdm_mgpu1_fstp0_dpc0__ivdm_dout_l0, ivdm_mgpu1_fstp0_dpc0__ivdm_dout_l1, ivdm_mgpu1_fstp0_dpc0__ivdm_dout_l2,,ivdm_mgpu1_fstp0_dpc0_Dict_IVDM_TrimValHig,True; Calc:Calc_DigCap_Avg_Store; CalcArg:ivdm_mgpu1_fstp0_dpc1__ivdm_dout_l0, ivdm_mgpu1_fstp0_dpc1__ivdm_dout_l1, ivdm_mgpu1_fstp0_dpc1__ivdm_dout_l2,,ivdm_mgpu1_fstp0_dpc1_Dict_IVDM_TrimValHig,True; Calc:Calc_DigCap_Avg_Store; CalcArg:ivdm_mgpu1_fstp1_dpc0__ivdm_dout_l0, ivdm_mgpu1_fstp1_dpc0__ivdm_dout_l1, ivdm_mgpu1_fstp1_dpc0__ivdm_dout_l2,,ivdm_mgpu1_fstp1_dpc0_Dict_IVDM_TrimValHig,True; Calc:Calc_DigCap_Avg_Store; CalcArg:ivdm_mgpu1_fstp1_dpc1__ivdm_dout_l0, ivdm_mgpu1_fstp1_dpc1__ivdm_dout_l1, ivdm_mgpu1_fstp1_dpc1__ivdm_dout_l2,,ivdm_mgpu1_fstp1_dpc1_Dict_IVDM_TrimValHig,True; Calc:Calc_DigCap_Avg_Store; CalcArg:ivdm_mgpu1_fstp2_dpc0__ivdm_dout_l0, ivdm_mgpu1_fstp2_dpc0__ivdm_dout_l1, ivdm_mgpu1_fstp2_dpc0__ivdm_dout_l2,,ivdm_mgpu1_fstp2_dpc0_Dict_IVDM_TrimValHig,True; Calc:Calc_DigCap_Avg_Store; CalcArg:ivdm_mgpu1_fstp2_dpc1__ivdm_dout_l0, ivdm_mgpu1_fstp2_dpc1__ivdm_dout_l1, ivdm_mgpu1_fstp2_dpc1__ivdm_dout_l2,,ivdm_mgpu1_fstp2_dpc1_Dict_IVDM_TrimValHig,True; Calc:Calc_DigCap_Avg_Store; CalcArg:ivdm_mgpu1_fstp3_dpc0__ivdm_dout_l0, ivdm_mgpu1_fstp3_dpc0__ivdm_dout_l1, ivdm_mgpu1_fstp3_dpc0__ivdm_dout_l2,,ivdm_mgpu1_fstp3_dpc0_Dict_IVDM_TrimValHig,True; Calc:Calc_DigCap_Avg_Store; CalcArg:ivdm_mgpu1_fstp3_dpc1__ivdm_dout_l0, ivdm_mgpu1_fstp3_dpc1__ivdm_dout_l1, ivdm_mgpu1_fstp3_dpc1__ivdm_dout_l2,,ivdm_mgpu1_fstp3_dpc1_Dict_IVDM_TrimValHig,True; Calc:Calc_DigCap_Avg_Store; CalcArg:ivdm_mgpu1_fstp4_dpc0__ivdm_dout_l0, ivdm_mgpu1_fstp4_dpc0__ivdm_dout_l1, ivdm_mgpu1_fstp4_dpc0__ivdm_dout_l2,,ivdm_mgpu1_fstp4_dpc0_Dict_IVDM_TrimValHig,True; Calc:Calc_DigCap_Avg_Store; CalcArg:ivdm_mgpu1_fstp4_dpc1__ivdm_dout_l0, ivdm_mgpu1_fstp4_dpc1__ivdm_dout_l1, ivdm_mgpu1_fstp4_dpc1__ivdm_dout_l2,,ivdm_mgpu1_fstp4_dpc1_Dict_IVDM_TrimValHig,True; Calc:Calc_DigCap_Avg_Store; CalcArg:ivdm_mgpu1_fstp5_dpc0__ivdm_dout_l0, ivdm_mgpu1_fstp5_dpc0__ivdm_dout_l1, ivdm_mgpu1_fstp5_dpc0__ivdm_dout_l2,,ivdm_mgpu1_fstp5_dpc0_Dict_IVDM_TrimValHig,True; Calc:Calc_DigCap_Avg_Store; CalcArg:ivdm_mgpu1_fstp5_dpc1__ivdm_dout_l0, ivdm_mgpu1_fstp5_dpc1__ivdm_dout_l1, ivdm_mgpu1_fstp5_dpc1__ivdm_dout_l2,,ivdm_mgpu1_fstp5_dpc1_Dict_IVDM_TrimValHig,True; OriginalTTRBranch:IVDM_GPUFMIN_GTR1B3X_1p000_10X; | [15 empty] | Cycle count: 1108887
|  | 1.1 | Capture 8-bit data - ivdm_mgpu0_fstp0_dpc0__ivdm_dout_l0 |  |  |  |  | MeasC Pin = JTAG_TDO(ivdm_mgpu0_fstp0_dpc0__ivdm_dout_l0):8 "ivdm_mgpu0_fstp0_dpc0__ivdm_dout_l0"
|  | 1.2 | Capture 8-bit data - ivdm_mgpu0_fstp0_dpc0__ivdm_dout_l1 |  |  |  |  | MeasC Pin = JTAG_TDO(ivdm_mgpu0_fstp0_dpc0__ivdm_dout_l1):8 "ivdm_mgpu0_fstp0_dpc0__ivdm_dout_l1"
|  | 1.3 | Capture 8-bit data - ivdm_mgpu0_fstp0_dpc0__ivdm_dout_l2 |  |  |  |  | MeasC Pin = JTAG_TDO(ivdm_mgpu0_fstp0_dpc0__ivdm_dout_l2):8 "ivdm_mgpu0_fstp0_dpc0__ivdm_dout_l2"
|  | 1.4 | Capture 8-bit data - ivdm_mgpu0_fstp0_dpc1__ivdm_dout_l0 |  |  |  |  | MeasC Pin = JTAG_TDO(ivdm_mgpu0_fstp0_dpc1__ivdm_dout_l0):8 "ivdm_mgpu0_fstp0_dpc1__ivdm_dout_l0"
|  | 1.5 | Capture 8-bit data - ivdm_mgpu0_fstp0_dpc1__ivdm_dout_l1 |  |  |  |  | MeasC Pin = JTAG_TDO(ivdm_mgpu0_fstp0_dpc1__ivdm_dout_l1):8 "ivdm_mgpu0_fstp0_dpc1__ivdm_dout_l1"
|  | 1.6 | Capture 8-bit data - ivdm_mgpu0_fstp0_dpc1__ivdm_dout_l2 |  |  |  |  | MeasC Pin = JTAG_TDO(ivdm_mgpu0_fstp0_dpc1__ivdm_dout_l2):8 "ivdm_mgpu0_fstp0_dpc1__ivdm_dout_l2"
|  | 1.7 | Capture 8-bit data - ivdm_mgpu0_fstp1_dpc0__ivdm_dout_l0 |  |  |  |  | MeasC Pin = JTAG_TDO(ivdm_mgpu0_fstp1_dpc0__ivdm_dout_l0):8 "ivdm_mgpu0_fstp1_dpc0__ivdm_dout_l0"
|  | 1.8 | Capture 8-bit data - ivdm_mgpu0_fstp1_dpc0__ivdm_dout_l1 |  |  |  |  | MeasC Pin = JTAG_TDO(ivdm_mgpu0_fstp1_dpc0__ivdm_dout_l1):8 "ivdm_mgpu0_fstp1_dpc0__ivdm_dout_l1"
|  | 1.9 | Capture 8-bit data - ivdm_mgpu0_fstp1_dpc0__ivdm_dout_l2 |  |  |  |  | MeasC Pin = JTAG_TDO(ivdm_mgpu0_fstp1_dpc0__ivdm_dout_l2):8 "ivdm_mgpu0_fstp1_dpc0__ivdm_dout_l2"
|  | 1.10 | Capture 8-bit data - ivdm_mgpu0_fstp1_dpc1__ivdm_dout_l0 |  |  |  |  | MeasC Pin = JTAG_TDO(ivdm_mgpu0_fstp1_dpc1__ivdm_dout_l0):8 "ivdm_mgpu0_fstp1_dpc1__ivdm_dout_l0"
|  | 1.11 | Capture 8-bit data - ivdm_mgpu0_fstp1_dpc1__ivdm_dout_l1 |  |  |  |  | MeasC Pin = JTAG_TDO(ivdm_mgpu0_fstp1_dpc1__ivdm_dout_l1):8 "ivdm_mgpu0_fstp1_dpc1__ivdm_dout_l1"
|  | 1.12 | Capture 8-bit data - ivdm_mgpu0_fstp1_dpc1__ivdm_dout_l2 |  |  |  |  | MeasC Pin = JTAG_TDO(ivdm_mgpu0_fstp1_dpc1__ivdm_dout_l2):8 "ivdm_mgpu0_fstp1_dpc1__ivdm_dout_l2"
|  | 1.13 | Capture 8-bit data - ivdm_mgpu0_fstp2_dpc0__ivdm_dout_l0 |  |  |  |  | MeasC Pin = JTAG_TDO(ivdm_mgpu0_fstp2_dpc0__ivdm_dout_l0):8 "ivdm_mgpu0_fstp2_dpc0__ivdm_dout_l0"
|  | 1.14 | Capture 8-bit data - ivdm_mgpu0_fstp2_dpc0__ivdm_dout_l1 |  |  |  |  | MeasC Pin = JTAG_TDO(ivdm_mgpu0_fstp2_dpc0__ivdm_dout_l1):8 "ivdm_mgpu0_fstp2_dpc0__ivdm_dout_l1"
|  | 1.15 | Capture 8-bit data - ivdm_mgpu0_fstp2_dpc0__ivdm_dout_l2 |  |  |  |  | MeasC Pin = JTAG_TDO(ivdm_mgpu0_fstp2_dpc0__ivdm_dout_l2):8 "ivdm_mgpu0_fstp2_dpc0__ivdm_dout_l2"
|  | 1.16 | Capture 8-bit data - ivdm_mgpu0_fstp2_dpc1__ivdm_dout_l0 |  |  |  |  | MeasC Pin = JTAG_TDO(ivdm_mgpu0_fstp2_dpc1__ivdm_dout_l0):8 "ivdm_mgpu0_fstp2_dpc1__ivdm_dout_l0"
|  | 1.17 | Capture 8-bit data - ivdm_mgpu0_fstp2_dpc1__ivdm_dout_l1 |  |  |  |  | MeasC Pin = JTAG_TDO(ivdm_mgpu0_fstp2_dpc1__ivdm_dout_l1):8 "ivdm_mgpu0_fstp2_dpc1__ivdm_dout_l1"
|  | 1.18 | Capture 8-bit data - ivdm_mgpu0_fstp2_dpc1__ivdm_dout_l2 |  |  |  |  | MeasC Pin = JTAG_TDO(ivdm_mgpu0_fstp2_dpc1__ivdm_dout_l2):8 "ivdm_mgpu0_fstp2_dpc1__ivdm_dout_l2"
|  | 1.19 | Capture 8-bit data - ivdm_mgpu0_fstp3_dpc0__ivdm_dout_l0 |  |  |  |  | MeasC Pin = JTAG_TDO(ivdm_mgpu0_fstp3_dpc0__ivdm_dout_l0):8 "ivdm_mgpu0_fstp3_dpc0__ivdm_dout_l0"
|  | 1.20 | Capture 8-bit data - ivdm_mgpu0_fstp3_dpc0__ivdm_dout_l1 |  |  |  |  | MeasC Pin = JTAG_TDO(ivdm_mgpu0_fstp3_dpc0__ivdm_dout_l1):8 "ivdm_mgpu0_fstp3_dpc0__ivdm_dout_l1"
|  | 1.21 | Capture 8-bit data - ivdm_mgpu0_fstp3_dpc0__ivdm_dout_l2 |  |  |  |  | MeasC Pin = JTAG_TDO(ivdm_mgpu0_fstp3_dpc0__ivdm_dout_l2):8 "ivdm_mgpu0_fstp3_dpc0__ivdm_dout_l2"
|  | 1.22 | Capture 8-bit data - ivdm_mgpu0_fstp3_dpc1__ivdm_dout_l0 |  |  |  |  | MeasC Pin = JTAG_TDO(ivdm_mgpu0_fstp3_dpc1__ivdm_dout_l0):8 "ivdm_mgpu0_fstp3_dpc1__ivdm_dout_l0"
|  | 1.23 | Capture 8-bit data - ivdm_mgpu0_fstp3_dpc1__ivdm_dout_l1 |  |  |  |  | MeasC Pin = JTAG_TDO(ivdm_mgpu0_fstp3_dpc1__ivdm_dout_l1):8 "ivdm_mgpu0_fstp3_dpc1__ivdm_dout_l1"
|  | 1.24 | Capture 8-bit data - ivdm_mgpu0_fstp3_dpc1__ivdm_dout_l2 |  |  |  |  | MeasC Pin = JTAG_TDO(ivdm_mgpu0_fstp3_dpc1__ivdm_dout_l2):8 "ivdm_mgpu0_fstp3_dpc1__ivdm_dout_l2"
|  | 1.25 | Capture 8-bit data - ivdm_mgpu0_fstp4_dpc0__ivdm_dout_l0 |  |  |  |  | MeasC Pin = JTAG_TDO(ivdm_mgpu0_fstp4_dpc0__ivdm_dout_l0):8 "ivdm_mgpu0_fstp4_dpc0__ivdm_dout_l0"
|  | 1.26 | Capture 8-bit data - ivdm_mgpu0_fstp4_dpc0__ivdm_dout_l1 |  |  |  |  | MeasC Pin = JTAG_TDO(ivdm_mgpu0_fstp4_dpc0__ivdm_dout_l1):8 "ivdm_mgpu0_fstp4_dpc0__ivdm_dout_l1"
|  | 1.27 | Capture 8-bit data - ivdm_mgpu0_fstp4_dpc0__ivdm_dout_l2 |  |  |  |  | MeasC Pin = JTAG_TDO(ivdm_mgpu0_fstp4_dpc0__ivdm_dout_l2):8 "ivdm_mgpu0_fstp4_dpc0__ivdm_dout_l2"
|  | 1.28 | Capture 8-bit data - ivdm_mgpu0_fstp4_dpc1__ivdm_dout_l0 |  |  |  |  | MeasC Pin = JTAG_TDO(ivdm_mgpu0_fstp4_dpc1__ivdm_dout_l0):8 "ivdm_mgpu0_fstp4_dpc1__ivdm_dout_l0"
|  | 1.29 | Capture 8-bit data - ivdm_mgpu0_fstp4_dpc1__ivdm_dout_l1 |  |  |  |  | MeasC Pin = JTAG_TDO(ivdm_mgpu0_fstp4_dpc1__ivdm_dout_l1):8 "ivdm_mgpu0_fstp4_dpc1__ivdm_dout_l1"
|  | 1.30 | Capture 8-bit data - ivdm_mgpu0_fstp4_dpc1__ivdm_dout_l2 |  |  |  |  | MeasC Pin = JTAG_TDO(ivdm_mgpu0_fstp4_dpc1__ivdm_dout_l2):8 "ivdm_mgpu0_fstp4_dpc1__ivdm_dout_l2"
|  | 1.31 | Capture 8-bit data - ivdm_mgpu0_fstp5_dpc0__ivdm_dout_l0 |  |  |  |  | MeasC Pin = JTAG_TDO(ivdm_mgpu0_fstp5_dpc0__ivdm_dout_l0):8 "ivdm_mgpu0_fstp5_dpc0__ivdm_dout_l0"
|  | 1.32 | Capture 8-bit data - ivdm_mgpu0_fstp5_dpc0__ivdm_dout_l1 |  |  |  |  | MeasC Pin = JTAG_TDO(ivdm_mgpu0_fstp5_dpc0__ivdm_dout_l1):8 "ivdm_mgpu0_fstp5_dpc0__ivdm_dout_l1"
|  | 1.33 | Capture 8-bit data - ivdm_mgpu0_fstp5_dpc0__ivdm_dout_l2 |  |  |  |  | MeasC Pin = JTAG_TDO(ivdm_mgpu0_fstp5_dpc0__ivdm_dout_l2):8 "ivdm_mgpu0_fstp5_dpc0__ivdm_dout_l2"
|  | 1.34 | Capture 8-bit data - ivdm_mgpu0_fstp5_dpc1__ivdm_dout_l0 |  |  |  |  | MeasC Pin = JTAG_TDO(ivdm_mgpu0_fstp5_dpc1__ivdm_dout_l0):8 "ivdm_mgpu0_fstp5_dpc1__ivdm_dout_l0"
|  | 1.35 | Capture 8-bit data - ivdm_mgpu0_fstp5_dpc1__ivdm_dout_l1 |  |  |  |  | MeasC Pin = JTAG_TDO(ivdm_mgpu0_fstp5_dpc1__ivdm_dout_l1):8 "ivdm_mgpu0_fstp5_dpc1__ivdm_dout_l1"
|  | 1.36 | Capture 8-bit data - ivdm_mgpu0_fstp5_dpc1__ivdm_dout_l2 |  |  |  |  | MeasC Pin = JTAG_TDO(ivdm_mgpu0_fstp5_dpc1__ivdm_dout_l2):8 "ivdm_mgpu0_fstp5_dpc1__ivdm_dout_l2"
|  | 1.37 | Capture 8-bit data - ivdm_mgpu1_fstp0_dpc0__ivdm_dout_l0 |  |  |  |  | MeasC Pin = JTAG_TDO(ivdm_mgpu1_fstp0_dpc0__ivdm_dout_l0):8 "ivdm_mgpu1_fstp0_dpc0__ivdm_dout_l0"
|  | 1.38 | Capture 8-bit data - ivdm_mgpu1_fstp0_dpc0__ivdm_dout_l1 |  |  |  |  | MeasC Pin = JTAG_TDO(ivdm_mgpu1_fstp0_dpc0__ivdm_dout_l1):8 "ivdm_mgpu1_fstp0_dpc0__ivdm_dout_l1"
|  | 1.39 | Capture 8-bit data - ivdm_mgpu1_fstp0_dpc0__ivdm_dout_l2 |  |  |  |  | MeasC Pin = JTAG_TDO(ivdm_mgpu1_fstp0_dpc0__ivdm_dout_l2):8 "ivdm_mgpu1_fstp0_dpc0__ivdm_dout_l2"
|  | 1.40 | Capture 8-bit data - ivdm_mgpu1_fstp0_dpc1__ivdm_dout_l0 |  |  |  |  | MeasC Pin = JTAG_TDO(ivdm_mgpu1_fstp0_dpc1__ivdm_dout_l0):8 "ivdm_mgpu1_fstp0_dpc1__ivdm_dout_l0"
|  | 1.41 | Capture 8-bit data - ivdm_mgpu1_fstp0_dpc1__ivdm_dout_l1 |  |  |  |  | MeasC Pin = JTAG_TDO(ivdm_mgpu1_fstp0_dpc1__ivdm_dout_l1):8 "ivdm_mgpu1_fstp0_dpc1__ivdm_dout_l1"
|  | 1.42 | Capture 8-bit data - ivdm_mgpu1_fstp0_dpc1__ivdm_dout_l2 |  |  |  |  | MeasC Pin = JTAG_TDO(ivdm_mgpu1_fstp0_dpc1__ivdm_dout_l2):8 "ivdm_mgpu1_fstp0_dpc1__ivdm_dout_l2"
|  | 1.43 | Capture 8-bit data - ivdm_mgpu1_fstp1_dpc0__ivdm_dout_l0 |  |  |  |  | MeasC Pin = JTAG_TDO(ivdm_mgpu1_fstp1_dpc0__ivdm_dout_l0):8 "ivdm_mgpu1_fstp1_dpc0__ivdm_dout_l0"
|  | 1.44 | Capture 8-bit data - ivdm_mgpu1_fstp1_dpc0__ivdm_dout_l1 |  |  |  |  | MeasC Pin = JTAG_TDO(ivdm_mgpu1_fstp1_dpc0__ivdm_dout_l1):8 "ivdm_mgpu1_fstp1_dpc0__ivdm_dout_l1"
|  | 1.45 | Capture 8-bit data - ivdm_mgpu1_fstp1_dpc0__ivdm_dout_l2 |  |  |  |  | MeasC Pin = JTAG_TDO(ivdm_mgpu1_fstp1_dpc0__ivdm_dout_l2):8 "ivdm_mgpu1_fstp1_dpc0__ivdm_dout_l2"
|  | 1.46 | Capture 8-bit data - ivdm_mgpu1_fstp1_dpc1__ivdm_dout_l0 |  |  |  |  | MeasC Pin = JTAG_TDO(ivdm_mgpu1_fstp1_dpc1__ivdm_dout_l0):8 "ivdm_mgpu1_fstp1_dpc1__ivdm_dout_l0"
|  | 1.47 | Capture 8-bit data - ivdm_mgpu1_fstp1_dpc1__ivdm_dout_l1 |  |  |  |  | MeasC Pin = JTAG_TDO(ivdm_mgpu1_fstp1_dpc1__ivdm_dout_l1):8 "ivdm_mgpu1_fstp1_dpc1__ivdm_dout_l1"
|  | 1.48 | Capture 8-bit data - ivdm_mgpu1_fstp1_dpc1__ivdm_dout_l2 |  |  |  |  | MeasC Pin = JTAG_TDO(ivdm_mgpu1_fstp1_dpc1__ivdm_dout_l2):8 "ivdm_mgpu1_fstp1_dpc1__ivdm_dout_l2"
|  | 1.49 | Capture 8-bit data - ivdm_mgpu1_fstp2_dpc0__ivdm_dout_l0 |  |  |  |  | MeasC Pin = JTAG_TDO(ivdm_mgpu1_fstp2_dpc0__ivdm_dout_l0):8 "ivdm_mgpu1_fstp2_dpc0__ivdm_dout_l0"
|  | 1.50 | Capture 8-bit data - ivdm_mgpu1_fstp2_dpc0__ivdm_dout_l1 |  |  |  |  | MeasC Pin = JTAG_TDO(ivdm_mgpu1_fstp2_dpc0__ivdm_dout_l1):8 "ivdm_mgpu1_fstp2_dpc0__ivdm_dout_l1"
|  | 1.51 | Capture 8-bit data - ivdm_mgpu1_fstp2_dpc0__ivdm_dout_l2 |  |  |  |  | MeasC Pin = JTAG_TDO(ivdm_mgpu1_fstp2_dpc0__ivdm_dout_l2):8 "ivdm_mgpu1_fstp2_dpc0__ivdm_dout_l2"
|  | 1.52 | Capture 8-bit data - ivdm_mgpu1_fstp2_dpc1__ivdm_dout_l0 |  |  |  |  | MeasC Pin = JTAG_TDO(ivdm_mgpu1_fstp2_dpc1__ivdm_dout_l0):8 "ivdm_mgpu1_fstp2_dpc1__ivdm_dout_l0"
|  | 1.53 | Capture 8-bit data - ivdm_mgpu1_fstp2_dpc1__ivdm_dout_l1 |  |  |  |  | MeasC Pin = JTAG_TDO(ivdm_mgpu1_fstp2_dpc1__ivdm_dout_l1):8 "ivdm_mgpu1_fstp2_dpc1__ivdm_dout_l1"
|  | 1.54 | Capture 8-bit data - ivdm_mgpu1_fstp2_dpc1__ivdm_dout_l2 |  |  |  |  | MeasC Pin = JTAG_TDO(ivdm_mgpu1_fstp2_dpc1__ivdm_dout_l2):8 "ivdm_mgpu1_fstp2_dpc1__ivdm_dout_l2"
|  | 1.55 | Capture 8-bit data - ivdm_mgpu1_fstp3_dpc0__ivdm_dout_l0 |  |  |  |  | MeasC Pin = JTAG_TDO(ivdm_mgpu1_fstp3_dpc0__ivdm_dout_l0):8 "ivdm_mgpu1_fstp3_dpc0__ivdm_dout_l0"
|  | 1.56 | Capture 8-bit data - ivdm_mgpu1_fstp3_dpc0__ivdm_dout_l1 |  |  |  |  | MeasC Pin = JTAG_TDO(ivdm_mgpu1_fstp3_dpc0__ivdm_dout_l1):8 "ivdm_mgpu1_fstp3_dpc0__ivdm_dout_l1"
|  | 1.57 | Capture 8-bit data - ivdm_mgpu1_fstp3_dpc0__ivdm_dout_l2 |  |  |  |  | MeasC Pin = JTAG_TDO(ivdm_mgpu1_fstp3_dpc0__ivdm_dout_l2):8 "ivdm_mgpu1_fstp3_dpc0__ivdm_dout_l2"
|  | 1.58 | Capture 8-bit data - ivdm_mgpu1_fstp3_dpc1__ivdm_dout_l0 |  |  |  |  | MeasC Pin = JTAG_TDO(ivdm_mgpu1_fstp3_dpc1__ivdm_dout_l0):8 "ivdm_mgpu1_fstp3_dpc1__ivdm_dout_l0"
|  | 1.59 | Capture 8-bit data - ivdm_mgpu1_fstp3_dpc1__ivdm_dout_l1 |  |  |  |  | MeasC Pin = JTAG_TDO(ivdm_mgpu1_fstp3_dpc1__ivdm_dout_l1):8 "ivdm_mgpu1_fstp3_dpc1__ivdm_dout_l1"
|  | 1.60 | Capture 8-bit data - ivdm_mgpu1_fstp3_dpc1__ivdm_dout_l2 |  |  |  |  | MeasC Pin = JTAG_TDO(ivdm_mgpu1_fstp3_dpc1__ivdm_dout_l2):8 "ivdm_mgpu1_fstp3_dpc1__ivdm_dout_l2"
|  | 1.61 | Capture 8-bit data - ivdm_mgpu1_fstp4_dpc0__ivdm_dout_l0 |  |  |  |  | MeasC Pin = JTAG_TDO(ivdm_mgpu1_fstp4_dpc0__ivdm_dout_l0):8 "ivdm_mgpu1_fstp4_dpc0__ivdm_dout_l0"
|  | 1.62 | Capture 8-bit data - ivdm_mgpu1_fstp4_dpc0__ivdm_dout_l1 |  |  |  |  | MeasC Pin = JTAG_TDO(ivdm_mgpu1_fstp4_dpc0__ivdm_dout_l1):8 "ivdm_mgpu1_fstp4_dpc0__ivdm_dout_l1"
|  | 1.63 | Capture 8-bit data - ivdm_mgpu1_fstp4_dpc0__ivdm_dout_l2 |  |  |  |  | MeasC Pin = JTAG_TDO(ivdm_mgpu1_fstp4_dpc0__ivdm_dout_l2):8 "ivdm_mgpu1_fstp4_dpc0__ivdm_dout_l2"
|  | 1.64 | Capture 8-bit data - ivdm_mgpu1_fstp4_dpc1__ivdm_dout_l0 |  |  |  |  | MeasC Pin = JTAG_TDO(ivdm_mgpu1_fstp4_dpc1__ivdm_dout_l0):8 "ivdm_mgpu1_fstp4_dpc1__ivdm_dout_l0"
|  | 1.65 | Capture 8-bit data - ivdm_mgpu1_fstp4_dpc1__ivdm_dout_l1 |  |  |  |  | MeasC Pin = JTAG_TDO(ivdm_mgpu1_fstp4_dpc1__ivdm_dout_l1):8 "ivdm_mgpu1_fstp4_dpc1__ivdm_dout_l1"
|  | 1.66 | Capture 8-bit data - ivdm_mgpu1_fstp4_dpc1__ivdm_dout_l2 |  |  |  |  | MeasC Pin = JTAG_TDO(ivdm_mgpu1_fstp4_dpc1__ivdm_dout_l2):8 "ivdm_mgpu1_fstp4_dpc1__ivdm_dout_l2"
|  | 1.67 | Capture 8-bit data - ivdm_mgpu1_fstp5_dpc0__ivdm_dout_l0 |  |  |  |  | MeasC Pin = JTAG_TDO(ivdm_mgpu1_fstp5_dpc0__ivdm_dout_l0):8 "ivdm_mgpu1_fstp5_dpc0__ivdm_dout_l0"
|  | 1.68 | Capture 8-bit data - ivdm_mgpu1_fstp5_dpc0__ivdm_dout_l1 |  |  |  |  | MeasC Pin = JTAG_TDO(ivdm_mgpu1_fstp5_dpc0__ivdm_dout_l1):8 "ivdm_mgpu1_fstp5_dpc0__ivdm_dout_l1"
|  | 1.69 | Capture 8-bit data - ivdm_mgpu1_fstp5_dpc0__ivdm_dout_l2 |  |  |  |  | MeasC Pin = JTAG_TDO(ivdm_mgpu1_fstp5_dpc0__ivdm_dout_l2):8 "ivdm_mgpu1_fstp5_dpc0__ivdm_dout_l2"
|  | 1.70 | Capture 8-bit data - ivdm_mgpu1_fstp5_dpc1__ivdm_dout_l0 |  |  |  |  | MeasC Pin = JTAG_TDO(ivdm_mgpu1_fstp5_dpc1__ivdm_dout_l0):8 "ivdm_mgpu1_fstp5_dpc1__ivdm_dout_l0"
|  | 1.71 | Capture 8-bit data - ivdm_mgpu1_fstp5_dpc1__ivdm_dout_l1 |  |  |  |  | MeasC Pin = JTAG_TDO(ivdm_mgpu1_fstp5_dpc1__ivdm_dout_l1):8 "ivdm_mgpu1_fstp5_dpc1__ivdm_dout_l1"
|  | 1.72 | Capture 8-bit data - ivdm_mgpu1_fstp5_dpc1__ivdm_dout_l2 |  |  |  |  | MeasC Pin = JTAG_TDO(ivdm_mgpu1_fstp5_dpc1__ivdm_dout_l2):8 "ivdm_mgpu1_fstp5_dpc1__ivdm_dout_l2"
|  | 1.73 | [5 empty] | Limits "ivdm_mgpu0_fstp0_dpc0_high__Avg" | 52 | 126 | 52 | 126 | 52 | 126 | 52 | 126
|  | 1.74 | [5 empty] | Limits "ivdm_mgpu0_fstp0_dpc0_high__Std_Dev" | 0 | 1.2 | 0 | 1.2 | 0 | 1.2 | 0 | 1.2
|  | 1.75 | [5 empty] | Limits "ivdm_mgpu0_fstp0_dpc1_high__Avg" | 52 | 126 | 52 | 126 | 52 | 126 | 52 | 126
|  | 1.76 | [5 empty] | Limits "ivdm_mgpu0_fstp0_dpc1_high__Std_Dev" | 0 | 1.2 | 0 | 1.2 | 0 | 1.2 | 0 | 1.2
|  | 1.77 | [5 empty] | Limits "ivdm_mgpu0_fstp1_dpc0_high__Avg" | 52 | 126 | 52 | 126 | 52 | 126 | 52 | 126
|  | 1.78 | [5 empty] | Limits "ivdm_mgpu0_fstp1_dpc0_high__Std_Dev" | 0 | 1.2 | 0 | 1.2 | 0 | 1.2 | 0 | 1.2
|  | 1.79 | [5 empty] | Limits "ivdm_mgpu0_fstp1_dpc1_high__Avg" | 52 | 126 | 52 | 126 | 52 | 126 | 52 | 126
|  | 1.80 | [5 empty] | Limits "ivdm_mgpu0_fstp1_dpc1_high__Std_Dev" | 0 | 1.2 | 0 | 1.2 | 0 | 1.2 | 0 | 1.2
|  | 1.81 | [5 empty] | Limits "ivdm_mgpu0_fstp2_dpc0_high__Avg" | 52 | 126 | 52 | 126 | 52 | 126 | 52 | 126
|  | 1.82 | [5 empty] | Limits "ivdm_mgpu0_fstp2_dpc0_high__Std_Dev" | 0 | 1.2 | 0 | 1.2 | 0 | 1.2 | 0 | 1.2
|  | 1.83 | [5 empty] | Limits "ivdm_mgpu0_fstp2_dpc1_high__Avg" | 52 | 126 | 52 | 126 | 52 | 126 | 52 | 126
|  | 1.84 | [5 empty] | Limits "ivdm_mgpu0_fstp2_dpc1_high__Std_Dev" | 0 | 1.2 | 0 | 1.2 | 0 | 1.2 | 0 | 1.2
|  | 1.85 | [5 empty] | Limits "ivdm_mgpu0_fstp3_dpc0_high__Avg" | 52 | 126 | 52 | 126 | 52 | 126 | 52 | 126
|  | 1.86 | [5 empty] | Limits "ivdm_mgpu0_fstp3_dpc0_high__Std_Dev" | 0 | 1.2 | 0 | 1.2 | 0 | 1.2 | 0 | 1.2
|  | 1.87 | [5 empty] | Limits "ivdm_mgpu0_fstp3_dpc1_high__Avg" | 52 | 126 | 52 | 126 | 52 | 126 | 52 | 126
|  | 1.88 | [5 empty] | Limits "ivdm_mgpu0_fstp3_dpc1_high__Std_Dev" | 0 | 1.2 | 0 | 1.2 | 0 | 1.2 | 0 | 1.2
|  | 1.89 | [5 empty] | Limits "ivdm_mgpu0_fstp4_dpc0_high__Avg" | 52 | 126 | 52 | 126 | 52 | 126 | 52 | 126
|  | 1.90 | [5 empty] | Limits "ivdm_mgpu0_fstp4_dpc0_high__Std_Dev" | 0 | 1.2 | 0 | 1.2 | 0 | 1.2 | 0 | 1.2
|  | 1.91 | [5 empty] | Limits "ivdm_mgpu0_fstp4_dpc1_high__Avg" | 52 | 126 | 52 | 126 | 52 | 126 | 52 | 126
|  | 1.92 | [5 empty] | Limits "ivdm_mgpu0_fstp4_dpc1_high__Std_Dev" | 0 | 1.2 | 0 | 1.2 | 0 | 1.2 | 0 | 1.2
|  | 1.93 | [5 empty] | Limits "ivdm_mgpu0_fstp5_dpc0_high__Avg" | 52 | 126 | 52 | 126 | 52 | 126 | 52 | 126
|  | 1.94 | [5 empty] | Limits "ivdm_mgpu0_fstp5_dpc0_high__Std_Dev" | 0 | 1.2 | 0 | 1.2 | 0 | 1.2 | 0 | 1.2
|  | 1.95 | [5 empty] | Limits "ivdm_mgpu0_fstp5_dpc1_high__Avg" | 52 | 126 | 52 | 126 | 52 | 126 | 52 | 126
|  | 1.96 | [5 empty] | Limits "ivdm_mgpu0_fstp5_dpc1_high__Std_Dev" | 0 | 1.2 | 0 | 1.2 | 0 | 1.2 | 0 | 1.2
|  | 1.97 | [5 empty] | Limits "ivdm_mgpu1_fstp0_dpc0_high__Avg" | 52 | 126 | 52 | 126 | 52 | 126 | 52 | 126
|  | 1.98 | [5 empty] | Limits "ivdm_mgpu1_fstp0_dpc0_high__Std_Dev" | 0 | 1.2 | 0 | 1.2 | 0 | 1.2 | 0 | 1.2
|  | 1.99 | [5 empty] | Limits "ivdm_mgpu1_fstp0_dpc1_high__Avg" | 52 | 126 | 52 | 126 | 52 | 126 | 52 | 126
|  | 1.100 | [5 empty] | Limits "ivdm_mgpu1_fstp0_dpc1_high__Std_Dev" | 0 | 1.2 | 0 | 1.2 | 0 | 1.2 | 0 | 1.2
|  | 1.101 | [5 empty] | Limits "ivdm_mgpu1_fstp1_dpc0_high__Avg" | 52 | 126 | 52 | 126 | 52 | 126 | 52 | 126
|  | 1.102 | [5 empty] | Limits "ivdm_mgpu1_fstp1_dpc0_high__Std_Dev" | 0 | 1.2 | 0 | 1.2 | 0 | 1.2 | 0 | 1.2
|  | 1.103 | [5 empty] | Limits "ivdm_mgpu1_fstp1_dpc1_high__Avg" | 52 | 126 | 52 | 126 | 52 | 126 | 52 | 126
|  | 1.104 | [5 empty] | Limits "ivdm_mgpu1_fstp1_dpc1_high__Std_Dev" | 0 | 1.2 | 0 | 1.2 | 0 | 1.2 | 0 | 1.2
|  | 1.105 | [5 empty] | Limits "ivdm_mgpu1_fstp2_dpc0_high__Avg" | 52 | 126 | 52 | 126 | 52 | 126 | 52 | 126
|  | 1.106 | [5 empty] | Limits "ivdm_mgpu1_fstp2_dpc0_high__Std_Dev" | 0 | 1.2 | 0 | 1.2 | 0 | 1.2 | 0 | 1.2
|  | 1.107 | [5 empty] | Limits "ivdm_mgpu1_fstp2_dpc1_high__Avg" | 52 | 126 | 52 | 126 | 52 | 126 | 52 | 126
|  | 1.108 | [5 empty] | Limits "ivdm_mgpu1_fstp2_dpc1_high__Std_Dev" | 0 | 1.2 | 0 | 1.2 | 0 | 1.2 | 0 | 1.2
|  | 1.109 | [5 empty] | Limits "ivdm_mgpu1_fstp3_dpc0_high__Avg" | 52 | 126 | 52 | 126 | 52 | 126 | 52 | 126
|  | 1.110 | [5 empty] | Limits "ivdm_mgpu1_fstp3_dpc0_high__Std_Dev" | 0 | 1.2 | 0 | 1.2 | 0 | 1.2 | 0 | 1.2
|  | 1.111 | [5 empty] | Limits "ivdm_mgpu1_fstp3_dpc1_high__Avg" | 52 | 126 | 52 | 126 | 52 | 126 | 52 | 126
|  | 1.112 | [5 empty] | Limits "ivdm_mgpu1_fstp3_dpc1_high__Std_Dev" | 0 | 1.2 | 0 | 1.2 | 0 | 1.2 | 0 | 1.2
|  | 1.113 | [5 empty] | Limits "ivdm_mgpu1_fstp4_dpc0_high__Avg" | 52 | 126 | 52 | 126 | 52 | 126 | 52 | 126
|  | 1.114 | [5 empty] | Limits "ivdm_mgpu1_fstp4_dpc0_high__Std_Dev" | 0 | 1.2 | 0 | 1.2 | 0 | 1.2 | 0 | 1.2
|  | 1.115 | [5 empty] | Limits "ivdm_mgpu1_fstp4_dpc1_high__Avg" | 52 | 126 | 52 | 126 | 52 | 126 | 52 | 126
|  | 1.116 | [5 empty] | Limits "ivdm_mgpu1_fstp4_dpc1_high__Std_Dev" | 0 | 1.2 | 0 | 1.2 | 0 | 1.2 | 0 | 1.2
|  | 1.117 | [5 empty] | Limits "ivdm_mgpu1_fstp5_dpc0_high__Avg" | 52 | 126 | 52 | 126 | 52 | 126 | 52 | 126
|  | 1.118 | [5 empty] | Limits "ivdm_mgpu1_fstp5_dpc0_high__Std_Dev" | 0 | 1.2 | 0 | 1.2 | 0 | 1.2 | 0 | 1.2
|  | 1.119 | [5 empty] | Limits "ivdm_mgpu1_fstp5_dpc1_high__Avg" | 52 | 126 | 52 | 126 | 52 | 126 | 52 | 126
|  | 1.120 | [5 empty] | Limits "ivdm_mgpu1_fstp5_dpc1_high__Std_Dev" | 0 | 1.2 | 0 | 1.2 | 0 | 1.2 | 0 | 1.2
GPUFMIN_GTR1B10X, V3, 2503251518, DigSrc bits: 0
|  | 1.0 | Run the pattern provided | PP_KMDA0_C_FULP_AN_IVDM_FRQ_JTG_RCR_ALLFRV_SI_GPUFMIN_GTR1B10X | VDD_GPU,VDD_SRAM_GPU,VDD_SRAM_SOC:V:0.65; |  | SubBlock:GPUFMIN_GTR1B10X_0p650_HT; Run_NV_Flow_Only; Calc:Calc_DigCap_Avg_Store; CalcArg:ivdm_mgpu0_fstp0_dpc0__ivdm_dout_l0, ivdm_mgpu0_fstp0_dpc0__ivdm_dout_l1, ivdm_mgpu0_fstp0_dpc0__ivdm_dout_l2, ivdm_mgpu0_fstp0_dpc0__ivdm_dout_l3, ivdm_mgpu0_fstp0_dpc0__ivdm_dout_l4, ivdm_mgpu0_fstp0_dpc0__ivdm_dout_l5, ivdm_mgpu0_fstp0_dpc0__ivdm_dout_l6, ivdm_mgpu0_fstp0_dpc0__ivdm_dout_l7, ivdm_mgpu0_fstp0_dpc0__ivdm_dout_l8, ivdm_mgpu0_fstp0_dpc0__ivdm_dout_l9,,ivdm_mgpu0_fstp0_dpc0_Dict_IVDM_TrimValLow_HT,True; Calc:Calc_DigCap_Avg_Store; CalcArg:ivdm_mgpu0_fstp0_dpc1__ivdm_dout_l0, ivdm_mgpu0_fstp0_dpc1__ivdm_dout_l1, ivdm_mgpu0_fstp0_dpc1__ivdm_dout_l2, ivdm_mgpu0_fstp0_dpc1__ivdm_dout_l3, ivdm_mgpu0_fstp0_dpc1__ivdm_dout_l4, ivdm_mgpu0_fstp0_dpc1__ivdm_dout_l5, ivdm_mgpu0_fstp0_dpc1__ivdm_dout_l6, ivdm_mgpu0_fstp0_dpc1__ivdm_dout_l7, ivdm_mgpu0_fstp0_dpc1__ivdm_dout_l8, ivdm_mgpu0_fstp0_dpc1__ivdm_dout_l9,,ivdm_mgpu0_fstp0_dpc1_Dict_IVDM_TrimValLow_HT,True; Calc:Calc_DigCap_Avg_Store; CalcArg:ivdm_mgpu0_fstp1_dpc0__ivdm_dout_l0, ivdm_mgpu0_fstp1_dpc0__ivdm_dout_l1, ivdm_mgpu0_fstp1_dpc0__ivdm_dout_l2, ivdm_mgpu0_fstp1_dpc0__ivdm_dout_l3, ivdm_mgpu0_fstp1_dpc0__ivdm_dout_l4, ivdm_mgpu0_fstp1_dpc0__ivdm_dout_l5, ivdm_mgpu0_fstp1_dpc0__ivdm_dout_l6, ivdm_mgpu0_fstp1_dpc0__ivdm_dout_l7, ivdm_mgpu0_fstp1_dpc0__ivdm_dout_l8, ivdm_mgpu0_fstp1_dpc0__ivdm_dout_l9,,ivdm_mgpu0_fstp1_dpc0_Dict_IVDM_TrimValLow_HT,True; Calc:Calc_DigCap_Avg_Store; CalcArg:ivdm_mgpu0_fstp1_dpc1__ivdm_dout_l0, ivdm_mgpu0_fstp1_dpc1__ivdm_dout_l1, ivdm_mgpu0_fstp1_dpc1__ivdm_dout_l2, ivdm_mgpu0_fstp1_dpc1__ivdm_dout_l3, ivdm_mgpu0_fstp1_dpc1__ivdm_dout_l4, ivdm_mgpu0_fstp1_dpc1__ivdm_dout_l5, ivdm_mgpu0_fstp1_dpc1__ivdm_dout_l6, ivdm_mgpu0_fstp1_dpc1__ivdm_dout_l7, ivdm_mgpu0_fstp1_dpc1__ivdm_dout_l8, ivdm_mgpu0_fstp1_dpc1__ivdm_dout_l9,,ivdm_mgpu0_fstp1_dpc1_Dict_IVDM_TrimValLow_HT,True; Calc:Calc_DigCap_Avg_Store; CalcArg:ivdm_mgpu0_fstp2_dpc0__ivdm_dout_l0, ivdm_mgpu0_fstp2_dpc0__ivdm_dout_l1, ivdm_mgpu0_fstp2_dpc0__ivdm_dout_l2, ivdm_mgpu0_fstp2_dpc0__ivdm_dout_l3, ivdm_mgpu0_fstp2_dpc0__ivdm_dout_l4, ivdm_mgpu0_fstp2_dpc0__ivdm_dout_l5, ivdm_mgpu0_fstp2_dpc0__ivdm_dout_l6, ivdm_mgpu0_fstp2_dpc0__ivdm_dout_l7, ivdm_mgpu0_fstp2_dpc0__ivdm_dout_l8, ivdm_mgpu0_fstp2_dpc0__ivdm_dout_l9,,ivdm_mgpu0_fstp2_dpc0_Dict_IVDM_TrimValLow_HT,True; Calc:Calc_DigCap_Avg_Store; CalcArg:ivdm_mgpu0_fstp2_dpc1__ivdm_dout_l0, ivdm_mgpu0_fstp2_dpc1__ivdm_dout_l1, ivdm_mgpu0_fstp2_dpc1__ivdm_dout_l2, ivdm_mgpu0_fstp2_dpc1__ivdm_dout_l3, ivdm_mgpu0_fstp2_dpc1__ivdm_dout_l4, ivdm_mgpu0_fstp2_dpc1__ivdm_dout_l5, ivdm_mgpu0_fstp2_dpc1__ivdm_dout_l6, ivdm_mgpu0_fstp2_dpc1__ivdm_dout_l7, ivdm_mgpu0_fstp2_dpc1__ivdm_dout_l8, ivdm_mgpu0_fstp2_dpc1__ivdm_dout_l9,,ivdm_mgpu0_fstp2_dpc1_Dict_IVDM_TrimValLow_HT,True; Calc:Calc_DigCap_Avg_Store; CalcArg:ivdm_mgpu0_fstp3_dpc0__ivdm_dout_l0, ivdm_mgpu0_fstp3_dpc0__ivdm_dout_l1, ivdm_mgpu0_fstp3_dpc0__ivdm_dout_l2, ivdm_mgpu0_fstp3_dpc0__ivdm_dout_l3, ivdm_mgpu0_fstp3_dpc0__ivdm_dout_l4, ivdm_mgpu0_fstp3_dpc0__ivdm_dout_l5, ivdm_mgpu0_fstp3_dpc0__ivdm_dout_l6, ivdm_mgpu0_fstp3_dpc0__ivdm_dout_l7, ivdm_mgpu0_fstp3_dpc0__ivdm_dout_l8, ivdm_mgpu0_fstp3_dpc0__ivdm_dout_l9,,ivdm_mgpu0_fstp3_dpc0_Dict_IVDM_TrimValLow_HT,True; Calc:Calc_DigCap_Avg_Store; CalcArg:ivdm_mgpu0_fstp3_dpc1__ivdm_dout_l0, ivdm_mgpu0_fstp3_dpc1__ivdm_dout_l1, ivdm_mgpu0_fstp3_dpc1__ivdm_dout_l2, ivdm_mgpu0_fstp3_dpc1__ivdm_dout_l3, ivdm_mgpu0_fstp3_dpc1__ivdm_dout_l4, ivdm_mgpu0_fstp3_dpc1__ivdm_dout_l5, ivdm_mgpu0_fstp3_dpc1__ivdm_dout_l6, ivdm_mgpu0_fstp3_dpc1__ivdm_dout_l7, ivdm_mgpu0_fstp3_dpc1__ivdm_dout_l8, ivdm_mgpu0_fstp3_dpc1__ivdm_dout_l9,,ivdm_mgpu0_fstp3_dpc1_Dict_IVDM_TrimValLow_HT,True; Calc:Calc_DigCap_Avg_Store; CalcArg:ivdm_mgpu0_fstp4_dpc0__ivdm_dout_l0, ivdm_mgpu0_fstp4_dpc0__ivdm_dout_l1, ivdm_mgpu0_fstp4_dpc0__ivdm_dout_l2, ivdm_mgpu0_fstp4_dpc0__ivdm_dout_l3, ivdm_mgpu0_fstp4_dpc0__ivdm_dout_l4, ivdm_mgpu0_fstp4_dpc0__ivdm_dout_l5, ivdm_mgpu0_fstp4_dpc0__ivdm_dout_l6, ivdm_mgpu0_fstp4_dpc0__ivdm_dout_l7, ivdm_mgpu0_fstp4_dpc0__ivdm_dout_l8, ivdm_mgpu0_fstp4_dpc0__ivdm_dout_l9,,ivdm_mgpu0_fstp4_dpc0_Dict_IVDM_TrimValLow_HT,True; Calc:Calc_DigCap_Avg_Store; CalcArg:ivdm_mgpu0_fstp4_dpc1__ivdm_dout_l0, ivdm_mgpu0_fstp4_dpc1__ivdm_dout_l1, ivdm_mgpu0_fstp4_dpc1__ivdm_dout_l2, ivdm_mgpu0_fstp4_dpc1__ivdm_dout_l3, ivdm_mgpu0_fstp4_dpc1__ivdm_dout_l4, ivdm_mgpu0_fstp4_dpc1__ivdm_dout_l5, ivdm_mgpu0_fstp4_dpc1__ivdm_dout_l6, ivdm_mgpu0_fstp4_dpc1__ivdm_dout_l7, ivdm_mgpu0_fstp4_dpc1__ivdm_dout_l8, ivdm_mgpu0_fstp4_dpc1__ivdm_dout_l9,,ivdm_mgpu0_fstp4_dpc1_Dict_IVDM_TrimValLow_HT,True; Calc:Calc_DigCap_Avg_Store; CalcArg:ivdm_mgpu0_fstp5_dpc0__ivdm_dout_l0, ivdm_mgpu0_fstp5_dpc0__ivdm_dout_l1, ivdm_mgpu0_fstp5_dpc0__ivdm_dout_l2, ivdm_mgpu0_fstp5_dpc0__ivdm_dout_l3, ivdm_mgpu0_fstp5_dpc0__ivdm_dout_l4, ivdm_mgpu0_fstp5_dpc0__ivdm_dout_l5, ivdm_mgpu0_fstp5_dpc0__ivdm_dout_l6, ivdm_mgpu0_fstp5_dpc0__ivdm_dout_l7, ivdm_mgpu0_fstp5_dpc0__ivdm_dout_l8, ivdm_mgpu0_fstp5_dpc0__ivdm_dout_l9,,ivdm_mgpu0_fstp5_dpc0_Dict_IVDM_TrimValLow_HT,True; Calc:Calc_DigCap_Avg_Store; CalcArg:ivdm_mgpu0_fstp5_dpc1__ivdm_dout_l0, ivdm_mgpu0_fstp5_dpc1__ivdm_dout_l1, ivdm_mgpu0_fstp5_dpc1__ivdm_dout_l2, ivdm_mgpu0_fstp5_dpc1__ivdm_dout_l3, ivdm_mgpu0_fstp5_dpc1__ivdm_dout_l4, ivdm_mgpu0_fstp5_dpc1__ivdm_dout_l5, ivdm_mgpu0_fstp5_dpc1__ivdm_dout_l6, ivdm_mgpu0_fstp5_dpc1__ivdm_dout_l7, ivdm_mgpu0_fstp5_dpc1__ivdm_dout_l8, ivdm_mgpu0_fstp5_dpc1__ivdm_dout_l9,,ivdm_mgpu0_fstp5_dpc1_Dict_IVDM_TrimValLow_HT,True; Calc:Calc_DigCap_Avg_Store; CalcArg:ivdm_mgpu1_fstp0_dpc0__ivdm_dout_l0, ivdm_mgpu1_fstp0_dpc0__ivdm_dout_l1, ivdm_mgpu1_fstp0_dpc0__ivdm_dout_l2, ivdm_mgpu1_fstp0_dpc0__ivdm_dout_l3, ivdm_mgpu1_fstp0_dpc0__ivdm_dout_l4, ivdm_mgpu1_fstp0_dpc0__ivdm_dout_l5, ivdm_mgpu1_fstp0_dpc0__ivdm_dout_l6, ivdm_mgpu1_fstp0_dpc0__ivdm_dout_l7, ivdm_mgpu1_fstp0_dpc0__ivdm_dout_l8, ivdm_mgpu1_fstp0_dpc0__ivdm_dout_l9,,ivdm_mgpu1_fstp0_dpc0_Dict_IVDM_TrimValLow_HT,True; Calc:Calc_DigCap_Avg_Store; CalcArg:ivdm_mgpu1_fstp0_dpc1__ivdm_dout_l0, ivdm_mgpu1_fstp0_dpc1__ivdm_dout_l1, ivdm_mgpu1_fstp0_dpc1__ivdm_dout_l2, ivdm_mgpu1_fstp0_dpc1__ivdm_dout_l3, ivdm_mgpu1_fstp0_dpc1__ivdm_dout_l4, ivdm_mgpu1_fstp0_dpc1__ivdm_dout_l5, ivdm_mgpu1_fstp0_dpc1__ivdm_dout_l6, ivdm_mgpu1_fstp0_dpc1__ivdm_dout_l7, ivdm_mgpu1_fstp0_dpc1__ivdm_dout_l8, ivdm_mgpu1_fstp0_dpc1__ivdm_dout_l9,,ivdm_mgpu1_fstp0_dpc1_Dict_IVDM_TrimValLow_HT,True; Calc:Calc_DigCap_Avg_Store; CalcArg:ivdm_mgpu1_fstp1_dpc0__ivdm_dout_l0, ivdm_mgpu1_fstp1_dpc0__ivdm_dout_l1, ivdm_mgpu1_fstp1_dpc0__ivdm_dout_l2, ivdm_mgpu1_fstp1_dpc0__ivdm_dout_l3, ivdm_mgpu1_fstp1_dpc0__ivdm_dout_l4, ivdm_mgpu1_fstp1_dpc0__ivdm_dout_l5, ivdm_mgpu1_fstp1_dpc0__ivdm_dout_l6, ivdm_mgpu1_fstp1_dpc0__ivdm_dout_l7, ivdm_mgpu1_fstp1_dpc0__ivdm_dout_l8, ivdm_mgpu1_fstp1_dpc0__ivdm_dout_l9,,ivdm_mgpu1_fstp1_dpc0_Dict_IVDM_TrimValLow_HT,True; Calc:Calc_DigCap_Avg_Store; CalcArg:ivdm_mgpu1_fstp1_dpc1__ivdm_dout_l0, ivdm_mgpu1_fstp1_dpc1__ivdm_dout_l1, ivdm_mgpu1_fstp1_dpc1__ivdm_dout_l2, ivdm_mgpu1_fstp1_dpc1__ivdm_dout_l3, ivdm_mgpu1_fstp1_dpc1__ivdm_dout_l4, ivdm_mgpu1_fstp1_dpc1__ivdm_dout_l5, ivdm_mgpu1_fstp1_dpc1__ivdm_dout_l6, ivdm_mgpu1_fstp1_dpc1__ivdm_dout_l7, ivdm_mgpu1_fstp1_dpc1__ivdm_dout_l8, ivdm_mgpu1_fstp1_dpc1__ivdm_dout_l9,,ivdm_mgpu1_fstp1_dpc1_Dict_IVDM_TrimValLow_HT,True; Calc:Calc_DigCap_Avg_Store; CalcArg:ivdm_mgpu1_fstp2_dpc0__ivdm_dout_l0, ivdm_mgpu1_fstp2_dpc0__ivdm_dout_l1, ivdm_mgpu1_fstp2_dpc0__ivdm_dout_l2, ivdm_mgpu1_fstp2_dpc0__ivdm_dout_l3, ivdm_mgpu1_fstp2_dpc0__ivdm_dout_l4, ivdm_mgpu1_fstp2_dpc0__ivdm_dout_l5, ivdm_mgpu1_fstp2_dpc0__ivdm_dout_l6, ivdm_mgpu1_fstp2_dpc0__ivdm_dout_l7, ivdm_mgpu1_fstp2_dpc0__ivdm_dout_l8, ivdm_mgpu1_fstp2_dpc0__ivdm_dout_l9,,ivdm_mgpu1_fstp2_dpc0_Dict_IVDM_TrimValLow_HT,True; Calc:Calc_DigCap_Avg_Store; CalcArg:ivdm_mgpu1_fstp2_dpc1__ivdm_dout_l0, ivdm_mgpu1_fstp2_dpc1__ivdm_dout_l1, ivdm_mgpu1_fstp2_dpc1__ivdm_dout_l2, ivdm_mgpu1_fstp2_dpc1__ivdm_dout_l3, ivdm_mgpu1_fstp2_dpc1__ivdm_dout_l4, ivdm_mgpu1_fstp2_dpc1__ivdm_dout_l5, ivdm_mgpu1_fstp2_dpc1__ivdm_dout_l6, ivdm_mgpu1_fstp2_dpc1__ivdm_dout_l7, ivdm_mgpu1_fstp2_dpc1__ivdm_dout_l8, ivdm_mgpu1_fstp2_dpc1__ivdm_dout_l9,,ivdm_mgpu1_fstp2_dpc1_Dict_IVDM_TrimValLow_HT,True; Calc:Calc_DigCap_Avg_Store; CalcArg:ivdm_mgpu1_fstp3_dpc0__ivdm_dout_l0, ivdm_mgpu1_fstp3_dpc0__ivdm_dout_l1, ivdm_mgpu1_fstp3_dpc0__ivdm_dout_l2, ivdm_mgpu1_fstp3_dpc0__ivdm_dout_l3, ivdm_mgpu1_fstp3_dpc0__ivdm_dout_l4, ivdm_mgpu1_fstp3_dpc0__ivdm_dout_l5, ivdm_mgpu1_fstp3_dpc0__ivdm_dout_l6, ivdm_mgpu1_fstp3_dpc0__ivdm_dout_l7, ivdm_mgpu1_fstp3_dpc0__ivdm_dout_l8, ivdm_mgpu1_fstp3_dpc0__ivdm_dout_l9,,ivdm_mgpu1_fstp3_dpc0_Dict_IVDM_TrimValLow_HT,True; Calc:Calc_DigCap_Avg_Store; CalcArg:ivdm_mgpu1_fstp3_dpc1__ivdm_dout_l0, ivdm_mgpu1_fstp3_dpc1__ivdm_dout_l1, ivdm_mgpu1_fstp3_dpc1__ivdm_dout_l2, ivdm_mgpu1_fstp3_dpc1__ivdm_dout_l3, ivdm_mgpu1_fstp3_dpc1__ivdm_dout_l4, ivdm_mgpu1_fstp3_dpc1__ivdm_dout_l5, ivdm_mgpu1_fstp3_dpc1__ivdm_dout_l6, ivdm_mgpu1_fstp3_dpc1__ivdm_dout_l7, ivdm_mgpu1_fstp3_dpc1__ivdm_dout_l8, ivdm_mgpu1_fstp3_dpc1__ivdm_dout_l9,,ivdm_mgpu1_fstp3_dpc1_Dict_IVDM_TrimValLow_HT,True; Calc:Calc_DigCap_Avg_Store; CalcArg:ivdm_mgpu1_fstp4_dpc0__ivdm_dout_l0, ivdm_mgpu1_fstp4_dpc0__ivdm_dout_l1, ivdm_mgpu1_fstp4_dpc0__ivdm_dout_l2, ivdm_mgpu1_fstp4_dpc0__ivdm_dout_l3, ivdm_mgpu1_fstp4_dpc0__ivdm_dout_l4, ivdm_mgpu1_fstp4_dpc0__ivdm_dout_l5, ivdm_mgpu1_fstp4_dpc0__ivdm_dout_l6, ivdm_mgpu1_fstp4_dpc0__ivdm_dout_l7, ivdm_mgpu1_fstp4_dpc0__ivdm_dout_l8, ivdm_mgpu1_fstp4_dpc0__ivdm_dout_l9,,ivdm_mgpu1_fstp4_dpc0_Dict_IVDM_TrimValLow_HT,True; Calc:Calc_DigCap_Avg_Store; CalcArg:ivdm_mgpu1_fstp4_dpc1__ivdm_dout_l0, ivdm_mgpu1_fstp4_dpc1__ivdm_dout_l1, ivdm_mgpu1_fstp4_dpc1__ivdm_dout_l2, ivdm_mgpu1_fstp4_dpc1__ivdm_dout_l3, ivdm_mgpu1_fstp4_dpc1__ivdm_dout_l4, ivdm_mgpu1_fstp4_dpc1__ivdm_dout_l5, ivdm_mgpu1_fstp4_dpc1__ivdm_dout_l6, ivdm_mgpu1_fstp4_dpc1__ivdm_dout_l7, ivdm_mgpu1_fstp4_dpc1__ivdm_dout_l8, ivdm_mgpu1_fstp4_dpc1__ivdm_dout_l9,,ivdm_mgpu1_fstp4_dpc1_Dict_IVDM_TrimValLow_HT,True; Calc:Calc_DigCap_Avg_Store; CalcArg:ivdm_mgpu1_fstp5_dpc0__ivdm_dout_l0, ivdm_mgpu1_fstp5_dpc0__ivdm_dout_l1, ivdm_mgpu1_fstp5_dpc0__ivdm_dout_l2, ivdm_mgpu1_fstp5_dpc0__ivdm_dout_l3, ivdm_mgpu1_fstp5_dpc0__ivdm_dout_l4, ivdm_mgpu1_fstp5_dpc0__ivdm_dout_l5, ivdm_mgpu1_fstp5_dpc0__ivdm_dout_l6, ivdm_mgpu1_fstp5_dpc0__ivdm_dout_l7, ivdm_mgpu1_fstp5_dpc0__ivdm_dout_l8, ivdm_mgpu1_fstp5_dpc0__ivdm_dout_l9,,ivdm_mgpu1_fstp5_dpc0_Dict_IVDM_TrimValLow_HT,True; Calc:Calc_DigCap_Avg_Store; CalcArg:ivdm_mgpu1_fstp5_dpc1__ivdm_dout_l0, ivdm_mgpu1_fstp5_dpc1__ivdm_dout_l1, ivdm_mgpu1_fstp5_dpc1__ivdm_dout_l2, ivdm_mgpu1_fstp5_dpc1__ivdm_dout_l3, ivdm_mgpu1_fstp5_dpc1__ivdm_dout_l4, ivdm_mgpu1_fstp5_dpc1__ivdm_dout_l5, ivdm_mgpu1_fstp5_dpc1__ivdm_dout_l6, ivdm_mgpu1_fstp5_dpc1__ivdm_dout_l7, ivdm_mgpu1_fstp5_dpc1__ivdm_dout_l8, ivdm_mgpu1_fstp5_dpc1__ivdm_dout_l9,,ivdm_mgpu1_fstp5_dpc1_Dict_IVDM_TrimValLow_HT,True; MappingTTRBranch:IVDM_GPUFMIN_GTR1B3X_0p650_HT_10X; | [15 empty] | Cycle count: 2859783
|  | 1.1 | Capture 8-bit data - ivdm_mgpu0_fstp0_dpc0__ivdm_dout_l0 |  |  |  |  | MeasC Pin = JTAG_TDO(ivdm_mgpu0_fstp0_dpc0__ivdm_dout_l0):8 "ivdm_mgpu0_fstp0_dpc0__ivdm_dout_l0"
|  | 1.2 | Capture 8-bit data - ivdm_mgpu0_fstp0_dpc0__ivdm_dout_l1 |  |  |  |  | MeasC Pin = JTAG_TDO(ivdm_mgpu0_fstp0_dpc0__ivdm_dout_l1):8 "ivdm_mgpu0_fstp0_dpc0__ivdm_dout_l1"
|  | 1.3 | Capture 8-bit data - ivdm_mgpu0_fstp0_dpc0__ivdm_dout_l2 |  |  |  |  | MeasC Pin = JTAG_TDO(ivdm_mgpu0_fstp0_dpc0__ivdm_dout_l2):8 "ivdm_mgpu0_fstp0_dpc0__ivdm_dout_l2"
|  | 1.4 | Capture 8-bit data - ivdm_mgpu0_fstp0_dpc0__ivdm_dout_l3 |  |  |  |  | MeasC Pin = JTAG_TDO(ivdm_mgpu0_fstp0_dpc0__ivdm_dout_l3):8 "ivdm_mgpu0_fstp0_dpc0__ivdm_dout_l3"
|  | 1.5 | Capture 8-bit data - ivdm_mgpu0_fstp0_dpc0__ivdm_dout_l4 |  |  |  |  | MeasC Pin = JTAG_TDO(ivdm_mgpu0_fstp0_dpc0__ivdm_dout_l4):8 "ivdm_mgpu0_fstp0_dpc0__ivdm_dout_l4"
|  | 1.6 | Capture 8-bit data - ivdm_mgpu0_fstp0_dpc0__ivdm_dout_l5 |  |  |  |  | MeasC Pin = JTAG_TDO(ivdm_mgpu0_fstp0_dpc0__ivdm_dout_l5):8 "ivdm_mgpu0_fstp0_dpc0__ivdm_dout_l5"
|  | 1.7 | Capture 8-bit data - ivdm_mgpu0_fstp0_dpc0__ivdm_dout_l6 |  |  |  |  | MeasC Pin = JTAG_TDO(ivdm_mgpu0_fstp0_dpc0__ivdm_dout_l6):8 "ivdm_mgpu0_fstp0_dpc0__ivdm_dout_l6"
|  | 1.8 | Capture 8-bit data - ivdm_mgpu0_fstp0_dpc0__ivdm_dout_l7 |  |  |  |  | MeasC Pin = JTAG_TDO(ivdm_mgpu0_fstp0_dpc0__ivdm_dout_l7):8 "ivdm_mgpu0_fstp0_dpc0__ivdm_dout_l7"
|  | 1.9 | Capture 8-bit data - ivdm_mgpu0_fstp0_dpc0__ivdm_dout_l8 |  |  |  |  | MeasC Pin = JTAG_TDO(ivdm_mgpu0_fstp0_dpc0__ivdm_dout_l8):8 "ivdm_mgpu0_fstp0_dpc0__ivdm_dout_l8"
|  | 1.10 | Capture 8-bit data - ivdm_mgpu0_fstp0_dpc0__ivdm_dout_l9 |  |  |  |  | MeasC Pin = JTAG_TDO(ivdm_mgpu0_fstp0_dpc0__ivdm_dout_l9):8 "ivdm_mgpu0_fstp0_dpc0__ivdm_dout_l9"
|  | 1.11 | Capture 8-bit data - ivdm_mgpu0_fstp0_dpc1__ivdm_dout_l0 |  |  |  |  | MeasC Pin = JTAG_TDO(ivdm_mgpu0_fstp0_dpc1__ivdm_dout_l0):8 "ivdm_mgpu0_fstp0_dpc1__ivdm_dout_l0"
|  | 1.12 | Capture 8-bit data - ivdm_mgpu0_fstp0_dpc1__ivdm_dout_l1 |  |  |  |  | MeasC Pin = JTAG_TDO(ivdm_mgpu0_fstp0_dpc1__ivdm_dout_l1):8 "ivdm_mgpu0_fstp0_dpc1__ivdm_dout_l1"
|  | 1.13 | Capture 8-bit data - ivdm_mgpu0_fstp0_dpc1__ivdm_dout_l2 |  |  |  |  | MeasC Pin = JTAG_TDO(ivdm_mgpu0_fstp0_dpc1__ivdm_dout_l2):8 "ivdm_mgpu0_fstp0_dpc1__ivdm_dout_l2"
|  | 1.14 | Capture 8-bit data - ivdm_mgpu0_fstp0_dpc1__ivdm_dout_l3 |  |  |  |  | MeasC Pin = JTAG_TDO(ivdm_mgpu0_fstp0_dpc1__ivdm_dout_l3):8 "ivdm_mgpu0_fstp0_dpc1__ivdm_dout_l3"
|  | 1.15 | Capture 8-bit data - ivdm_mgpu0_fstp0_dpc1__ivdm_dout_l4 |  |  |  |  | MeasC Pin = JTAG_TDO(ivdm_mgpu0_fstp0_dpc1__ivdm_dout_l4):8 "ivdm_mgpu0_fstp0_dpc1__ivdm_dout_l4"
|  | 1.16 | Capture 8-bit data - ivdm_mgpu0_fstp0_dpc1__ivdm_dout_l5 |  |  |  |  | MeasC Pin = JTAG_TDO(ivdm_mgpu0_fstp0_dpc1__ivdm_dout_l5):8 "ivdm_mgpu0_fstp0_dpc1__ivdm_dout_l5"
|  | 1.17 | Capture 8-bit data - ivdm_mgpu0_fstp0_dpc1__ivdm_dout_l6 |  |  |  |  | MeasC Pin = JTAG_TDO(ivdm_mgpu0_fstp0_dpc1__ivdm_dout_l6):8 "ivdm_mgpu0_fstp0_dpc1__ivdm_dout_l6"
|  | 1.18 | Capture 8-bit data - ivdm_mgpu0_fstp0_dpc1__ivdm_dout_l7 |  |  |  |  | MeasC Pin = JTAG_TDO(ivdm_mgpu0_fstp0_dpc1__ivdm_dout_l7):8 "ivdm_mgpu0_fstp0_dpc1__ivdm_dout_l7"
|  | 1.19 | Capture 8-bit data - ivdm_mgpu0_fstp0_dpc1__ivdm_dout_l8 |  |  |  |  | MeasC Pin = JTAG_TDO(ivdm_mgpu0_fstp0_dpc1__ivdm_dout_l8):8 "ivdm_mgpu0_fstp0_dpc1__ivdm_dout_l8"
|  | 1.20 | Capture 8-bit data - ivdm_mgpu0_fstp0_dpc1__ivdm_dout_l9 |  |  |  |  | MeasC Pin = JTAG_TDO(ivdm_mgpu0_fstp0_dpc1__ivdm_dout_l9):8 "ivdm_mgpu0_fstp0_dpc1__ivdm_dout_l9"
|  | 1.21 | Capture 8-bit data - ivdm_mgpu0_fstp1_dpc0__ivdm_dout_l0 |  |  |  |  | MeasC Pin = JTAG_TDO(ivdm_mgpu0_fstp1_dpc0__ivdm_dout_l0):8 "ivdm_mgpu0_fstp1_dpc0__ivdm_dout_l0"
|  | 1.22 | Capture 8-bit data - ivdm_mgpu0_fstp1_dpc0__ivdm_dout_l1 |  |  |  |  | MeasC Pin = JTAG_TDO(ivdm_mgpu0_fstp1_dpc0__ivdm_dout_l1):8 "ivdm_mgpu0_fstp1_dpc0__ivdm_dout_l1"
|  | 1.23 | Capture 8-bit data - ivdm_mgpu0_fstp1_dpc0__ivdm_dout_l2 |  |  |  |  | MeasC Pin = JTAG_TDO(ivdm_mgpu0_fstp1_dpc0__ivdm_dout_l2):8 "ivdm_mgpu0_fstp1_dpc0__ivdm_dout_l2"
|  | 1.24 | Capture 8-bit data - ivdm_mgpu0_fstp1_dpc0__ivdm_dout_l3 |  |  |  |  | MeasC Pin = JTAG_TDO(ivdm_mgpu0_fstp1_dpc0__ivdm_dout_l3):8 "ivdm_mgpu0_fstp1_dpc0__ivdm_dout_l3"
|  | 1.25 | Capture 8-bit data - ivdm_mgpu0_fstp1_dpc0__ivdm_dout_l4 |  |  |  |  | MeasC Pin = JTAG_TDO(ivdm_mgpu0_fstp1_dpc0__ivdm_dout_l4):8 "ivdm_mgpu0_fstp1_dpc0__ivdm_dout_l4"
|  | 1.26 | Capture 8-bit data - ivdm_mgpu0_fstp1_dpc0__ivdm_dout_l5 |  |  |  |  | MeasC Pin = JTAG_TDO(ivdm_mgpu0_fstp1_dpc0__ivdm_dout_l5):8 "ivdm_mgpu0_fstp1_dpc0__ivdm_dout_l5"
|  | 1.27 | Capture 8-bit data - ivdm_mgpu0_fstp1_dpc0__ivdm_dout_l6 |  |  |  |  | MeasC Pin = JTAG_TDO(ivdm_mgpu0_fstp1_dpc0__ivdm_dout_l6):8 "ivdm_mgpu0_fstp1_dpc0__ivdm_dout_l6"
|  | 1.28 | Capture 8-bit data - ivdm_mgpu0_fstp1_dpc0__ivdm_dout_l7 |  |  |  |  | MeasC Pin = JTAG_TDO(ivdm_mgpu0_fstp1_dpc0__ivdm_dout_l7):8 "ivdm_mgpu0_fstp1_dpc0__ivdm_dout_l7"
|  | 1.29 | Capture 8-bit data - ivdm_mgpu0_fstp1_dpc0__ivdm_dout_l8 |  |  |  |  | MeasC Pin = JTAG_TDO(ivdm_mgpu0_fstp1_dpc0__ivdm_dout_l8):8 "ivdm_mgpu0_fstp1_dpc0__ivdm_dout_l8"
|  | 1.30 | Capture 8-bit data - ivdm_mgpu0_fstp1_dpc0__ivdm_dout_l9 |  |  |  |  | MeasC Pin = JTAG_TDO(ivdm_mgpu0_fstp1_dpc0__ivdm_dout_l9):8 "ivdm_mgpu0_fstp1_dpc0__ivdm_dout_l9"
|  | 1.31 | Capture 8-bit data - ivdm_mgpu0_fstp1_dpc1__ivdm_dout_l0 |  |  |  |  | MeasC Pin = JTAG_TDO(ivdm_mgpu0_fstp1_dpc1__ivdm_dout_l0):8 "ivdm_mgpu0_fstp1_dpc1__ivdm_dout_l0"
|  | 1.32 | Capture 8-bit data - ivdm_mgpu0_fstp1_dpc1__ivdm_dout_l1 |  |  |  |  | MeasC Pin = JTAG_TDO(ivdm_mgpu0_fstp1_dpc1__ivdm_dout_l1):8 "ivdm_mgpu0_fstp1_dpc1__ivdm_dout_l1"
|  | 1.33 | Capture 8-bit data - ivdm_mgpu0_fstp1_dpc1__ivdm_dout_l2 |  |  |  |  | MeasC Pin = JTAG_TDO(ivdm_mgpu0_fstp1_dpc1__ivdm_dout_l2):8 "ivdm_mgpu0_fstp1_dpc1__ivdm_dout_l2"
|  | 1.34 | Capture 8-bit data - ivdm_mgpu0_fstp1_dpc1__ivdm_dout_l3 |  |  |  |  | MeasC Pin = JTAG_TDO(ivdm_mgpu0_fstp1_dpc1__ivdm_dout_l3):8 "ivdm_mgpu0_fstp1_dpc1__ivdm_dout_l3"
|  | 1.35 | Capture 8-bit data - ivdm_mgpu0_fstp1_dpc1__ivdm_dout_l4 |  |  |  |  | MeasC Pin = JTAG_TDO(ivdm_mgpu0_fstp1_dpc1__ivdm_dout_l4):8 "ivdm_mgpu0_fstp1_dpc1__ivdm_dout_l4"
|  | 1.36 | Capture 8-bit data - ivdm_mgpu0_fstp1_dpc1__ivdm_dout_l5 |  |  |  |  | MeasC Pin = JTAG_TDO(ivdm_mgpu0_fstp1_dpc1__ivdm_dout_l5):8 "ivdm_mgpu0_fstp1_dpc1__ivdm_dout_l5"
|  | 1.37 | Capture 8-bit data - ivdm_mgpu0_fstp1_dpc1__ivdm_dout_l6 |  |  |  |  | MeasC Pin = JTAG_TDO(ivdm_mgpu0_fstp1_dpc1__ivdm_dout_l6):8 "ivdm_mgpu0_fstp1_dpc1__ivdm_dout_l6"
|  | 1.38 | Capture 8-bit data - ivdm_mgpu0_fstp1_dpc1__ivdm_dout_l7 |  |  |  |  | MeasC Pin = JTAG_TDO(ivdm_mgpu0_fstp1_dpc1__ivdm_dout_l7):8 "ivdm_mgpu0_fstp1_dpc1__ivdm_dout_l7"
|  | 1.39 | Capture 8-bit data - ivdm_mgpu0_fstp1_dpc1__ivdm_dout_l8 |  |  |  |  | MeasC Pin = JTAG_TDO(ivdm_mgpu0_fstp1_dpc1__ivdm_dout_l8):8 "ivdm_mgpu0_fstp1_dpc1__ivdm_dout_l8"
|  | 1.40 | Capture 8-bit data - ivdm_mgpu0_fstp1_dpc1__ivdm_dout_l9 |  |  |  |  | MeasC Pin = JTAG_TDO(ivdm_mgpu0_fstp1_dpc1__ivdm_dout_l9):8 "ivdm_mgpu0_fstp1_dpc1__ivdm_dout_l9"
|  | 1.41 | Capture 8-bit data - ivdm_mgpu0_fstp2_dpc0__ivdm_dout_l0 |  |  |  |  | MeasC Pin = JTAG_TDO(ivdm_mgpu0_fstp2_dpc0__ivdm_dout_l0):8 "ivdm_mgpu0_fstp2_dpc0__ivdm_dout_l0"
|  | 1.42 | Capture 8-bit data - ivdm_mgpu0_fstp2_dpc0__ivdm_dout_l1 |  |  |  |  | MeasC Pin = JTAG_TDO(ivdm_mgpu0_fstp2_dpc0__ivdm_dout_l1):8 "ivdm_mgpu0_fstp2_dpc0__ivdm_dout_l1"
|  | 1.43 | Capture 8-bit data - ivdm_mgpu0_fstp2_dpc0__ivdm_dout_l2 |  |  |  |  | MeasC Pin = JTAG_TDO(ivdm_mgpu0_fstp2_dpc0__ivdm_dout_l2):8 "ivdm_mgpu0_fstp2_dpc0__ivdm_dout_l2"
|  | 1.44 | Capture 8-bit data - ivdm_mgpu0_fstp2_dpc0__ivdm_dout_l3 |  |  |  |  | MeasC Pin = JTAG_TDO(ivdm_mgpu0_fstp2_dpc0__ivdm_dout_l3):8 "ivdm_mgpu0_fstp2_dpc0__ivdm_dout_l3"
|  | 1.45 | Capture 8-bit data - ivdm_mgpu0_fstp2_dpc0__ivdm_dout_l4 |  |  |  |  | MeasC Pin = JTAG_TDO(ivdm_mgpu0_fstp2_dpc0__ivdm_dout_l4):8 "ivdm_mgpu0_fstp2_dpc0__ivdm_dout_l4"
|  | 1.46 | Capture 8-bit data - ivdm_mgpu0_fstp2_dpc0__ivdm_dout_l5 |  |  |  |  | MeasC Pin = JTAG_TDO(ivdm_mgpu0_fstp2_dpc0__ivdm_dout_l5):8 "ivdm_mgpu0_fstp2_dpc0__ivdm_dout_l5"
|  | 1.47 | Capture 8-bit data - ivdm_mgpu0_fstp2_dpc0__ivdm_dout_l6 |  |  |  |  | MeasC Pin = JTAG_TDO(ivdm_mgpu0_fstp2_dpc0__ivdm_dout_l6):8 "ivdm_mgpu0_fstp2_dpc0__ivdm_dout_l6"
|  | 1.48 | Capture 8-bit data - ivdm_mgpu0_fstp2_dpc0__ivdm_dout_l7 |  |  |  |  | MeasC Pin = JTAG_TDO(ivdm_mgpu0_fstp2_dpc0__ivdm_dout_l7):8 "ivdm_mgpu0_fstp2_dpc0__ivdm_dout_l7"
|  | 1.49 | Capture 8-bit data - ivdm_mgpu0_fstp2_dpc0__ivdm_dout_l8 |  |  |  |  | MeasC Pin = JTAG_TDO(ivdm_mgpu0_fstp2_dpc0__ivdm_dout_l8):8 "ivdm_mgpu0_fstp2_dpc0__ivdm_dout_l8"
|  | 1.50 | Capture 8-bit data - ivdm_mgpu0_fstp2_dpc0__ivdm_dout_l9 |  |  |  |  | MeasC Pin = JTAG_TDO(ivdm_mgpu0_fstp2_dpc0__ivdm_dout_l9):8 "ivdm_mgpu0_fstp2_dpc0__ivdm_dout_l9"
|  | 1.51 | Capture 8-bit data - ivdm_mgpu0_fstp2_dpc1__ivdm_dout_l0 |  |  |  |  | MeasC Pin = JTAG_TDO(ivdm_mgpu0_fstp2_dpc1__ivdm_dout_l0):8 "ivdm_mgpu0_fstp2_dpc1__ivdm_dout_l0"
|  | 1.52 | Capture 8-bit data - ivdm_mgpu0_fstp2_dpc1__ivdm_dout_l1 |  |  |  |  | MeasC Pin = JTAG_TDO(ivdm_mgpu0_fstp2_dpc1__ivdm_dout_l1):8 "ivdm_mgpu0_fstp2_dpc1__ivdm_dout_l1"
|  | 1.53 | Capture 8-bit data - ivdm_mgpu0_fstp2_dpc1__ivdm_dout_l2 |  |  |  |  | MeasC Pin = JTAG_TDO(ivdm_mgpu0_fstp2_dpc1__ivdm_dout_l2):8 "ivdm_mgpu0_fstp2_dpc1__ivdm_dout_l2"
|  | 1.54 | Capture 8-bit data - ivdm_mgpu0_fstp2_dpc1__ivdm_dout_l3 |  |  |  |  | MeasC Pin = JTAG_TDO(ivdm_mgpu0_fstp2_dpc1__ivdm_dout_l3):8 "ivdm_mgpu0_fstp2_dpc1__ivdm_dout_l3"
|  | 1.55 | Capture 8-bit data - ivdm_mgpu0_fstp2_dpc1__ivdm_dout_l4 |  |  |  |  | MeasC Pin = JTAG_TDO(ivdm_mgpu0_fstp2_dpc1__ivdm_dout_l4):8 "ivdm_mgpu0_fstp2_dpc1__ivdm_dout_l4"
|  | 1.56 | Capture 8-bit data - ivdm_mgpu0_fstp2_dpc1__ivdm_dout_l5 |  |  |  |  | MeasC Pin = JTAG_TDO(ivdm_mgpu0_fstp2_dpc1__ivdm_dout_l5):8 "ivdm_mgpu0_fstp2_dpc1__ivdm_dout_l5"
|  | 1.57 | Capture 8-bit data - ivdm_mgpu0_fstp2_dpc1__ivdm_dout_l6 |  |  |  |  | MeasC Pin = JTAG_TDO(ivdm_mgpu0_fstp2_dpc1__ivdm_dout_l6):8 "ivdm_mgpu0_fstp2_dpc1__ivdm_dout_l6"
|  | 1.58 | Capture 8-bit data - ivdm_mgpu0_fstp2_dpc1__ivdm_dout_l7 |  |  |  |  | MeasC Pin = JTAG_TDO(ivdm_mgpu0_fstp2_dpc1__ivdm_dout_l7):8 "ivdm_mgpu0_fstp2_dpc1__ivdm_dout_l7"
|  | 1.59 | Capture 8-bit data - ivdm_mgpu0_fstp2_dpc1__ivdm_dout_l8 |  |  |  |  | MeasC Pin = JTAG_TDO(ivdm_mgpu0_fstp2_dpc1__ivdm_dout_l8):8 "ivdm_mgpu0_fstp2_dpc1__ivdm_dout_l8"
|  | 1.60 | Capture 8-bit data - ivdm_mgpu0_fstp2_dpc1__ivdm_dout_l9 |  |  |  |  | MeasC Pin = JTAG_TDO(ivdm_mgpu0_fstp2_dpc1__ivdm_dout_l9):8 "ivdm_mgpu0_fstp2_dpc1__ivdm_dout_l9"
|  | 1.61 | Capture 8-bit data - ivdm_mgpu0_fstp3_dpc0__ivdm_dout_l0 |  |  |  |  | MeasC Pin = JTAG_TDO(ivdm_mgpu0_fstp3_dpc0__ivdm_dout_l0):8 "ivdm_mgpu0_fstp3_dpc0__ivdm_dout_l0"
|  | 1.62 | Capture 8-bit data - ivdm_mgpu0_fstp3_dpc0__ivdm_dout_l1 |  |  |  |  | MeasC Pin = JTAG_TDO(ivdm_mgpu0_fstp3_dpc0__ivdm_dout_l1):8 "ivdm_mgpu0_fstp3_dpc0__ivdm_dout_l1"
|  | 1.63 | Capture 8-bit data - ivdm_mgpu0_fstp3_dpc0__ivdm_dout_l2 |  |  |  |  | MeasC Pin = JTAG_TDO(ivdm_mgpu0_fstp3_dpc0__ivdm_dout_l2):8 "ivdm_mgpu0_fstp3_dpc0__ivdm_dout_l2"
|  | 1.64 | Capture 8-bit data - ivdm_mgpu0_fstp3_dpc0__ivdm_dout_l3 |  |  |  |  | MeasC Pin = JTAG_TDO(ivdm_mgpu0_fstp3_dpc0__ivdm_dout_l3):8 "ivdm_mgpu0_fstp3_dpc0__ivdm_dout_l3"
|  | 1.65 | Capture 8-bit data - ivdm_mgpu0_fstp3_dpc0__ivdm_dout_l4 |  |  |  |  | MeasC Pin = JTAG_TDO(ivdm_mgpu0_fstp3_dpc0__ivdm_dout_l4):8 "ivdm_mgpu0_fstp3_dpc0__ivdm_dout_l4"
|  | 1.66 | Capture 8-bit data - ivdm_mgpu0_fstp3_dpc0__ivdm_dout_l5 |  |  |  |  | MeasC Pin = JTAG_TDO(ivdm_mgpu0_fstp3_dpc0__ivdm_dout_l5):8 "ivdm_mgpu0_fstp3_dpc0__ivdm_dout_l5"
|  | 1.67 | Capture 8-bit data - ivdm_mgpu0_fstp3_dpc0__ivdm_dout_l6 |  |  |  |  | MeasC Pin = JTAG_TDO(ivdm_mgpu0_fstp3_dpc0__ivdm_dout_l6):8 "ivdm_mgpu0_fstp3_dpc0__ivdm_dout_l6"
|  | 1.68 | Capture 8-bit data - ivdm_mgpu0_fstp3_dpc0__ivdm_dout_l7 |  |  |  |  | MeasC Pin = JTAG_TDO(ivdm_mgpu0_fstp3_dpc0__ivdm_dout_l7):8 "ivdm_mgpu0_fstp3_dpc0__ivdm_dout_l7"
|  | 1.69 | Capture 8-bit data - ivdm_mgpu0_fstp3_dpc0__ivdm_dout_l8 |  |  |  |  | MeasC Pin = JTAG_TDO(ivdm_mgpu0_fstp3_dpc0__ivdm_dout_l8):8 "ivdm_mgpu0_fstp3_dpc0__ivdm_dout_l8"
|  | 1.70 | Capture 8-bit data - ivdm_mgpu0_fstp3_dpc0__ivdm_dout_l9 |  |  |  |  | MeasC Pin = JTAG_TDO(ivdm_mgpu0_fstp3_dpc0__ivdm_dout_l9):8 "ivdm_mgpu0_fstp3_dpc0__ivdm_dout_l9"
|  | 1.71 | Capture 8-bit data - ivdm_mgpu0_fstp3_dpc1__ivdm_dout_l0 |  |  |  |  | MeasC Pin = JTAG_TDO(ivdm_mgpu0_fstp3_dpc1__ivdm_dout_l0):8 "ivdm_mgpu0_fstp3_dpc1__ivdm_dout_l0"
|  | 1.72 | Capture 8-bit data - ivdm_mgpu0_fstp3_dpc1__ivdm_dout_l1 |  |  |  |  | MeasC Pin = JTAG_TDO(ivdm_mgpu0_fstp3_dpc1__ivdm_dout_l1):8 "ivdm_mgpu0_fstp3_dpc1__ivdm_dout_l1"
|  | 1.73 | Capture 8-bit data - ivdm_mgpu0_fstp3_dpc1__ivdm_dout_l2 |  |  |  |  | MeasC Pin = JTAG_TDO(ivdm_mgpu0_fstp3_dpc1__ivdm_dout_l2):8 "ivdm_mgpu0_fstp3_dpc1__ivdm_dout_l2"
|  | 1.74 | Capture 8-bit data - ivdm_mgpu0_fstp3_dpc1__ivdm_dout_l3 |  |  |  |  | MeasC Pin = JTAG_TDO(ivdm_mgpu0_fstp3_dpc1__ivdm_dout_l3):8 "ivdm_mgpu0_fstp3_dpc1__ivdm_dout_l3"
|  | 1.75 | Capture 8-bit data - ivdm_mgpu0_fstp3_dpc1__ivdm_dout_l4 |  |  |  |  | MeasC Pin = JTAG_TDO(ivdm_mgpu0_fstp3_dpc1__ivdm_dout_l4):8 "ivdm_mgpu0_fstp3_dpc1__ivdm_dout_l4"
|  | 1.76 | Capture 8-bit data - ivdm_mgpu0_fstp3_dpc1__ivdm_dout_l5 |  |  |  |  | MeasC Pin = JTAG_TDO(ivdm_mgpu0_fstp3_dpc1__ivdm_dout_l5):8 "ivdm_mgpu0_fstp3_dpc1__ivdm_dout_l5"
|  | 1.77 | Capture 8-bit data - ivdm_mgpu0_fstp3_dpc1__ivdm_dout_l6 |  |  |  |  | MeasC Pin = JTAG_TDO(ivdm_mgpu0_fstp3_dpc1__ivdm_dout_l6):8 "ivdm_mgpu0_fstp3_dpc1__ivdm_dout_l6"
|  | 1.78 | Capture 8-bit data - ivdm_mgpu0_fstp3_dpc1__ivdm_dout_l7 |  |  |  |  | MeasC Pin = JTAG_TDO(ivdm_mgpu0_fstp3_dpc1__ivdm_dout_l7):8 "ivdm_mgpu0_fstp3_dpc1__ivdm_dout_l7"
|  | 1.79 | Capture 8-bit data - ivdm_mgpu0_fstp3_dpc1__ivdm_dout_l8 |  |  |  |  | MeasC Pin = JTAG_TDO(ivdm_mgpu0_fstp3_dpc1__ivdm_dout_l8):8 "ivdm_mgpu0_fstp3_dpc1__ivdm_dout_l8"
|  | 1.80 | Capture 8-bit data - ivdm_mgpu0_fstp3_dpc1__ivdm_dout_l9 |  |  |  |  | MeasC Pin = JTAG_TDO(ivdm_mgpu0_fstp3_dpc1__ivdm_dout_l9):8 "ivdm_mgpu0_fstp3_dpc1__ivdm_dout_l9"
|  | 1.81 | Capture 8-bit data - ivdm_mgpu0_fstp4_dpc0__ivdm_dout_l0 |  |  |  |  | MeasC Pin = JTAG_TDO(ivdm_mgpu0_fstp4_dpc0__ivdm_dout_l0):8 "ivdm_mgpu0_fstp4_dpc0__ivdm_dout_l0"
|  | 1.82 | Capture 8-bit data - ivdm_mgpu0_fstp4_dpc0__ivdm_dout_l1 |  |  |  |  | MeasC Pin = JTAG_TDO(ivdm_mgpu0_fstp4_dpc0__ivdm_dout_l1):8 "ivdm_mgpu0_fstp4_dpc0__ivdm_dout_l1"
|  | 1.83 | Capture 8-bit data - ivdm_mgpu0_fstp4_dpc0__ivdm_dout_l2 |  |  |  |  | MeasC Pin = JTAG_TDO(ivdm_mgpu0_fstp4_dpc0__ivdm_dout_l2):8 "ivdm_mgpu0_fstp4_dpc0__ivdm_dout_l2"
|  | 1.84 | Capture 8-bit data - ivdm_mgpu0_fstp4_dpc0__ivdm_dout_l3 |  |  |  |  | MeasC Pin = JTAG_TDO(ivdm_mgpu0_fstp4_dpc0__ivdm_dout_l3):8 "ivdm_mgpu0_fstp4_dpc0__ivdm_dout_l3"
|  | 1.85 | Capture 8-bit data - ivdm_mgpu0_fstp4_dpc0__ivdm_dout_l4 |  |  |  |  | MeasC Pin = JTAG_TDO(ivdm_mgpu0_fstp4_dpc0__ivdm_dout_l4):8 "ivdm_mgpu0_fstp4_dpc0__ivdm_dout_l4"
|  | 1.86 | Capture 8-bit data - ivdm_mgpu0_fstp4_dpc0__ivdm_dout_l5 |  |  |  |  | MeasC Pin = JTAG_TDO(ivdm_mgpu0_fstp4_dpc0__ivdm_dout_l5):8 "ivdm_mgpu0_fstp4_dpc0__ivdm_dout_l5"
|  | 1.87 | Capture 8-bit data - ivdm_mgpu0_fstp4_dpc0__ivdm_dout_l6 |  |  |  |  | MeasC Pin = JTAG_TDO(ivdm_mgpu0_fstp4_dpc0__ivdm_dout_l6):8 "ivdm_mgpu0_fstp4_dpc0__ivdm_dout_l6"
|  | 1.88 | Capture 8-bit data - ivdm_mgpu0_fstp4_dpc0__ivdm_dout_l7 |  |  |  |  | MeasC Pin = JTAG_TDO(ivdm_mgpu0_fstp4_dpc0__ivdm_dout_l7):8 "ivdm_mgpu0_fstp4_dpc0__ivdm_dout_l7"
|  | 1.89 | Capture 8-bit data - ivdm_mgpu0_fstp4_dpc0__ivdm_dout_l8 |  |  |  |  | MeasC Pin = JTAG_TDO(ivdm_mgpu0_fstp4_dpc0__ivdm_dout_l8):8 "ivdm_mgpu0_fstp4_dpc0__ivdm_dout_l8"
|  | 1.90 | Capture 8-bit data - ivdm_mgpu0_fstp4_dpc0__ivdm_dout_l9 |  |  |  |  | MeasC Pin = JTAG_TDO(ivdm_mgpu0_fstp4_dpc0__ivdm_dout_l9):8 "ivdm_mgpu0_fstp4_dpc0__ivdm_dout_l9"
|  | 1.91 | Capture 8-bit data - ivdm_mgpu0_fstp4_dpc1__ivdm_dout_l0 |  |  |  |  | MeasC Pin = JTAG_TDO(ivdm_mgpu0_fstp4_dpc1__ivdm_dout_l0):8 "ivdm_mgpu0_fstp4_dpc1__ivdm_dout_l0"
|  | 1.92 | Capture 8-bit data - ivdm_mgpu0_fstp4_dpc1__ivdm_dout_l1 |  |  |  |  | MeasC Pin = JTAG_TDO(ivdm_mgpu0_fstp4_dpc1__ivdm_dout_l1):8 "ivdm_mgpu0_fstp4_dpc1__ivdm_dout_l1"
|  | 1.93 | Capture 8-bit data - ivdm_mgpu0_fstp4_dpc1__ivdm_dout_l2 |  |  |  |  | MeasC Pin = JTAG_TDO(ivdm_mgpu0_fstp4_dpc1__ivdm_dout_l2):8 "ivdm_mgpu0_fstp4_dpc1__ivdm_dout_l2"
|  | 1.94 | Capture 8-bit data - ivdm_mgpu0_fstp4_dpc1__ivdm_dout_l3 |  |  |  |  | MeasC Pin = JTAG_TDO(ivdm_mgpu0_fstp4_dpc1__ivdm_dout_l3):8 "ivdm_mgpu0_fstp4_dpc1__ivdm_dout_l3"
|  | 1.95 | Capture 8-bit data - ivdm_mgpu0_fstp4_dpc1__ivdm_dout_l4 |  |  |  |  | MeasC Pin = JTAG_TDO(ivdm_mgpu0_fstp4_dpc1__ivdm_dout_l4):8 "ivdm_mgpu0_fstp4_dpc1__ivdm_dout_l4"
|  | 1.96 | Capture 8-bit data - ivdm_mgpu0_fstp4_dpc1__ivdm_dout_l5 |  |  |  |  | MeasC Pin = JTAG_TDO(ivdm_mgpu0_fstp4_dpc1__ivdm_dout_l5):8 "ivdm_mgpu0_fstp4_dpc1__ivdm_dout_l5"
|  | 1.97 | Capture 8-bit data - ivdm_mgpu0_fstp4_dpc1__ivdm_dout_l6 |  |  |  |  | MeasC Pin = JTAG_TDO(ivdm_mgpu0_fstp4_dpc1__ivdm_dout_l6):8 "ivdm_mgpu0_fstp4_dpc1__ivdm_dout_l6"
|  | 1.98 | Capture 8-bit data - ivdm_mgpu0_fstp4_dpc1__ivdm_dout_l7 |  |  |  |  | MeasC Pin = JTAG_TDO(ivdm_mgpu0_fstp4_dpc1__ivdm_dout_l7):8 "ivdm_mgpu0_fstp4_dpc1__ivdm_dout_l7"
|  | 1.99 | Capture 8-bit data - ivdm_mgpu0_fstp4_dpc1__ivdm_dout_l8 |  |  |  |  | MeasC Pin = JTAG_TDO(ivdm_mgpu0_fstp4_dpc1__ivdm_dout_l8):8 "ivdm_mgpu0_fstp4_dpc1__ivdm_dout_l8"
|  | 1.100 | Capture 8-bit data - ivdm_mgpu0_fstp4_dpc1__ivdm_dout_l9 |  |  |  |  | MeasC Pin = JTAG_TDO(ivdm_mgpu0_fstp4_dpc1__ivdm_dout_l9):8 "ivdm_mgpu0_fstp4_dpc1__ivdm_dout_l9"
|  | 1.101 | Capture 8-bit data - ivdm_mgpu0_fstp5_dpc0__ivdm_dout_l0 |  |  |  |  | MeasC Pin = JTAG_TDO(ivdm_mgpu0_fstp5_dpc0__ivdm_dout_l0):8 "ivdm_mgpu0_fstp5_dpc0__ivdm_dout_l0"
|  | 1.102 | Capture 8-bit data - ivdm_mgpu0_fstp5_dpc0__ivdm_dout_l1 |  |  |  |  | MeasC Pin = JTAG_TDO(ivdm_mgpu0_fstp5_dpc0__ivdm_dout_l1):8 "ivdm_mgpu0_fstp5_dpc0__ivdm_dout_l1"
|  | 1.103 | Capture 8-bit data - ivdm_mgpu0_fstp5_dpc0__ivdm_dout_l2 |  |  |  |  | MeasC Pin = JTAG_TDO(ivdm_mgpu0_fstp5_dpc0__ivdm_dout_l2):8 "ivdm_mgpu0_fstp5_dpc0__ivdm_dout_l2"
|  | 1.104 | Capture 8-bit data - ivdm_mgpu0_fstp5_dpc0__ivdm_dout_l3 |  |  |  |  | MeasC Pin = JTAG_TDO(ivdm_mgpu0_fstp5_dpc0__ivdm_dout_l3):8 "ivdm_mgpu0_fstp5_dpc0__ivdm_dout_l3"
|  | 1.105 | Capture 8-bit data - ivdm_mgpu0_fstp5_dpc0__ivdm_dout_l4 |  |  |  |  | MeasC Pin = JTAG_TDO(ivdm_mgpu0_fstp5_dpc0__ivdm_dout_l4):8 "ivdm_mgpu0_fstp5_dpc0__ivdm_dout_l4"
|  | 1.106 | Capture 8-bit data - ivdm_mgpu0_fstp5_dpc0__ivdm_dout_l5 |  |  |  |  | MeasC Pin = JTAG_TDO(ivdm_mgpu0_fstp5_dpc0__ivdm_dout_l5):8 "ivdm_mgpu0_fstp5_dpc0__ivdm_dout_l5"
|  | 1.107 | Capture 8-bit data - ivdm_mgpu0_fstp5_dpc0__ivdm_dout_l6 |  |  |  |  | MeasC Pin = JTAG_TDO(ivdm_mgpu0_fstp5_dpc0__ivdm_dout_l6):8 "ivdm_mgpu0_fstp5_dpc0__ivdm_dout_l6"
|  | 1.108 | Capture 8-bit data - ivdm_mgpu0_fstp5_dpc0__ivdm_dout_l7 |  |  |  |  | MeasC Pin = JTAG_TDO(ivdm_mgpu0_fstp5_dpc0__ivdm_dout_l7):8 "ivdm_mgpu0_fstp5_dpc0__ivdm_dout_l7"
|  | 1.109 | Capture 8-bit data - ivdm_mgpu0_fstp5_dpc0__ivdm_dout_l8 |  |  |  |  | MeasC Pin = JTAG_TDO(ivdm_mgpu0_fstp5_dpc0__ivdm_dout_l8):8 "ivdm_mgpu0_fstp5_dpc0__ivdm_dout_l8"
|  | 1.110 | Capture 8-bit data - ivdm_mgpu0_fstp5_dpc0__ivdm_dout_l9 |  |  |  |  | MeasC Pin = JTAG_TDO(ivdm_mgpu0_fstp5_dpc0__ivdm_dout_l9):8 "ivdm_mgpu0_fstp5_dpc0__ivdm_dout_l9"
|  | 1.111 | Capture 8-bit data - ivdm_mgpu0_fstp5_dpc1__ivdm_dout_l0 |  |  |  |  | MeasC Pin = JTAG_TDO(ivdm_mgpu0_fstp5_dpc1__ivdm_dout_l0):8 "ivdm_mgpu0_fstp5_dpc1__ivdm_dout_l0"
|  | 1.112 | Capture 8-bit data - ivdm_mgpu0_fstp5_dpc1__ivdm_dout_l1 |  |  |  |  | MeasC Pin = JTAG_TDO(ivdm_mgpu0_fstp5_dpc1__ivdm_dout_l1):8 "ivdm_mgpu0_fstp5_dpc1__ivdm_dout_l1"
|  | 1.113 | Capture 8-bit data - ivdm_mgpu0_fstp5_dpc1__ivdm_dout_l2 |  |  |  |  | MeasC Pin = JTAG_TDO(ivdm_mgpu0_fstp5_dpc1__ivdm_dout_l2):8 "ivdm_mgpu0_fstp5_dpc1__ivdm_dout_l2"
|  | 1.114 | Capture 8-bit data - ivdm_mgpu0_fstp5_dpc1__ivdm_dout_l3 |  |  |  |  | MeasC Pin = JTAG_TDO(ivdm_mgpu0_fstp5_dpc1__ivdm_dout_l3):8 "ivdm_mgpu0_fstp5_dpc1__ivdm_dout_l3"
|  | 1.115 | Capture 8-bit data - ivdm_mgpu0_fstp5_dpc1__ivdm_dout_l4 |  |  |  |  | MeasC Pin = JTAG_TDO(ivdm_mgpu0_fstp5_dpc1__ivdm_dout_l4):8 "ivdm_mgpu0_fstp5_dpc1__ivdm_dout_l4"
|  | 1.116 | Capture 8-bit data - ivdm_mgpu0_fstp5_dpc1__ivdm_dout_l5 |  |  |  |  | MeasC Pin = JTAG_TDO(ivdm_mgpu0_fstp5_dpc1__ivdm_dout_l5):8 "ivdm_mgpu0_fstp5_dpc1__ivdm_dout_l5"
|  | 1.117 | Capture 8-bit data - ivdm_mgpu0_fstp5_dpc1__ivdm_dout_l6 |  |  |  |  | MeasC Pin = JTAG_TDO(ivdm_mgpu0_fstp5_dpc1__ivdm_dout_l6):8 "ivdm_mgpu0_fstp5_dpc1__ivdm_dout_l6"
|  | 1.118 | Capture 8-bit data - ivdm_mgpu0_fstp5_dpc1__ivdm_dout_l7 |  |  |  |  | MeasC Pin = JTAG_TDO(ivdm_mgpu0_fstp5_dpc1__ivdm_dout_l7):8 "ivdm_mgpu0_fstp5_dpc1__ivdm_dout_l7"
|  | 1.119 | Capture 8-bit data - ivdm_mgpu0_fstp5_dpc1__ivdm_dout_l8 |  |  |  |  | MeasC Pin = JTAG_TDO(ivdm_mgpu0_fstp5_dpc1__ivdm_dout_l8):8 "ivdm_mgpu0_fstp5_dpc1__ivdm_dout_l8"
|  | 1.120 | Capture 8-bit data - ivdm_mgpu0_fstp5_dpc1__ivdm_dout_l9 |  |  |  |  | MeasC Pin = JTAG_TDO(ivdm_mgpu0_fstp5_dpc1__ivdm_dout_l9):8 "ivdm_mgpu0_fstp5_dpc1__ivdm_dout_l9"
|  | 1.121 | Capture 8-bit data - ivdm_mgpu1_fstp0_dpc0__ivdm_dout_l0 |  |  |  |  | MeasC Pin = JTAG_TDO(ivdm_mgpu1_fstp0_dpc0__ivdm_dout_l0):8 "ivdm_mgpu1_fstp0_dpc0__ivdm_dout_l0"
|  | 1.122 | Capture 8-bit data - ivdm_mgpu1_fstp0_dpc0__ivdm_dout_l1 |  |  |  |  | MeasC Pin = JTAG_TDO(ivdm_mgpu1_fstp0_dpc0__ivdm_dout_l1):8 "ivdm_mgpu1_fstp0_dpc0__ivdm_dout_l1"
|  | 1.123 | Capture 8-bit data - ivdm_mgpu1_fstp0_dpc0__ivdm_dout_l2 |  |  |  |  | MeasC Pin = JTAG_TDO(ivdm_mgpu1_fstp0_dpc0__ivdm_dout_l2):8 "ivdm_mgpu1_fstp0_dpc0__ivdm_dout_l2"
|  | 1.124 | Capture 8-bit data - ivdm_mgpu1_fstp0_dpc0__ivdm_dout_l3 |  |  |  |  | MeasC Pin = JTAG_TDO(ivdm_mgpu1_fstp0_dpc0__ivdm_dout_l3):8 "ivdm_mgpu1_fstp0_dpc0__ivdm_dout_l3"
|  | 1.125 | Capture 8-bit data - ivdm_mgpu1_fstp0_dpc0__ivdm_dout_l4 |  |  |  |  | MeasC Pin = JTAG_TDO(ivdm_mgpu1_fstp0_dpc0__ivdm_dout_l4):8 "ivdm_mgpu1_fstp0_dpc0__ivdm_dout_l4"
|  | 1.126 | Capture 8-bit data - ivdm_mgpu1_fstp0_dpc0__ivdm_dout_l5 |  |  |  |  | MeasC Pin = JTAG_TDO(ivdm_mgpu1_fstp0_dpc0__ivdm_dout_l5):8 "ivdm_mgpu1_fstp0_dpc0__ivdm_dout_l5"
|  | 1.127 | Capture 8-bit data - ivdm_mgpu1_fstp0_dpc0__ivdm_dout_l6 |  |  |  |  | MeasC Pin = JTAG_TDO(ivdm_mgpu1_fstp0_dpc0__ivdm_dout_l6):8 "ivdm_mgpu1_fstp0_dpc0__ivdm_dout_l6"
|  | 1.128 | Capture 8-bit data - ivdm_mgpu1_fstp0_dpc0__ivdm_dout_l7 |  |  |  |  | MeasC Pin = JTAG_TDO(ivdm_mgpu1_fstp0_dpc0__ivdm_dout_l7):8 "ivdm_mgpu1_fstp0_dpc0__ivdm_dout_l7"
|  | 1.129 | Capture 8-bit data - ivdm_mgpu1_fstp0_dpc0__ivdm_dout_l8 |  |  |  |  | MeasC Pin = JTAG_TDO(ivdm_mgpu1_fstp0_dpc0__ivdm_dout_l8):8 "ivdm_mgpu1_fstp0_dpc0__ivdm_dout_l8"
|  | 1.130 | Capture 8-bit data - ivdm_mgpu1_fstp0_dpc0__ivdm_dout_l9 |  |  |  |  | MeasC Pin = JTAG_TDO(ivdm_mgpu1_fstp0_dpc0__ivdm_dout_l9):8 "ivdm_mgpu1_fstp0_dpc0__ivdm_dout_l9"
|  | 1.131 | Capture 8-bit data - ivdm_mgpu1_fstp0_dpc1__ivdm_dout_l0 |  |  |  |  | MeasC Pin = JTAG_TDO(ivdm_mgpu1_fstp0_dpc1__ivdm_dout_l0):8 "ivdm_mgpu1_fstp0_dpc1__ivdm_dout_l0"
|  | 1.132 | Capture 8-bit data - ivdm_mgpu1_fstp0_dpc1__ivdm_dout_l1 |  |  |  |  | MeasC Pin = JTAG_TDO(ivdm_mgpu1_fstp0_dpc1__ivdm_dout_l1):8 "ivdm_mgpu1_fstp0_dpc1__ivdm_dout_l1"
|  | 1.133 | Capture 8-bit data - ivdm_mgpu1_fstp0_dpc1__ivdm_dout_l2 |  |  |  |  | MeasC Pin = JTAG_TDO(ivdm_mgpu1_fstp0_dpc1__ivdm_dout_l2):8 "ivdm_mgpu1_fstp0_dpc1__ivdm_dout_l2"
|  | 1.134 | Capture 8-bit data - ivdm_mgpu1_fstp0_dpc1__ivdm_dout_l3 |  |  |  |  | MeasC Pin = JTAG_TDO(ivdm_mgpu1_fstp0_dpc1__ivdm_dout_l3):8 "ivdm_mgpu1_fstp0_dpc1__ivdm_dout_l3"
|  | 1.135 | Capture 8-bit data - ivdm_mgpu1_fstp0_dpc1__ivdm_dout_l4 |  |  |  |  | MeasC Pin = JTAG_TDO(ivdm_mgpu1_fstp0_dpc1__ivdm_dout_l4):8 "ivdm_mgpu1_fstp0_dpc1__ivdm_dout_l4"
|  | 1.136 | Capture 8-bit data - ivdm_mgpu1_fstp0_dpc1__ivdm_dout_l5 |  |  |  |  | MeasC Pin = JTAG_TDO(ivdm_mgpu1_fstp0_dpc1__ivdm_dout_l5):8 "ivdm_mgpu1_fstp0_dpc1__ivdm_dout_l5"
|  | 1.137 | Capture 8-bit data - ivdm_mgpu1_fstp0_dpc1__ivdm_dout_l6 |  |  |  |  | MeasC Pin = JTAG_TDO(ivdm_mgpu1_fstp0_dpc1__ivdm_dout_l6):8 "ivdm_mgpu1_fstp0_dpc1__ivdm_dout_l6"
|  | 1.138 | Capture 8-bit data - ivdm_mgpu1_fstp0_dpc1__ivdm_dout_l7 |  |  |  |  | MeasC Pin = JTAG_TDO(ivdm_mgpu1_fstp0_dpc1__ivdm_dout_l7):8 "ivdm_mgpu1_fstp0_dpc1__ivdm_dout_l7"
|  | 1.139 | Capture 8-bit data - ivdm_mgpu1_fstp0_dpc1__ivdm_dout_l8 |  |  |  |  | MeasC Pin = JTAG_TDO(ivdm_mgpu1_fstp0_dpc1__ivdm_dout_l8):8 "ivdm_mgpu1_fstp0_dpc1__ivdm_dout_l8"
|  | 1.140 | Capture 8-bit data - ivdm_mgpu1_fstp0_dpc1__ivdm_dout_l9 |  |  |  |  | MeasC Pin = JTAG_TDO(ivdm_mgpu1_fstp0_dpc1__ivdm_dout_l9):8 "ivdm_mgpu1_fstp0_dpc1__ivdm_dout_l9"
|  | 1.141 | Capture 8-bit data - ivdm_mgpu1_fstp1_dpc0__ivdm_dout_l0 |  |  |  |  | MeasC Pin = JTAG_TDO(ivdm_mgpu1_fstp1_dpc0__ivdm_dout_l0):8 "ivdm_mgpu1_fstp1_dpc0__ivdm_dout_l0"
|  | 1.142 | Capture 8-bit data - ivdm_mgpu1_fstp1_dpc0__ivdm_dout_l1 |  |  |  |  | MeasC Pin = JTAG_TDO(ivdm_mgpu1_fstp1_dpc0__ivdm_dout_l1):8 "ivdm_mgpu1_fstp1_dpc0__ivdm_dout_l1"
|  | 1.143 | Capture 8-bit data - ivdm_mgpu1_fstp1_dpc0__ivdm_dout_l2 |  |  |  |  | MeasC Pin = JTAG_TDO(ivdm_mgpu1_fstp1_dpc0__ivdm_dout_l2):8 "ivdm_mgpu1_fstp1_dpc0__ivdm_dout_l2"
|  | 1.144 | Capture 8-bit data - ivdm_mgpu1_fstp1_dpc0__ivdm_dout_l3 |  |  |  |  | MeasC Pin = JTAG_TDO(ivdm_mgpu1_fstp1_dpc0__ivdm_dout_l3):8 "ivdm_mgpu1_fstp1_dpc0__ivdm_dout_l3"
|  | 1.145 | Capture 8-bit data - ivdm_mgpu1_fstp1_dpc0__ivdm_dout_l4 |  |  |  |  | MeasC Pin = JTAG_TDO(ivdm_mgpu1_fstp1_dpc0__ivdm_dout_l4):8 "ivdm_mgpu1_fstp1_dpc0__ivdm_dout_l4"
|  | 1.146 | Capture 8-bit data - ivdm_mgpu1_fstp1_dpc0__ivdm_dout_l5 |  |  |  |  | MeasC Pin = JTAG_TDO(ivdm_mgpu1_fstp1_dpc0__ivdm_dout_l5):8 "ivdm_mgpu1_fstp1_dpc0__ivdm_dout_l5"
|  | 1.147 | Capture 8-bit data - ivdm_mgpu1_fstp1_dpc0__ivdm_dout_l6 |  |  |  |  | MeasC Pin = JTAG_TDO(ivdm_mgpu1_fstp1_dpc0__ivdm_dout_l6):8 "ivdm_mgpu1_fstp1_dpc0__ivdm_dout_l6"
|  | 1.148 | Capture 8-bit data - ivdm_mgpu1_fstp1_dpc0__ivdm_dout_l7 |  |  |  |  | MeasC Pin = JTAG_TDO(ivdm_mgpu1_fstp1_dpc0__ivdm_dout_l7):8 "ivdm_mgpu1_fstp1_dpc0__ivdm_dout_l7"
|  | 1.149 | Capture 8-bit data - ivdm_mgpu1_fstp1_dpc0__ivdm_dout_l8 |  |  |  |  | MeasC Pin = JTAG_TDO(ivdm_mgpu1_fstp1_dpc0__ivdm_dout_l8):8 "ivdm_mgpu1_fstp1_dpc0__ivdm_dout_l8"
|  | 1.150 | Capture 8-bit data - ivdm_mgpu1_fstp1_dpc0__ivdm_dout_l9 |  |  |  |  | MeasC Pin = JTAG_TDO(ivdm_mgpu1_fstp1_dpc0__ivdm_dout_l9):8 "ivdm_mgpu1_fstp1_dpc0__ivdm_dout_l9"
|  | 1.151 | Capture 8-bit data - ivdm_mgpu1_fstp1_dpc1__ivdm_dout_l0 |  |  |  |  | MeasC Pin = JTAG_TDO(ivdm_mgpu1_fstp1_dpc1__ivdm_dout_l0):8 "ivdm_mgpu1_fstp1_dpc1__ivdm_dout_l0"
|  | 1.152 | Capture 8-bit data - ivdm_mgpu1_fstp1_dpc1__ivdm_dout_l1 |  |  |  |  | MeasC Pin = JTAG_TDO(ivdm_mgpu1_fstp1_dpc1__ivdm_dout_l1):8 "ivdm_mgpu1_fstp1_dpc1__ivdm_dout_l1"
|  | 1.153 | Capture 8-bit data - ivdm_mgpu1_fstp1_dpc1__ivdm_dout_l2 |  |  |  |  | MeasC Pin = JTAG_TDO(ivdm_mgpu1_fstp1_dpc1__ivdm_dout_l2):8 "ivdm_mgpu1_fstp1_dpc1__ivdm_dout_l2"
|  | 1.154 | Capture 8-bit data - ivdm_mgpu1_fstp1_dpc1__ivdm_dout_l3 |  |  |  |  | MeasC Pin = JTAG_TDO(ivdm_mgpu1_fstp1_dpc1__ivdm_dout_l3):8 "ivdm_mgpu1_fstp1_dpc1__ivdm_dout_l3"
|  | 1.155 | Capture 8-bit data - ivdm_mgpu1_fstp1_dpc1__ivdm_dout_l4 |  |  |  |  | MeasC Pin = JTAG_TDO(ivdm_mgpu1_fstp1_dpc1__ivdm_dout_l4):8 "ivdm_mgpu1_fstp1_dpc1__ivdm_dout_l4"
|  | 1.156 | Capture 8-bit data - ivdm_mgpu1_fstp1_dpc1__ivdm_dout_l5 |  |  |  |  | MeasC Pin = JTAG_TDO(ivdm_mgpu1_fstp1_dpc1__ivdm_dout_l5):8 "ivdm_mgpu1_fstp1_dpc1__ivdm_dout_l5"
|  | 1.157 | Capture 8-bit data - ivdm_mgpu1_fstp1_dpc1__ivdm_dout_l6 |  |  |  |  | MeasC Pin = JTAG_TDO(ivdm_mgpu1_fstp1_dpc1__ivdm_dout_l6):8 "ivdm_mgpu1_fstp1_dpc1__ivdm_dout_l6"
|  | 1.158 | Capture 8-bit data - ivdm_mgpu1_fstp1_dpc1__ivdm_dout_l7 |  |  |  |  | MeasC Pin = JTAG_TDO(ivdm_mgpu1_fstp1_dpc1__ivdm_dout_l7):8 "ivdm_mgpu1_fstp1_dpc1__ivdm_dout_l7"
|  | 1.159 | Capture 8-bit data - ivdm_mgpu1_fstp1_dpc1__ivdm_dout_l8 |  |  |  |  | MeasC Pin = JTAG_TDO(ivdm_mgpu1_fstp1_dpc1__ivdm_dout_l8):8 "ivdm_mgpu1_fstp1_dpc1__ivdm_dout_l8"
|  | 1.160 | Capture 8-bit data - ivdm_mgpu1_fstp1_dpc1__ivdm_dout_l9 |  |  |  |  | MeasC Pin = JTAG_TDO(ivdm_mgpu1_fstp1_dpc1__ivdm_dout_l9):8 "ivdm_mgpu1_fstp1_dpc1__ivdm_dout_l9"
|  | 1.161 | Capture 8-bit data - ivdm_mgpu1_fstp2_dpc0__ivdm_dout_l0 |  |  |  |  | MeasC Pin = JTAG_TDO(ivdm_mgpu1_fstp2_dpc0__ivdm_dout_l0):8 "ivdm_mgpu1_fstp2_dpc0__ivdm_dout_l0"
|  | 1.162 | Capture 8-bit data - ivdm_mgpu1_fstp2_dpc0__ivdm_dout_l1 |  |  |  |  | MeasC Pin = JTAG_TDO(ivdm_mgpu1_fstp2_dpc0__ivdm_dout_l1):8 "ivdm_mgpu1_fstp2_dpc0__ivdm_dout_l1"
|  | 1.163 | Capture 8-bit data - ivdm_mgpu1_fstp2_dpc0__ivdm_dout_l2 |  |  |  |  | MeasC Pin = JTAG_TDO(ivdm_mgpu1_fstp2_dpc0__ivdm_dout_l2):8 "ivdm_mgpu1_fstp2_dpc0__ivdm_dout_l2"
|  | 1.164 | Capture 8-bit data - ivdm_mgpu1_fstp2_dpc0__ivdm_dout_l3 |  |  |  |  | MeasC Pin = JTAG_TDO(ivdm_mgpu1_fstp2_dpc0__ivdm_dout_l3):8 "ivdm_mgpu1_fstp2_dpc0__ivdm_dout_l3"
|  | 1.165 | Capture 8-bit data - ivdm_mgpu1_fstp2_dpc0__ivdm_dout_l4 |  |  |  |  | MeasC Pin = JTAG_TDO(ivdm_mgpu1_fstp2_dpc0__ivdm_dout_l4):8 "ivdm_mgpu1_fstp2_dpc0__ivdm_dout_l4"
|  | 1.166 | Capture 8-bit data - ivdm_mgpu1_fstp2_dpc0__ivdm_dout_l5 |  |  |  |  | MeasC Pin = JTAG_TDO(ivdm_mgpu1_fstp2_dpc0__ivdm_dout_l5):8 "ivdm_mgpu1_fstp2_dpc0__ivdm_dout_l5"
|  | 1.167 | Capture 8-bit data - ivdm_mgpu1_fstp2_dpc0__ivdm_dout_l6 |  |  |  |  | MeasC Pin = JTAG_TDO(ivdm_mgpu1_fstp2_dpc0__ivdm_dout_l6):8 "ivdm_mgpu1_fstp2_dpc0__ivdm_dout_l6"
|  | 1.168 | Capture 8-bit data - ivdm_mgpu1_fstp2_dpc0__ivdm_dout_l7 |  |  |  |  | MeasC Pin = JTAG_TDO(ivdm_mgpu1_fstp2_dpc0__ivdm_dout_l7):8 "ivdm_mgpu1_fstp2_dpc0__ivdm_dout_l7"
|  | 1.169 | Capture 8-bit data - ivdm_mgpu1_fstp2_dpc0__ivdm_dout_l8 |  |  |  |  | MeasC Pin = JTAG_TDO(ivdm_mgpu1_fstp2_dpc0__ivdm_dout_l8):8 "ivdm_mgpu1_fstp2_dpc0__ivdm_dout_l8"
|  | 1.170 | Capture 8-bit data - ivdm_mgpu1_fstp2_dpc0__ivdm_dout_l9 |  |  |  |  | MeasC Pin = JTAG_TDO(ivdm_mgpu1_fstp2_dpc0__ivdm_dout_l9):8 "ivdm_mgpu1_fstp2_dpc0__ivdm_dout_l9"
|  | 1.171 | Capture 8-bit data - ivdm_mgpu1_fstp2_dpc1__ivdm_dout_l0 |  |  |  |  | MeasC Pin = JTAG_TDO(ivdm_mgpu1_fstp2_dpc1__ivdm_dout_l0):8 "ivdm_mgpu1_fstp2_dpc1__ivdm_dout_l0"
|  | 1.172 | Capture 8-bit data - ivdm_mgpu1_fstp2_dpc1__ivdm_dout_l1 |  |  |  |  | MeasC Pin = JTAG_TDO(ivdm_mgpu1_fstp2_dpc1__ivdm_dout_l1):8 "ivdm_mgpu1_fstp2_dpc1__ivdm_dout_l1"
|  | 1.173 | Capture 8-bit data - ivdm_mgpu1_fstp2_dpc1__ivdm_dout_l2 |  |  |  |  | MeasC Pin = JTAG_TDO(ivdm_mgpu1_fstp2_dpc1__ivdm_dout_l2):8 "ivdm_mgpu1_fstp2_dpc1__ivdm_dout_l2"
|  | 1.174 | Capture 8-bit data - ivdm_mgpu1_fstp2_dpc1__ivdm_dout_l3 |  |  |  |  | MeasC Pin = JTAG_TDO(ivdm_mgpu1_fstp2_dpc1__ivdm_dout_l3):8 "ivdm_mgpu1_fstp2_dpc1__ivdm_dout_l3"
|  | 1.175 | Capture 8-bit data - ivdm_mgpu1_fstp2_dpc1__ivdm_dout_l4 |  |  |  |  | MeasC Pin = JTAG_TDO(ivdm_mgpu1_fstp2_dpc1__ivdm_dout_l4):8 "ivdm_mgpu1_fstp2_dpc1__ivdm_dout_l4"
|  | 1.176 | Capture 8-bit data - ivdm_mgpu1_fstp2_dpc1__ivdm_dout_l5 |  |  |  |  | MeasC Pin = JTAG_TDO(ivdm_mgpu1_fstp2_dpc1__ivdm_dout_l5):8 "ivdm_mgpu1_fstp2_dpc1__ivdm_dout_l5"
|  | 1.177 | Capture 8-bit data - ivdm_mgpu1_fstp2_dpc1__ivdm_dout_l6 |  |  |  |  | MeasC Pin = JTAG_TDO(ivdm_mgpu1_fstp2_dpc1__ivdm_dout_l6):8 "ivdm_mgpu1_fstp2_dpc1__ivdm_dout_l6"
|  | 1.178 | Capture 8-bit data - ivdm_mgpu1_fstp2_dpc1__ivdm_dout_l7 |  |  |  |  | MeasC Pin = JTAG_TDO(ivdm_mgpu1_fstp2_dpc1__ivdm_dout_l7):8 "ivdm_mgpu1_fstp2_dpc1__ivdm_dout_l7"
|  | 1.179 | Capture 8-bit data - ivdm_mgpu1_fstp2_dpc1__ivdm_dout_l8 |  |  |  |  | MeasC Pin = JTAG_TDO(ivdm_mgpu1_fstp2_dpc1__ivdm_dout_l8):8 "ivdm_mgpu1_fstp2_dpc1__ivdm_dout_l8"
|  | 1.180 | Capture 8-bit data - ivdm_mgpu1_fstp2_dpc1__ivdm_dout_l9 |  |  |  |  | MeasC Pin = JTAG_TDO(ivdm_mgpu1_fstp2_dpc1__ivdm_dout_l9):8 "ivdm_mgpu1_fstp2_dpc1__ivdm_dout_l9"
|  | 1.181 | Capture 8-bit data - ivdm_mgpu1_fstp3_dpc0__ivdm_dout_l0 |  |  |  |  | MeasC Pin = JTAG_TDO(ivdm_mgpu1_fstp3_dpc0__ivdm_dout_l0):8 "ivdm_mgpu1_fstp3_dpc0__ivdm_dout_l0"
|  | 1.182 | Capture 8-bit data - ivdm_mgpu1_fstp3_dpc0__ivdm_dout_l1 |  |  |  |  | MeasC Pin = JTAG_TDO(ivdm_mgpu1_fstp3_dpc0__ivdm_dout_l1):8 "ivdm_mgpu1_fstp3_dpc0__ivdm_dout_l1"
|  | 1.183 | Capture 8-bit data - ivdm_mgpu1_fstp3_dpc0__ivdm_dout_l2 |  |  |  |  | MeasC Pin = JTAG_TDO(ivdm_mgpu1_fstp3_dpc0__ivdm_dout_l2):8 "ivdm_mgpu1_fstp3_dpc0__ivdm_dout_l2"
|  | 1.184 | Capture 8-bit data - ivdm_mgpu1_fstp3_dpc0__ivdm_dout_l3 |  |  |  |  | MeasC Pin = JTAG_TDO(ivdm_mgpu1_fstp3_dpc0__ivdm_dout_l3):8 "ivdm_mgpu1_fstp3_dpc0__ivdm_dout_l3"
|  | 1.185 | Capture 8-bit data - ivdm_mgpu1_fstp3_dpc0__ivdm_dout_l4 |  |  |  |  | MeasC Pin = JTAG_TDO(ivdm_mgpu1_fstp3_dpc0__ivdm_dout_l4):8 "ivdm_mgpu1_fstp3_dpc0__ivdm_dout_l4"
|  | 1.186 | Capture 8-bit data - ivdm_mgpu1_fstp3_dpc0__ivdm_dout_l5 |  |  |  |  | MeasC Pin = JTAG_TDO(ivdm_mgpu1_fstp3_dpc0__ivdm_dout_l5):8 "ivdm_mgpu1_fstp3_dpc0__ivdm_dout_l5"
|  | 1.187 | Capture 8-bit data - ivdm_mgpu1_fstp3_dpc0__ivdm_dout_l6 |  |  |  |  | MeasC Pin = JTAG_TDO(ivdm_mgpu1_fstp3_dpc0__ivdm_dout_l6):8 "ivdm_mgpu1_fstp3_dpc0__ivdm_dout_l6"
|  | 1.188 | Capture 8-bit data - ivdm_mgpu1_fstp3_dpc0__ivdm_dout_l7 |  |  |  |  | MeasC Pin = JTAG_TDO(ivdm_mgpu1_fstp3_dpc0__ivdm_dout_l7):8 "ivdm_mgpu1_fstp3_dpc0__ivdm_dout_l7"
|  | 1.189 | Capture 8-bit data - ivdm_mgpu1_fstp3_dpc0__ivdm_dout_l8 |  |  |  |  | MeasC Pin = JTAG_TDO(ivdm_mgpu1_fstp3_dpc0__ivdm_dout_l8):8 "ivdm_mgpu1_fstp3_dpc0__ivdm_dout_l8"
|  | 1.190 | Capture 8-bit data - ivdm_mgpu1_fstp3_dpc0__ivdm_dout_l9 |  |  |  |  | MeasC Pin = JTAG_TDO(ivdm_mgpu1_fstp3_dpc0__ivdm_dout_l9):8 "ivdm_mgpu1_fstp3_dpc0__ivdm_dout_l9"
|  | 1.191 | Capture 8-bit data - ivdm_mgpu1_fstp3_dpc1__ivdm_dout_l0 |  |  |  |  | MeasC Pin = JTAG_TDO(ivdm_mgpu1_fstp3_dpc1__ivdm_dout_l0):8 "ivdm_mgpu1_fstp3_dpc1__ivdm_dout_l0"
|  | 1.192 | Capture 8-bit data - ivdm_mgpu1_fstp3_dpc1__ivdm_dout_l1 |  |  |  |  | MeasC Pin = JTAG_TDO(ivdm_mgpu1_fstp3_dpc1__ivdm_dout_l1):8 "ivdm_mgpu1_fstp3_dpc1__ivdm_dout_l1"
|  | 1.193 | Capture 8-bit data - ivdm_mgpu1_fstp3_dpc1__ivdm_dout_l2 |  |  |  |  | MeasC Pin = JTAG_TDO(ivdm_mgpu1_fstp3_dpc1__ivdm_dout_l2):8 "ivdm_mgpu1_fstp3_dpc1__ivdm_dout_l2"
|  | 1.194 | Capture 8-bit data - ivdm_mgpu1_fstp3_dpc1__ivdm_dout_l3 |  |  |  |  | MeasC Pin = JTAG_TDO(ivdm_mgpu1_fstp3_dpc1__ivdm_dout_l3):8 "ivdm_mgpu1_fstp3_dpc1__ivdm_dout_l3"
|  | 1.195 | Capture 8-bit data - ivdm_mgpu1_fstp3_dpc1__ivdm_dout_l4 |  |  |  |  | MeasC Pin = JTAG_TDO(ivdm_mgpu1_fstp3_dpc1__ivdm_dout_l4):8 "ivdm_mgpu1_fstp3_dpc1__ivdm_dout_l4"
|  | 1.196 | Capture 8-bit data - ivdm_mgpu1_fstp3_dpc1__ivdm_dout_l5 |  |  |  |  | MeasC Pin = JTAG_TDO(ivdm_mgpu1_fstp3_dpc1__ivdm_dout_l5):8 "ivdm_mgpu1_fstp3_dpc1__ivdm_dout_l5"
|  | 1.197 | Capture 8-bit data - ivdm_mgpu1_fstp3_dpc1__ivdm_dout_l6 |  |  |  |  | MeasC Pin = JTAG_TDO(ivdm_mgpu1_fstp3_dpc1__ivdm_dout_l6):8 "ivdm_mgpu1_fstp3_dpc1__ivdm_dout_l6"
|  | 1.198 | Capture 8-bit data - ivdm_mgpu1_fstp3_dpc1__ivdm_dout_l7 |  |  |  |  | MeasC Pin = JTAG_TDO(ivdm_mgpu1_fstp3_dpc1__ivdm_dout_l7):8 "ivdm_mgpu1_fstp3_dpc1__ivdm_dout_l7"
|  | 1.199 | Capture 8-bit data - ivdm_mgpu1_fstp3_dpc1__ivdm_dout_l8 |  |  |  |  | MeasC Pin = JTAG_TDO(ivdm_mgpu1_fstp3_dpc1__ivdm_dout_l8):8 "ivdm_mgpu1_fstp3_dpc1__ivdm_dout_l8"
|  | 1.200 | Capture 8-bit data - ivdm_mgpu1_fstp3_dpc1__ivdm_dout_l9 |  |  |  |  | MeasC Pin = JTAG_TDO(ivdm_mgpu1_fstp3_dpc1__ivdm_dout_l9):8 "ivdm_mgpu1_fstp3_dpc1__ivdm_dout_l9"
|  | 1.201 | Capture 8-bit data - ivdm_mgpu1_fstp4_dpc0__ivdm_dout_l0 |  |  |  |  | MeasC Pin = JTAG_TDO(ivdm_mgpu1_fstp4_dpc0__ivdm_dout_l0):8 "ivdm_mgpu1_fstp4_dpc0__ivdm_dout_l0"
|  | 1.202 | Capture 8-bit data - ivdm_mgpu1_fstp4_dpc0__ivdm_dout_l1 |  |  |  |  | MeasC Pin = JTAG_TDO(ivdm_mgpu1_fstp4_dpc0__ivdm_dout_l1):8 "ivdm_mgpu1_fstp4_dpc0__ivdm_dout_l1"
|  | 1.203 | Capture 8-bit data - ivdm_mgpu1_fstp4_dpc0__ivdm_dout_l2 |  |  |  |  | MeasC Pin = JTAG_TDO(ivdm_mgpu1_fstp4_dpc0__ivdm_dout_l2):8 "ivdm_mgpu1_fstp4_dpc0__ivdm_dout_l2"
|  | 1.204 | Capture 8-bit data - ivdm_mgpu1_fstp4_dpc0__ivdm_dout_l3 |  |  |  |  | MeasC Pin = JTAG_TDO(ivdm_mgpu1_fstp4_dpc0__ivdm_dout_l3):8 "ivdm_mgpu1_fstp4_dpc0__ivdm_dout_l3"
|  | 1.205 | Capture 8-bit data - ivdm_mgpu1_fstp4_dpc0__ivdm_dout_l4 |  |  |  |  | MeasC Pin = JTAG_TDO(ivdm_mgpu1_fstp4_dpc0__ivdm_dout_l4):8 "ivdm_mgpu1_fstp4_dpc0__ivdm_dout_l4"
|  | 1.206 | Capture 8-bit data - ivdm_mgpu1_fstp4_dpc0__ivdm_dout_l5 |  |  |  |  | MeasC Pin = JTAG_TDO(ivdm_mgpu1_fstp4_dpc0__ivdm_dout_l5):8 "ivdm_mgpu1_fstp4_dpc0__ivdm_dout_l5"
|  | 1.207 | Capture 8-bit data - ivdm_mgpu1_fstp4_dpc0__ivdm_dout_l6 |  |  |  |  | MeasC Pin = JTAG_TDO(ivdm_mgpu1_fstp4_dpc0__ivdm_dout_l6):8 "ivdm_mgpu1_fstp4_dpc0__ivdm_dout_l6"
|  | 1.208 | Capture 8-bit data - ivdm_mgpu1_fstp4_dpc0__ivdm_dout_l7 |  |  |  |  | MeasC Pin = JTAG_TDO(ivdm_mgpu1_fstp4_dpc0__ivdm_dout_l7):8 "ivdm_mgpu1_fstp4_dpc0__ivdm_dout_l7"
|  | 1.209 | Capture 8-bit data - ivdm_mgpu1_fstp4_dpc0__ivdm_dout_l8 |  |  |  |  | MeasC Pin = JTAG_TDO(ivdm_mgpu1_fstp4_dpc0__ivdm_dout_l8):8 "ivdm_mgpu1_fstp4_dpc0__ivdm_dout_l8"
|  | 1.210 | Capture 8-bit data - ivdm_mgpu1_fstp4_dpc0__ivdm_dout_l9 |  |  |  |  | MeasC Pin = JTAG_TDO(ivdm_mgpu1_fstp4_dpc0__ivdm_dout_l9):8 "ivdm_mgpu1_fstp4_dpc0__ivdm_dout_l9"
|  | 1.211 | Capture 8-bit data - ivdm_mgpu1_fstp4_dpc1__ivdm_dout_l0 |  |  |  |  | MeasC Pin = JTAG_TDO(ivdm_mgpu1_fstp4_dpc1__ivdm_dout_l0):8 "ivdm_mgpu1_fstp4_dpc1__ivdm_dout_l0"
|  | 1.212 | Capture 8-bit data - ivdm_mgpu1_fstp4_dpc1__ivdm_dout_l1 |  |  |  |  | MeasC Pin = JTAG_TDO(ivdm_mgpu1_fstp4_dpc1__ivdm_dout_l1):8 "ivdm_mgpu1_fstp4_dpc1__ivdm_dout_l1"
|  | 1.213 | Capture 8-bit data - ivdm_mgpu1_fstp4_dpc1__ivdm_dout_l2 |  |  |  |  | MeasC Pin = JTAG_TDO(ivdm_mgpu1_fstp4_dpc1__ivdm_dout_l2):8 "ivdm_mgpu1_fstp4_dpc1__ivdm_dout_l2"
|  | 1.214 | Capture 8-bit data - ivdm_mgpu1_fstp4_dpc1__ivdm_dout_l3 |  |  |  |  | MeasC Pin = JTAG_TDO(ivdm_mgpu1_fstp4_dpc1__ivdm_dout_l3):8 "ivdm_mgpu1_fstp4_dpc1__ivdm_dout_l3"
|  | 1.215 | Capture 8-bit data - ivdm_mgpu1_fstp4_dpc1__ivdm_dout_l4 |  |  |  |  | MeasC Pin = JTAG_TDO(ivdm_mgpu1_fstp4_dpc1__ivdm_dout_l4):8 "ivdm_mgpu1_fstp4_dpc1__ivdm_dout_l4"
|  | 1.216 | Capture 8-bit data - ivdm_mgpu1_fstp4_dpc1__ivdm_dout_l5 |  |  |  |  | MeasC Pin = JTAG_TDO(ivdm_mgpu1_fstp4_dpc1__ivdm_dout_l5):8 "ivdm_mgpu1_fstp4_dpc1__ivdm_dout_l5"
|  | 1.217 | Capture 8-bit data - ivdm_mgpu1_fstp4_dpc1__ivdm_dout_l6 |  |  |  |  | MeasC Pin = JTAG_TDO(ivdm_mgpu1_fstp4_dpc1__ivdm_dout_l6):8 "ivdm_mgpu1_fstp4_dpc1__ivdm_dout_l6"
|  | 1.218 | Capture 8-bit data - ivdm_mgpu1_fstp4_dpc1__ivdm_dout_l7 |  |  |  |  | MeasC Pin = JTAG_TDO(ivdm_mgpu1_fstp4_dpc1__ivdm_dout_l7):8 "ivdm_mgpu1_fstp4_dpc1__ivdm_dout_l7"
|  | 1.219 | Capture 8-bit data - ivdm_mgpu1_fstp4_dpc1__ivdm_dout_l8 |  |  |  |  | MeasC Pin = JTAG_TDO(ivdm_mgpu1_fstp4_dpc1__ivdm_dout_l8):8 "ivdm_mgpu1_fstp4_dpc1__ivdm_dout_l8"
|  | 1.220 | Capture 8-bit data - ivdm_mgpu1_fstp4_dpc1__ivdm_dout_l9 |  |  |  |  | MeasC Pin = JTAG_TDO(ivdm_mgpu1_fstp4_dpc1__ivdm_dout_l9):8 "ivdm_mgpu1_fstp4_dpc1__ivdm_dout_l9"
|  | 1.221 | Capture 8-bit data - ivdm_mgpu1_fstp5_dpc0__ivdm_dout_l0 |  |  |  |  | MeasC Pin = JTAG_TDO(ivdm_mgpu1_fstp5_dpc0__ivdm_dout_l0):8 "ivdm_mgpu1_fstp5_dpc0__ivdm_dout_l0"
|  | 1.222 | Capture 8-bit data - ivdm_mgpu1_fstp5_dpc0__ivdm_dout_l1 |  |  |  |  | MeasC Pin = JTAG_TDO(ivdm_mgpu1_fstp5_dpc0__ivdm_dout_l1):8 "ivdm_mgpu1_fstp5_dpc0__ivdm_dout_l1"
|  | 1.223 | Capture 8-bit data - ivdm_mgpu1_fstp5_dpc0__ivdm_dout_l2 |  |  |  |  | MeasC Pin = JTAG_TDO(ivdm_mgpu1_fstp5_dpc0__ivdm_dout_l2):8 "ivdm_mgpu1_fstp5_dpc0__ivdm_dout_l2"
|  | 1.224 | Capture 8-bit data - ivdm_mgpu1_fstp5_dpc0__ivdm_dout_l3 |  |  |  |  | MeasC Pin = JTAG_TDO(ivdm_mgpu1_fstp5_dpc0__ivdm_dout_l3):8 "ivdm_mgpu1_fstp5_dpc0__ivdm_dout_l3"
|  | 1.225 | Capture 8-bit data - ivdm_mgpu1_fstp5_dpc0__ivdm_dout_l4 |  |  |  |  | MeasC Pin = JTAG_TDO(ivdm_mgpu1_fstp5_dpc0__ivdm_dout_l4):8 "ivdm_mgpu1_fstp5_dpc0__ivdm_dout_l4"
|  | 1.226 | Capture 8-bit data - ivdm_mgpu1_fstp5_dpc0__ivdm_dout_l5 |  |  |  |  | MeasC Pin = JTAG_TDO(ivdm_mgpu1_fstp5_dpc0__ivdm_dout_l5):8 "ivdm_mgpu1_fstp5_dpc0__ivdm_dout_l5"
|  | 1.227 | Capture 8-bit data - ivdm_mgpu1_fstp5_dpc0__ivdm_dout_l6 |  |  |  |  | MeasC Pin = JTAG_TDO(ivdm_mgpu1_fstp5_dpc0__ivdm_dout_l6):8 "ivdm_mgpu1_fstp5_dpc0__ivdm_dout_l6"
|  | 1.228 | Capture 8-bit data - ivdm_mgpu1_fstp5_dpc0__ivdm_dout_l7 |  |  |  |  | MeasC Pin = JTAG_TDO(ivdm_mgpu1_fstp5_dpc0__ivdm_dout_l7):8 "ivdm_mgpu1_fstp5_dpc0__ivdm_dout_l7"
|  | 1.229 | Capture 8-bit data - ivdm_mgpu1_fstp5_dpc0__ivdm_dout_l8 |  |  |  |  | MeasC Pin = JTAG_TDO(ivdm_mgpu1_fstp5_dpc0__ivdm_dout_l8):8 "ivdm_mgpu1_fstp5_dpc0__ivdm_dout_l8"
|  | 1.230 | Capture 8-bit data - ivdm_mgpu1_fstp5_dpc0__ivdm_dout_l9 |  |  |  |  | MeasC Pin = JTAG_TDO(ivdm_mgpu1_fstp5_dpc0__ivdm_dout_l9):8 "ivdm_mgpu1_fstp5_dpc0__ivdm_dout_l9"
|  | 1.231 | Capture 8-bit data - ivdm_mgpu1_fstp5_dpc1__ivdm_dout_l0 |  |  |  |  | MeasC Pin = JTAG_TDO(ivdm_mgpu1_fstp5_dpc1__ivdm_dout_l0):8 "ivdm_mgpu1_fstp5_dpc1__ivdm_dout_l0"
|  | 1.232 | Capture 8-bit data - ivdm_mgpu1_fstp5_dpc1__ivdm_dout_l1 |  |  |  |  | MeasC Pin = JTAG_TDO(ivdm_mgpu1_fstp5_dpc1__ivdm_dout_l1):8 "ivdm_mgpu1_fstp5_dpc1__ivdm_dout_l1"
|  | 1.233 | Capture 8-bit data - ivdm_mgpu1_fstp5_dpc1__ivdm_dout_l2 |  |  |  |  | MeasC Pin = JTAG_TDO(ivdm_mgpu1_fstp5_dpc1__ivdm_dout_l2):8 "ivdm_mgpu1_fstp5_dpc1__ivdm_dout_l2"
|  | 1.234 | Capture 8-bit data - ivdm_mgpu1_fstp5_dpc1__ivdm_dout_l3 |  |  |  |  | MeasC Pin = JTAG_TDO(ivdm_mgpu1_fstp5_dpc1__ivdm_dout_l3):8 "ivdm_mgpu1_fstp5_dpc1__ivdm_dout_l3"
|  | 1.235 | Capture 8-bit data - ivdm_mgpu1_fstp5_dpc1__ivdm_dout_l4 |  |  |  |  | MeasC Pin = JTAG_TDO(ivdm_mgpu1_fstp5_dpc1__ivdm_dout_l4):8 "ivdm_mgpu1_fstp5_dpc1__ivdm_dout_l4"
|  | 1.236 | Capture 8-bit data - ivdm_mgpu1_fstp5_dpc1__ivdm_dout_l5 |  |  |  |  | MeasC Pin = JTAG_TDO(ivdm_mgpu1_fstp5_dpc1__ivdm_dout_l5):8 "ivdm_mgpu1_fstp5_dpc1__ivdm_dout_l5"
|  | 1.237 | Capture 8-bit data - ivdm_mgpu1_fstp5_dpc1__ivdm_dout_l6 |  |  |  |  | MeasC Pin = JTAG_TDO(ivdm_mgpu1_fstp5_dpc1__ivdm_dout_l6):8 "ivdm_mgpu1_fstp5_dpc1__ivdm_dout_l6"
|  | 1.238 | Capture 8-bit data - ivdm_mgpu1_fstp5_dpc1__ivdm_dout_l7 |  |  |  |  | MeasC Pin = JTAG_TDO(ivdm_mgpu1_fstp5_dpc1__ivdm_dout_l7):8 "ivdm_mgpu1_fstp5_dpc1__ivdm_dout_l7"
|  | 1.239 | Capture 8-bit data - ivdm_mgpu1_fstp5_dpc1__ivdm_dout_l8 |  |  |  |  | MeasC Pin = JTAG_TDO(ivdm_mgpu1_fstp5_dpc1__ivdm_dout_l8):8 "ivdm_mgpu1_fstp5_dpc1__ivdm_dout_l8"
|  | 1.240 | Capture 8-bit data - ivdm_mgpu1_fstp5_dpc1__ivdm_dout_l9 |  |  |  |  | MeasC Pin = JTAG_TDO(ivdm_mgpu1_fstp5_dpc1__ivdm_dout_l9):8 "ivdm_mgpu1_fstp5_dpc1__ivdm_dout_l9"
|  | 1.241 | [5 empty] | Limits "ivdm_mgpu0_fstp0_dpc0_lowHT__Avg" | 20 | 70 | 20 | 70 | 20 | 70 | 20 | 70
|  | 1.242 | [5 empty] | Limits "ivdm_mgpu0_fstp0_dpc0_lowHT__Std_Dev" | 0 | 1.2 | 0 | 1.2 | 0 | 1.2 | 0 | 1.2
|  | 1.243 | [5 empty] | Limits "ivdm_mgpu0_fstp0_dpc1_lowHT__Avg" | 20 | 70 | 20 | 70 | 20 | 70 | 20 | 70
|  | 1.244 | [5 empty] | Limits "ivdm_mgpu0_fstp0_dpc1_lowHT__Std_Dev" | 0 | 1.2 | 0 | 1.2 | 0 | 1.2 | 0 | 1.2
|  | 1.245 | [5 empty] | Limits "ivdm_mgpu0_fstp1_dpc0_lowHT__Avg" | 20 | 70 | 20 | 70 | 20 | 70 | 20 | 70
|  | 1.246 | [5 empty] | Limits "ivdm_mgpu0_fstp1_dpc0_lowHT__Std_Dev" | 0 | 1.2 | 0 | 1.2 | 0 | 1.2 | 0 | 1.2
|  | 1.247 | [5 empty] | Limits "ivdm_mgpu0_fstp1_dpc1_lowHT__Avg" | 20 | 70 | 20 | 70 | 20 | 70 | 20 | 70
|  | 1.248 | [5 empty] | Limits "ivdm_mgpu0_fstp1_dpc1_lowHT__Std_Dev" | 0 | 1.2 | 0 | 1.2 | 0 | 1.2 | 0 | 1.2
|  | 1.249 | [5 empty] | Limits "ivdm_mgpu0_fstp2_dpc0_lowHT__Avg" | 20 | 70 | 20 | 70 | 20 | 70 | 20 | 70
|  | 1.250 | [5 empty] | Limits "ivdm_mgpu0_fstp2_dpc0_lowHT__Std_Dev" | 0 | 1.2 | 0 | 1.2 | 0 | 1.2 | 0 | 1.2
|  | 1.251 | [5 empty] | Limits "ivdm_mgpu0_fstp2_dpc1_lowHT__Avg" | 20 | 70 | 20 | 70 | 20 | 70 | 20 | 70
|  | 1.252 | [5 empty] | Limits "ivdm_mgpu0_fstp2_dpc1_lowHT__Std_Dev" | 0 | 1.2 | 0 | 1.2 | 0 | 1.2 | 0 | 1.2
|  | 1.253 | [5 empty] | Limits "ivdm_mgpu0_fstp3_dpc0_lowHT__Avg" | 20 | 70 | 20 | 70 | 20 | 70 | 20 | 70
|  | 1.254 | [5 empty] | Limits "ivdm_mgpu0_fstp3_dpc0_lowHT__Std_Dev" | 0 | 1.2 | 0 | 1.2 | 0 | 1.2 | 0 | 1.2
|  | 1.255 | [5 empty] | Limits "ivdm_mgpu0_fstp3_dpc1_lowHT__Avg" | 20 | 70 | 20 | 70 | 20 | 70 | 20 | 70
|  | 1.256 | [5 empty] | Limits "ivdm_mgpu0_fstp3_dpc1_lowHT__Std_Dev" | 0 | 1.2 | 0 | 1.2 | 0 | 1.2 | 0 | 1.2
|  | 1.257 | [5 empty] | Limits "ivdm_mgpu0_fstp4_dpc0_lowHT__Avg" | 20 | 70 | 20 | 70 | 20 | 70 | 20 | 70
|  | 1.258 | [5 empty] | Limits "ivdm_mgpu0_fstp4_dpc0_lowHT__Std_Dev" | 0 | 1.2 | 0 | 1.2 | 0 | 1.2 | 0 | 1.2
|  | 1.259 | [5 empty] | Limits "ivdm_mgpu0_fstp4_dpc1_lowHT__Avg" | 20 | 70 | 20 | 70 | 20 | 70 | 20 | 70
|  | 1.260 | [5 empty] | Limits "ivdm_mgpu0_fstp4_dpc1_lowHT__Std_Dev" | 0 | 1.2 | 0 | 1.2 | 0 | 1.2 | 0 | 1.2
|  | 1.261 | [5 empty] | Limits "ivdm_mgpu0_fstp5_dpc0_lowHT__Avg" | 20 | 70 | 20 | 70 | 20 | 70 | 20 | 70
|  | 1.262 | [5 empty] | Limits "ivdm_mgpu0_fstp5_dpc0_lowHT__Std_Dev" | 0 | 1.2 | 0 | 1.2 | 0 | 1.2 | 0 | 1.2
|  | 1.263 | [5 empty] | Limits "ivdm_mgpu0_fstp5_dpc1_lowHT__Avg" | 20 | 70 | 20 | 70 | 20 | 70 | 20 | 70
|  | 1.264 | [5 empty] | Limits "ivdm_mgpu0_fstp5_dpc1_lowHT__Std_Dev" | 0 | 1.2 | 0 | 1.2 | 0 | 1.2 | 0 | 1.2
|  | 1.265 | [5 empty] | Limits "ivdm_mgpu1_fstp0_dpc0_lowHT__Avg" | 20 | 70 | 20 | 70 | 20 | 70 | 20 | 70
|  | 1.266 | [5 empty] | Limits "ivdm_mgpu1_fstp0_dpc0_lowHT__Std_Dev" | 0 | 1.2 | 0 | 1.2 | 0 | 1.2 | 0 | 1.2
|  | 1.267 | [5 empty] | Limits "ivdm_mgpu1_fstp0_dpc1_lowHT__Avg" | 20 | 70 | 20 | 70 | 20 | 70 | 20 | 70
|  | 1.268 | [5 empty] | Limits "ivdm_mgpu1_fstp0_dpc1_lowHT__Std_Dev" | 0 | 1.2 | 0 | 1.2 | 0 | 1.2 | 0 | 1.2
|  | 1.269 | [5 empty] | Limits "ivdm_mgpu1_fstp1_dpc0_lowHT__Avg" | 20 | 70 | 20 | 70 | 20 | 70 | 20 | 70
|  | 1.270 | [5 empty] | Limits "ivdm_mgpu1_fstp1_dpc0_lowHT__Std_Dev" | 0 | 1.2 | 0 | 1.2 | 0 | 1.2 | 0 | 1.2
|  | 1.271 | [5 empty] | Limits "ivdm_mgpu1_fstp1_dpc1_lowHT__Avg" | 20 | 70 | 20 | 70 | 20 | 70 | 20 | 70
|  | 1.272 | [5 empty] | Limits "ivdm_mgpu1_fstp1_dpc1_lowHT__Std_Dev" | 0 | 1.2 | 0 | 1.2 | 0 | 1.2 | 0 | 1.2
|  | 1.273 | [5 empty] | Limits "ivdm_mgpu1_fstp2_dpc0_lowHT__Avg" | 20 | 70 | 20 | 70 | 20 | 70 | 20 | 70
|  | 1.274 | [5 empty] | Limits "ivdm_mgpu1_fstp2_dpc0_lowHT__Std_Dev" | 0 | 1.2 | 0 | 1.2 | 0 | 1.2 | 0 | 1.2
|  | 1.275 | [5 empty] | Limits "ivdm_mgpu1_fstp2_dpc1_lowHT__Avg" | 20 | 70 | 20 | 70 | 20 | 70 | 20 | 70
|  | 1.276 | [5 empty] | Limits "ivdm_mgpu1_fstp2_dpc1_lowHT__Std_Dev" | 0 | 1.2 | 0 | 1.2 | 0 | 1.2 | 0 | 1.2
|  | 1.277 | [5 empty] | Limits "ivdm_mgpu1_fstp3_dpc0_lowHT__Avg" | 20 | 70 | 20 | 70 | 20 | 70 | 20 | 70
|  | 1.278 | [5 empty] | Limits "ivdm_mgpu1_fstp3_dpc0_lowHT__Std_Dev" | 0 | 1.2 | 0 | 1.2 | 0 | 1.2 | 0 | 1.2
|  | 1.279 | [5 empty] | Limits "ivdm_mgpu1_fstp3_dpc1_lowHT__Avg" | 20 | 70 | 20 | 70 | 20 | 70 | 20 | 70
|  | 1.280 | [5 empty] | Limits "ivdm_mgpu1_fstp3_dpc1_lowHT__Std_Dev" | 0 | 1.2 | 0 | 1.2 | 0 | 1.2 | 0 | 1.2
|  | 1.281 | [5 empty] | Limits "ivdm_mgpu1_fstp4_dpc0_lowHT__Avg" | 20 | 70 | 20 | 70 | 20 | 70 | 20 | 70
|  | 1.282 | [5 empty] | Limits "ivdm_mgpu1_fstp4_dpc0_lowHT__Std_Dev" | 0 | 1.2 | 0 | 1.2 | 0 | 1.2 | 0 | 1.2
|  | 1.283 | [5 empty] | Limits "ivdm_mgpu1_fstp4_dpc1_lowHT__Avg" | 20 | 70 | 20 | 70 | 20 | 70 | 20 | 70
|  | 1.284 | [5 empty] | Limits "ivdm_mgpu1_fstp4_dpc1_lowHT__Std_Dev" | 0 | 1.2 | 0 | 1.2 | 0 | 1.2 | 0 | 1.2
|  | 1.285 | [5 empty] | Limits "ivdm_mgpu1_fstp5_dpc0_lowHT__Avg" | 20 | 70 | 20 | 70 | 20 | 70 | 20 | 70
|  | 1.286 | [5 empty] | Limits "ivdm_mgpu1_fstp5_dpc0_lowHT__Std_Dev" | 0 | 1.2 | 0 | 1.2 | 0 | 1.2 | 0 | 1.2
|  | 1.287 | [5 empty] | Limits "ivdm_mgpu1_fstp5_dpc1_lowHT__Avg" | 20 | 70 | 20 | 70 | 20 | 70 | 20 | 70
|  | 1.288 | [5 empty] | Limits "ivdm_mgpu1_fstp5_dpc1_lowHT__Std_Dev" | 0 | 1.2 | 0 | 1.2 | 0 | 1.2 | 0 | 1.2
GPUFMIN_GTR1B10X, V3, 2503251518, DigSrc bits: 0
|  | 1.0 | Run the pattern provided | PP_KMDA0_C_FULP_AN_IVDM_FRQ_JTG_RCR_ALLFRV_SI_GPUFMIN_GTR1B10X | VDD_GPU,VDD_SRAM_GPU,VDD_SRAM_SOC:V:0.65; |  | SubBlock:GPUFMIN_GTR1B10X_0p650_RT; Run_NV_Flow_Only; Calc:Calc_DigCap_Avg_Store; CalcArg:ivdm_mgpu0_fstp0_dpc0__ivdm_dout_l0, ivdm_mgpu0_fstp0_dpc0__ivdm_dout_l1, ivdm_mgpu0_fstp0_dpc0__ivdm_dout_l2, ivdm_mgpu0_fstp0_dpc0__ivdm_dout_l3, ivdm_mgpu0_fstp0_dpc0__ivdm_dout_l4, ivdm_mgpu0_fstp0_dpc0__ivdm_dout_l5, ivdm_mgpu0_fstp0_dpc0__ivdm_dout_l6, ivdm_mgpu0_fstp0_dpc0__ivdm_dout_l7, ivdm_mgpu0_fstp0_dpc0__ivdm_dout_l8, ivdm_mgpu0_fstp0_dpc0__ivdm_dout_l9,,ivdm_mgpu0_fstp0_dpc0_Dict_IVDM_TrimValLow_RT,True; Calc:Calc_DigCap_Avg_Store; CalcArg:ivdm_mgpu0_fstp0_dpc1__ivdm_dout_l0, ivdm_mgpu0_fstp0_dpc1__ivdm_dout_l1, ivdm_mgpu0_fstp0_dpc1__ivdm_dout_l2, ivdm_mgpu0_fstp0_dpc1__ivdm_dout_l3, ivdm_mgpu0_fstp0_dpc1__ivdm_dout_l4, ivdm_mgpu0_fstp0_dpc1__ivdm_dout_l5, ivdm_mgpu0_fstp0_dpc1__ivdm_dout_l6, ivdm_mgpu0_fstp0_dpc1__ivdm_dout_l7, ivdm_mgpu0_fstp0_dpc1__ivdm_dout_l8, ivdm_mgpu0_fstp0_dpc1__ivdm_dout_l9,,ivdm_mgpu0_fstp0_dpc1_Dict_IVDM_TrimValLow_RT,True; Calc:Calc_DigCap_Avg_Store; CalcArg:ivdm_mgpu0_fstp1_dpc0__ivdm_dout_l0, ivdm_mgpu0_fstp1_dpc0__ivdm_dout_l1, ivdm_mgpu0_fstp1_dpc0__ivdm_dout_l2, ivdm_mgpu0_fstp1_dpc0__ivdm_dout_l3, ivdm_mgpu0_fstp1_dpc0__ivdm_dout_l4, ivdm_mgpu0_fstp1_dpc0__ivdm_dout_l5, ivdm_mgpu0_fstp1_dpc0__ivdm_dout_l6, ivdm_mgpu0_fstp1_dpc0__ivdm_dout_l7, ivdm_mgpu0_fstp1_dpc0__ivdm_dout_l8, ivdm_mgpu0_fstp1_dpc0__ivdm_dout_l9,,ivdm_mgpu0_fstp1_dpc0_Dict_IVDM_TrimValLow_RT,True; Calc:Calc_DigCap_Avg_Store; CalcArg:ivdm_mgpu0_fstp1_dpc1__ivdm_dout_l0, ivdm_mgpu0_fstp1_dpc1__ivdm_dout_l1, ivdm_mgpu0_fstp1_dpc1__ivdm_dout_l2, ivdm_mgpu0_fstp1_dpc1__ivdm_dout_l3, ivdm_mgpu0_fstp1_dpc1__ivdm_dout_l4, ivdm_mgpu0_fstp1_dpc1__ivdm_dout_l5, ivdm_mgpu0_fstp1_dpc1__ivdm_dout_l6, ivdm_mgpu0_fstp1_dpc1__ivdm_dout_l7, ivdm_mgpu0_fstp1_dpc1__ivdm_dout_l8, ivdm_mgpu0_fstp1_dpc1__ivdm_dout_l9,,ivdm_mgpu0_fstp1_dpc1_Dict_IVDM_TrimValLow_RT,True; Calc:Calc_DigCap_Avg_Store; CalcArg:ivdm_mgpu0_fstp2_dpc0__ivdm_dout_l0, ivdm_mgpu0_fstp2_dpc0__ivdm_dout_l1, ivdm_mgpu0_fstp2_dpc0__ivdm_dout_l2, ivdm_mgpu0_fstp2_dpc0__ivdm_dout_l3, ivdm_mgpu0_fstp2_dpc0__ivdm_dout_l4, ivdm_mgpu0_fstp2_dpc0__ivdm_dout_l5, ivdm_mgpu0_fstp2_dpc0__ivdm_dout_l6, ivdm_mgpu0_fstp2_dpc0__ivdm_dout_l7, ivdm_mgpu0_fstp2_dpc0__ivdm_dout_l8, ivdm_mgpu0_fstp2_dpc0__ivdm_dout_l9,,ivdm_mgpu0_fstp2_dpc0_Dict_IVDM_TrimValLow_RT,True; Calc:Calc_DigCap_Avg_Store; CalcArg:ivdm_mgpu0_fstp2_dpc1__ivdm_dout_l0, ivdm_mgpu0_fstp2_dpc1__ivdm_dout_l1, ivdm_mgpu0_fstp2_dpc1__ivdm_dout_l2, ivdm_mgpu0_fstp2_dpc1__ivdm_dout_l3, ivdm_mgpu0_fstp2_dpc1__ivdm_dout_l4, ivdm_mgpu0_fstp2_dpc1__ivdm_dout_l5, ivdm_mgpu0_fstp2_dpc1__ivdm_dout_l6, ivdm_mgpu0_fstp2_dpc1__ivdm_dout_l7, ivdm_mgpu0_fstp2_dpc1__ivdm_dout_l8, ivdm_mgpu0_fstp2_dpc1__ivdm_dout_l9,,ivdm_mgpu0_fstp2_dpc1_Dict_IVDM_TrimValLow_RT,True; Calc:Calc_DigCap_Avg_Store; CalcArg:ivdm_mgpu0_fstp3_dpc0__ivdm_dout_l0, ivdm_mgpu0_fstp3_dpc0__ivdm_dout_l1, ivdm_mgpu0_fstp3_dpc0__ivdm_dout_l2, ivdm_mgpu0_fstp3_dpc0__ivdm_dout_l3, ivdm_mgpu0_fstp3_dpc0__ivdm_dout_l4, ivdm_mgpu0_fstp3_dpc0__ivdm_dout_l5, ivdm_mgpu0_fstp3_dpc0__ivdm_dout_l6, ivdm_mgpu0_fstp3_dpc0__ivdm_dout_l7, ivdm_mgpu0_fstp3_dpc0__ivdm_dout_l8, ivdm_mgpu0_fstp3_dpc0__ivdm_dout_l9,,ivdm_mgpu0_fstp3_dpc0_Dict_IVDM_TrimValLow_RT,True; Calc:Calc_DigCap_Avg_Store; CalcArg:ivdm_mgpu0_fstp3_dpc1__ivdm_dout_l0, ivdm_mgpu0_fstp3_dpc1__ivdm_dout_l1, ivdm_mgpu0_fstp3_dpc1__ivdm_dout_l2, ivdm_mgpu0_fstp3_dpc1__ivdm_dout_l3, ivdm_mgpu0_fstp3_dpc1__ivdm_dout_l4, ivdm_mgpu0_fstp3_dpc1__ivdm_dout_l5, ivdm_mgpu0_fstp3_dpc1__ivdm_dout_l6, ivdm_mgpu0_fstp3_dpc1__ivdm_dout_l7, ivdm_mgpu0_fstp3_dpc1__ivdm_dout_l8, ivdm_mgpu0_fstp3_dpc1__ivdm_dout_l9,,ivdm_mgpu0_fstp3_dpc1_Dict_IVDM_TrimValLow_RT,True; Calc:Calc_DigCap_Avg_Store; CalcArg:ivdm_mgpu0_fstp4_dpc0__ivdm_dout_l0, ivdm_mgpu0_fstp4_dpc0__ivdm_dout_l1, ivdm_mgpu0_fstp4_dpc0__ivdm_dout_l2, ivdm_mgpu0_fstp4_dpc0__ivdm_dout_l3, ivdm_mgpu0_fstp4_dpc0__ivdm_dout_l4, ivdm_mgpu0_fstp4_dpc0__ivdm_dout_l5, ivdm_mgpu0_fstp4_dpc0__ivdm_dout_l6, ivdm_mgpu0_fstp4_dpc0__ivdm_dout_l7, ivdm_mgpu0_fstp4_dpc0__ivdm_dout_l8, ivdm_mgpu0_fstp4_dpc0__ivdm_dout_l9,,ivdm_mgpu0_fstp4_dpc0_Dict_IVDM_TrimValLow_RT,True; Calc:Calc_DigCap_Avg_Store; CalcArg:ivdm_mgpu0_fstp4_dpc1__ivdm_dout_l0, ivdm_mgpu0_fstp4_dpc1__ivdm_dout_l1, ivdm_mgpu0_fstp4_dpc1__ivdm_dout_l2, ivdm_mgpu0_fstp4_dpc1__ivdm_dout_l3, ivdm_mgpu0_fstp4_dpc1__ivdm_dout_l4, ivdm_mgpu0_fstp4_dpc1__ivdm_dout_l5, ivdm_mgpu0_fstp4_dpc1__ivdm_dout_l6, ivdm_mgpu0_fstp4_dpc1__ivdm_dout_l7, ivdm_mgpu0_fstp4_dpc1__ivdm_dout_l8, ivdm_mgpu0_fstp4_dpc1__ivdm_dout_l9,,ivdm_mgpu0_fstp4_dpc1_Dict_IVDM_TrimValLow_RT,True; Calc:Calc_DigCap_Avg_Store; CalcArg:ivdm_mgpu0_fstp5_dpc0__ivdm_dout_l0, ivdm_mgpu0_fstp5_dpc0__ivdm_dout_l1, ivdm_mgpu0_fstp5_dpc0__ivdm_dout_l2, ivdm_mgpu0_fstp5_dpc0__ivdm_dout_l3, ivdm_mgpu0_fstp5_dpc0__ivdm_dout_l4, ivdm_mgpu0_fstp5_dpc0__ivdm_dout_l5, ivdm_mgpu0_fstp5_dpc0__ivdm_dout_l6, ivdm_mgpu0_fstp5_dpc0__ivdm_dout_l7, ivdm_mgpu0_fstp5_dpc0__ivdm_dout_l8, ivdm_mgpu0_fstp5_dpc0__ivdm_dout_l9,,ivdm_mgpu0_fstp5_dpc0_Dict_IVDM_TrimValLow_RT,True; Calc:Calc_DigCap_Avg_Store; CalcArg:ivdm_mgpu0_fstp5_dpc1__ivdm_dout_l0, ivdm_mgpu0_fstp5_dpc1__ivdm_dout_l1, ivdm_mgpu0_fstp5_dpc1__ivdm_dout_l2, ivdm_mgpu0_fstp5_dpc1__ivdm_dout_l3, ivdm_mgpu0_fstp5_dpc1__ivdm_dout_l4, ivdm_mgpu0_fstp5_dpc1__ivdm_dout_l5, ivdm_mgpu0_fstp5_dpc1__ivdm_dout_l6, ivdm_mgpu0_fstp5_dpc1__ivdm_dout_l7, ivdm_mgpu0_fstp5_dpc1__ivdm_dout_l8, ivdm_mgpu0_fstp5_dpc1__ivdm_dout_l9,,ivdm_mgpu0_fstp5_dpc1_Dict_IVDM_TrimValLow_RT,True; Calc:Calc_DigCap_Avg_Store; CalcArg:ivdm_mgpu1_fstp0_dpc0__ivdm_dout_l0, ivdm_mgpu1_fstp0_dpc0__ivdm_dout_l1, ivdm_mgpu1_fstp0_dpc0__ivdm_dout_l2, ivdm_mgpu1_fstp0_dpc0__ivdm_dout_l3, ivdm_mgpu1_fstp0_dpc0__ivdm_dout_l4, ivdm_mgpu1_fstp0_dpc0__ivdm_dout_l5, ivdm_mgpu1_fstp0_dpc0__ivdm_dout_l6, ivdm_mgpu1_fstp0_dpc0__ivdm_dout_l7, ivdm_mgpu1_fstp0_dpc0__ivdm_dout_l8, ivdm_mgpu1_fstp0_dpc0__ivdm_dout_l9,,ivdm_mgpu1_fstp0_dpc0_Dict_IVDM_TrimValLow_RT,True; Calc:Calc_DigCap_Avg_Store; CalcArg:ivdm_mgpu1_fstp0_dpc1__ivdm_dout_l0, ivdm_mgpu1_fstp0_dpc1__ivdm_dout_l1, ivdm_mgpu1_fstp0_dpc1__ivdm_dout_l2, ivdm_mgpu1_fstp0_dpc1__ivdm_dout_l3, ivdm_mgpu1_fstp0_dpc1__ivdm_dout_l4, ivdm_mgpu1_fstp0_dpc1__ivdm_dout_l5, ivdm_mgpu1_fstp0_dpc1__ivdm_dout_l6, ivdm_mgpu1_fstp0_dpc1__ivdm_dout_l7, ivdm_mgpu1_fstp0_dpc1__ivdm_dout_l8, ivdm_mgpu1_fstp0_dpc1__ivdm_dout_l9,,ivdm_mgpu1_fstp0_dpc1_Dict_IVDM_TrimValLow_RT,True; Calc:Calc_DigCap_Avg_Store; CalcArg:ivdm_mgpu1_fstp1_dpc0__ivdm_dout_l0, ivdm_mgpu1_fstp1_dpc0__ivdm_dout_l1, ivdm_mgpu1_fstp1_dpc0__ivdm_dout_l2, ivdm_mgpu1_fstp1_dpc0__ivdm_dout_l3, ivdm_mgpu1_fstp1_dpc0__ivdm_dout_l4, ivdm_mgpu1_fstp1_dpc0__ivdm_dout_l5, ivdm_mgpu1_fstp1_dpc0__ivdm_dout_l6, ivdm_mgpu1_fstp1_dpc0__ivdm_dout_l7, ivdm_mgpu1_fstp1_dpc0__ivdm_dout_l8, ivdm_mgpu1_fstp1_dpc0__ivdm_dout_l9,,ivdm_mgpu1_fstp1_dpc0_Dict_IVDM_TrimValLow_RT,True; Calc:Calc_DigCap_Avg_Store; CalcArg:ivdm_mgpu1_fstp1_dpc1__ivdm_dout_l0, ivdm_mgpu1_fstp1_dpc1__ivdm_dout_l1, ivdm_mgpu1_fstp1_dpc1__ivdm_dout_l2, ivdm_mgpu1_fstp1_dpc1__ivdm_dout_l3, ivdm_mgpu1_fstp1_dpc1__ivdm_dout_l4, ivdm_mgpu1_fstp1_dpc1__ivdm_dout_l5, ivdm_mgpu1_fstp1_dpc1__ivdm_dout_l6, ivdm_mgpu1_fstp1_dpc1__ivdm_dout_l7, ivdm_mgpu1_fstp1_dpc1__ivdm_dout_l8, ivdm_mgpu1_fstp1_dpc1__ivdm_dout_l9,,ivdm_mgpu1_fstp1_dpc1_Dict_IVDM_TrimValLow_RT,True; Calc:Calc_DigCap_Avg_Store; CalcArg:ivdm_mgpu1_fstp2_dpc0__ivdm_dout_l0, ivdm_mgpu1_fstp2_dpc0__ivdm_dout_l1, ivdm_mgpu1_fstp2_dpc0__ivdm_dout_l2, ivdm_mgpu1_fstp2_dpc0__ivdm_dout_l3, ivdm_mgpu1_fstp2_dpc0__ivdm_dout_l4, ivdm_mgpu1_fstp2_dpc0__ivdm_dout_l5, ivdm_mgpu1_fstp2_dpc0__ivdm_dout_l6, ivdm_mgpu1_fstp2_dpc0__ivdm_dout_l7, ivdm_mgpu1_fstp2_dpc0__ivdm_dout_l8, ivdm_mgpu1_fstp2_dpc0__ivdm_dout_l9,,ivdm_mgpu1_fstp2_dpc0_Dict_IVDM_TrimValLow_RT,True; Calc:Calc_DigCap_Avg_Store; CalcArg:ivdm_mgpu1_fstp2_dpc1__ivdm_dout_l0, ivdm_mgpu1_fstp2_dpc1__ivdm_dout_l1, ivdm_mgpu1_fstp2_dpc1__ivdm_dout_l2, ivdm_mgpu1_fstp2_dpc1__ivdm_dout_l3, ivdm_mgpu1_fstp2_dpc1__ivdm_dout_l4, ivdm_mgpu1_fstp2_dpc1__ivdm_dout_l5, ivdm_mgpu1_fstp2_dpc1__ivdm_dout_l6, ivdm_mgpu1_fstp2_dpc1__ivdm_dout_l7, ivdm_mgpu1_fstp2_dpc1__ivdm_dout_l8, ivdm_mgpu1_fstp2_dpc1__ivdm_dout_l9,,ivdm_mgpu1_fstp2_dpc1_Dict_IVDM_TrimValLow_RT,True; Calc:Calc_DigCap_Avg_Store; CalcArg:ivdm_mgpu1_fstp3_dpc0__ivdm_dout_l0, ivdm_mgpu1_fstp3_dpc0__ivdm_dout_l1, ivdm_mgpu1_fstp3_dpc0__ivdm_dout_l2, ivdm_mgpu1_fstp3_dpc0__ivdm_dout_l3, ivdm_mgpu1_fstp3_dpc0__ivdm_dout_l4, ivdm_mgpu1_fstp3_dpc0__ivdm_dout_l5, ivdm_mgpu1_fstp3_dpc0__ivdm_dout_l6, ivdm_mgpu1_fstp3_dpc0__ivdm_dout_l7, ivdm_mgpu1_fstp3_dpc0__ivdm_dout_l8, ivdm_mgpu1_fstp3_dpc0__ivdm_dout_l9,,ivdm_mgpu1_fstp3_dpc0_Dict_IVDM_TrimValLow_RT,True; Calc:Calc_DigCap_Avg_Store; CalcArg:ivdm_mgpu1_fstp3_dpc1__ivdm_dout_l0, ivdm_mgpu1_fstp3_dpc1__ivdm_dout_l1, ivdm_mgpu1_fstp3_dpc1__ivdm_dout_l2, ivdm_mgpu1_fstp3_dpc1__ivdm_dout_l3, ivdm_mgpu1_fstp3_dpc1__ivdm_dout_l4, ivdm_mgpu1_fstp3_dpc1__ivdm_dout_l5, ivdm_mgpu1_fstp3_dpc1__ivdm_dout_l6, ivdm_mgpu1_fstp3_dpc1__ivdm_dout_l7, ivdm_mgpu1_fstp3_dpc1__ivdm_dout_l8, ivdm_mgpu1_fstp3_dpc1__ivdm_dout_l9,,ivdm_mgpu1_fstp3_dpc1_Dict_IVDM_TrimValLow_RT,True; Calc:Calc_DigCap_Avg_Store; CalcArg:ivdm_mgpu1_fstp4_dpc0__ivdm_dout_l0, ivdm_mgpu1_fstp4_dpc0__ivdm_dout_l1, ivdm_mgpu1_fstp4_dpc0__ivdm_dout_l2, ivdm_mgpu1_fstp4_dpc0__ivdm_dout_l3, ivdm_mgpu1_fstp4_dpc0__ivdm_dout_l4, ivdm_mgpu1_fstp4_dpc0__ivdm_dout_l5, ivdm_mgpu1_fstp4_dpc0__ivdm_dout_l6, ivdm_mgpu1_fstp4_dpc0__ivdm_dout_l7, ivdm_mgpu1_fstp4_dpc0__ivdm_dout_l8, ivdm_mgpu1_fstp4_dpc0__ivdm_dout_l9,,ivdm_mgpu1_fstp4_dpc0_Dict_IVDM_TrimValLow_RT,True; Calc:Calc_DigCap_Avg_Store; CalcArg:ivdm_mgpu1_fstp4_dpc1__ivdm_dout_l0, ivdm_mgpu1_fstp4_dpc1__ivdm_dout_l1, ivdm_mgpu1_fstp4_dpc1__ivdm_dout_l2, ivdm_mgpu1_fstp4_dpc1__ivdm_dout_l3, ivdm_mgpu1_fstp4_dpc1__ivdm_dout_l4, ivdm_mgpu1_fstp4_dpc1__ivdm_dout_l5, ivdm_mgpu1_fstp4_dpc1__ivdm_dout_l6, ivdm_mgpu1_fstp4_dpc1__ivdm_dout_l7, ivdm_mgpu1_fstp4_dpc1__ivdm_dout_l8, ivdm_mgpu1_fstp4_dpc1__ivdm_dout_l9,,ivdm_mgpu1_fstp4_dpc1_Dict_IVDM_TrimValLow_RT,True; Calc:Calc_DigCap_Avg_Store; CalcArg:ivdm_mgpu1_fstp5_dpc0__ivdm_dout_l0, ivdm_mgpu1_fstp5_dpc0__ivdm_dout_l1, ivdm_mgpu1_fstp5_dpc0__ivdm_dout_l2, ivdm_mgpu1_fstp5_dpc0__ivdm_dout_l3, ivdm_mgpu1_fstp5_dpc0__ivdm_dout_l4, ivdm_mgpu1_fstp5_dpc0__ivdm_dout_l5, ivdm_mgpu1_fstp5_dpc0__ivdm_dout_l6, ivdm_mgpu1_fstp5_dpc0__ivdm_dout_l7, ivdm_mgpu1_fstp5_dpc0__ivdm_dout_l8, ivdm_mgpu1_fstp5_dpc0__ivdm_dout_l9,,ivdm_mgpu1_fstp5_dpc0_Dict_IVDM_TrimValLow_RT,True; Calc:Calc_DigCap_Avg_Store; CalcArg:ivdm_mgpu1_fstp5_dpc1__ivdm_dout_l0, ivdm_mgpu1_fstp5_dpc1__ivdm_dout_l1, ivdm_mgpu1_fstp5_dpc1__ivdm_dout_l2, ivdm_mgpu1_fstp5_dpc1__ivdm_dout_l3, ivdm_mgpu1_fstp5_dpc1__ivdm_dout_l4, ivdm_mgpu1_fstp5_dpc1__ivdm_dout_l5, ivdm_mgpu1_fstp5_dpc1__ivdm_dout_l6, ivdm_mgpu1_fstp5_dpc1__ivdm_dout_l7, ivdm_mgpu1_fstp5_dpc1__ivdm_dout_l8, ivdm_mgpu1_fstp5_dpc1__ivdm_dout_l9,,ivdm_mgpu1_fstp5_dpc1_Dict_IVDM_TrimValLow_RT,True; MappingTTRBranch:IVDM_GPUFMIN_GTR1B3X_0p650_RT_10X; | [15 empty] | Cycle count: 2859783
|  | 1.1 | Capture 8-bit data - ivdm_mgpu0_fstp0_dpc0__ivdm_dout_l0 |  |  |  |  | MeasC Pin = JTAG_TDO(ivdm_mgpu0_fstp0_dpc0__ivdm_dout_l0):8 "ivdm_mgpu0_fstp0_dpc0__ivdm_dout_l0"
|  | 1.2 | Capture 8-bit data - ivdm_mgpu0_fstp0_dpc0__ivdm_dout_l1 |  |  |  |  | MeasC Pin = JTAG_TDO(ivdm_mgpu0_fstp0_dpc0__ivdm_dout_l1):8 "ivdm_mgpu0_fstp0_dpc0__ivdm_dout_l1"
|  | 1.3 | Capture 8-bit data - ivdm_mgpu0_fstp0_dpc0__ivdm_dout_l2 |  |  |  |  | MeasC Pin = JTAG_TDO(ivdm_mgpu0_fstp0_dpc0__ivdm_dout_l2):8 "ivdm_mgpu0_fstp0_dpc0__ivdm_dout_l2"
|  | 1.4 | Capture 8-bit data - ivdm_mgpu0_fstp0_dpc0__ivdm_dout_l3 |  |  |  |  | MeasC Pin = JTAG_TDO(ivdm_mgpu0_fstp0_dpc0__ivdm_dout_l3):8 "ivdm_mgpu0_fstp0_dpc0__ivdm_dout_l3"
|  | 1.5 | Capture 8-bit data - ivdm_mgpu0_fstp0_dpc0__ivdm_dout_l4 |  |  |  |  | MeasC Pin = JTAG_TDO(ivdm_mgpu0_fstp0_dpc0__ivdm_dout_l4):8 "ivdm_mgpu0_fstp0_dpc0__ivdm_dout_l4"
|  | 1.6 | Capture 8-bit data - ivdm_mgpu0_fstp0_dpc0__ivdm_dout_l5 |  |  |  |  | MeasC Pin = JTAG_TDO(ivdm_mgpu0_fstp0_dpc0__ivdm_dout_l5):8 "ivdm_mgpu0_fstp0_dpc0__ivdm_dout_l5"
|  | 1.7 | Capture 8-bit data - ivdm_mgpu0_fstp0_dpc0__ivdm_dout_l6 |  |  |  |  | MeasC Pin = JTAG_TDO(ivdm_mgpu0_fstp0_dpc0__ivdm_dout_l6):8 "ivdm_mgpu0_fstp0_dpc0__ivdm_dout_l6"
|  | 1.8 | Capture 8-bit data - ivdm_mgpu0_fstp0_dpc0__ivdm_dout_l7 |  |  |  |  | MeasC Pin = JTAG_TDO(ivdm_mgpu0_fstp0_dpc0__ivdm_dout_l7):8 "ivdm_mgpu0_fstp0_dpc0__ivdm_dout_l7"
|  | 1.9 | Capture 8-bit data - ivdm_mgpu0_fstp0_dpc0__ivdm_dout_l8 |  |  |  |  | MeasC Pin = JTAG_TDO(ivdm_mgpu0_fstp0_dpc0__ivdm_dout_l8):8 "ivdm_mgpu0_fstp0_dpc0__ivdm_dout_l8"
|  | 1.10 | Capture 8-bit data - ivdm_mgpu0_fstp0_dpc0__ivdm_dout_l9 |  |  |  |  | MeasC Pin = JTAG_TDO(ivdm_mgpu0_fstp0_dpc0__ivdm_dout_l9):8 "ivdm_mgpu0_fstp0_dpc0__ivdm_dout_l9"
|  | 1.11 | Capture 8-bit data - ivdm_mgpu0_fstp0_dpc1__ivdm_dout_l0 |  |  |  |  | MeasC Pin = JTAG_TDO(ivdm_mgpu0_fstp0_dpc1__ivdm_dout_l0):8 "ivdm_mgpu0_fstp0_dpc1__ivdm_dout_l0"
|  | 1.12 | Capture 8-bit data - ivdm_mgpu0_fstp0_dpc1__ivdm_dout_l1 |  |  |  |  | MeasC Pin = JTAG_TDO(ivdm_mgpu0_fstp0_dpc1__ivdm_dout_l1):8 "ivdm_mgpu0_fstp0_dpc1__ivdm_dout_l1"
|  | 1.13 | Capture 8-bit data - ivdm_mgpu0_fstp0_dpc1__ivdm_dout_l2 |  |  |  |  | MeasC Pin = JTAG_TDO(ivdm_mgpu0_fstp0_dpc1__ivdm_dout_l2):8 "ivdm_mgpu0_fstp0_dpc1__ivdm_dout_l2"
|  | 1.14 | Capture 8-bit data - ivdm_mgpu0_fstp0_dpc1__ivdm_dout_l3 |  |  |  |  | MeasC Pin = JTAG_TDO(ivdm_mgpu0_fstp0_dpc1__ivdm_dout_l3):8 "ivdm_mgpu0_fstp0_dpc1__ivdm_dout_l3"
|  | 1.15 | Capture 8-bit data - ivdm_mgpu0_fstp0_dpc1__ivdm_dout_l4 |  |  |  |  | MeasC Pin = JTAG_TDO(ivdm_mgpu0_fstp0_dpc1__ivdm_dout_l4):8 "ivdm_mgpu0_fstp0_dpc1__ivdm_dout_l4"
|  | 1.16 | Capture 8-bit data - ivdm_mgpu0_fstp0_dpc1__ivdm_dout_l5 |  |  |  |  | MeasC Pin = JTAG_TDO(ivdm_mgpu0_fstp0_dpc1__ivdm_dout_l5):8 "ivdm_mgpu0_fstp0_dpc1__ivdm_dout_l5"
|  | 1.17 | Capture 8-bit data - ivdm_mgpu0_fstp0_dpc1__ivdm_dout_l6 |  |  |  |  | MeasC Pin = JTAG_TDO(ivdm_mgpu0_fstp0_dpc1__ivdm_dout_l6):8 "ivdm_mgpu0_fstp0_dpc1__ivdm_dout_l6"
|  | 1.18 | Capture 8-bit data - ivdm_mgpu0_fstp0_dpc1__ivdm_dout_l7 |  |  |  |  | MeasC Pin = JTAG_TDO(ivdm_mgpu0_fstp0_dpc1__ivdm_dout_l7):8 "ivdm_mgpu0_fstp0_dpc1__ivdm_dout_l7"
|  | 1.19 | Capture 8-bit data - ivdm_mgpu0_fstp0_dpc1__ivdm_dout_l8 |  |  |  |  | MeasC Pin = JTAG_TDO(ivdm_mgpu0_fstp0_dpc1__ivdm_dout_l8):8 "ivdm_mgpu0_fstp0_dpc1__ivdm_dout_l8"
|  | 1.20 | Capture 8-bit data - ivdm_mgpu0_fstp0_dpc1__ivdm_dout_l9 |  |  |  |  | MeasC Pin = JTAG_TDO(ivdm_mgpu0_fstp0_dpc1__ivdm_dout_l9):8 "ivdm_mgpu0_fstp0_dpc1__ivdm_dout_l9"
|  | 1.21 | Capture 8-bit data - ivdm_mgpu0_fstp1_dpc0__ivdm_dout_l0 |  |  |  |  | MeasC Pin = JTAG_TDO(ivdm_mgpu0_fstp1_dpc0__ivdm_dout_l0):8 "ivdm_mgpu0_fstp1_dpc0__ivdm_dout_l0"
|  | 1.22 | Capture 8-bit data - ivdm_mgpu0_fstp1_dpc0__ivdm_dout_l1 |  |  |  |  | MeasC Pin = JTAG_TDO(ivdm_mgpu0_fstp1_dpc0__ivdm_dout_l1):8 "ivdm_mgpu0_fstp1_dpc0__ivdm_dout_l1"
|  | 1.23 | Capture 8-bit data - ivdm_mgpu0_fstp1_dpc0__ivdm_dout_l2 |  |  |  |  | MeasC Pin = JTAG_TDO(ivdm_mgpu0_fstp1_dpc0__ivdm_dout_l2):8 "ivdm_mgpu0_fstp1_dpc0__ivdm_dout_l2"
|  | 1.24 | Capture 8-bit data - ivdm_mgpu0_fstp1_dpc0__ivdm_dout_l3 |  |  |  |  | MeasC Pin = JTAG_TDO(ivdm_mgpu0_fstp1_dpc0__ivdm_dout_l3):8 "ivdm_mgpu0_fstp1_dpc0__ivdm_dout_l3"
|  | 1.25 | Capture 8-bit data - ivdm_mgpu0_fstp1_dpc0__ivdm_dout_l4 |  |  |  |  | MeasC Pin = JTAG_TDO(ivdm_mgpu0_fstp1_dpc0__ivdm_dout_l4):8 "ivdm_mgpu0_fstp1_dpc0__ivdm_dout_l4"
|  | 1.26 | Capture 8-bit data - ivdm_mgpu0_fstp1_dpc0__ivdm_dout_l5 |  |  |  |  | MeasC Pin = JTAG_TDO(ivdm_mgpu0_fstp1_dpc0__ivdm_dout_l5):8 "ivdm_mgpu0_fstp1_dpc0__ivdm_dout_l5"
|  | 1.27 | Capture 8-bit data - ivdm_mgpu0_fstp1_dpc0__ivdm_dout_l6 |  |  |  |  | MeasC Pin = JTAG_TDO(ivdm_mgpu0_fstp1_dpc0__ivdm_dout_l6):8 "ivdm_mgpu0_fstp1_dpc0__ivdm_dout_l6"
|  | 1.28 | Capture 8-bit data - ivdm_mgpu0_fstp1_dpc0__ivdm_dout_l7 |  |  |  |  | MeasC Pin = JTAG_TDO(ivdm_mgpu0_fstp1_dpc0__ivdm_dout_l7):8 "ivdm_mgpu0_fstp1_dpc0__ivdm_dout_l7"
|  | 1.29 | Capture 8-bit data - ivdm_mgpu0_fstp1_dpc0__ivdm_dout_l8 |  |  |  |  | MeasC Pin = JTAG_TDO(ivdm_mgpu0_fstp1_dpc0__ivdm_dout_l8):8 "ivdm_mgpu0_fstp1_dpc0__ivdm_dout_l8"
|  | 1.30 | Capture 8-bit data - ivdm_mgpu0_fstp1_dpc0__ivdm_dout_l9 |  |  |  |  | MeasC Pin = JTAG_TDO(ivdm_mgpu0_fstp1_dpc0__ivdm_dout_l9):8 "ivdm_mgpu0_fstp1_dpc0__ivdm_dout_l9"
|  | 1.31 | Capture 8-bit data - ivdm_mgpu0_fstp1_dpc1__ivdm_dout_l0 |  |  |  |  | MeasC Pin = JTAG_TDO(ivdm_mgpu0_fstp1_dpc1__ivdm_dout_l0):8 "ivdm_mgpu0_fstp1_dpc1__ivdm_dout_l0"
|  | 1.32 | Capture 8-bit data - ivdm_mgpu0_fstp1_dpc1__ivdm_dout_l1 |  |  |  |  | MeasC Pin = JTAG_TDO(ivdm_mgpu0_fstp1_dpc1__ivdm_dout_l1):8 "ivdm_mgpu0_fstp1_dpc1__ivdm_dout_l1"
|  | 1.33 | Capture 8-bit data - ivdm_mgpu0_fstp1_dpc1__ivdm_dout_l2 |  |  |  |  | MeasC Pin = JTAG_TDO(ivdm_mgpu0_fstp1_dpc1__ivdm_dout_l2):8 "ivdm_mgpu0_fstp1_dpc1__ivdm_dout_l2"
|  | 1.34 | Capture 8-bit data - ivdm_mgpu0_fstp1_dpc1__ivdm_dout_l3 |  |  |  |  | MeasC Pin = JTAG_TDO(ivdm_mgpu0_fstp1_dpc1__ivdm_dout_l3):8 "ivdm_mgpu0_fstp1_dpc1__ivdm_dout_l3"
|  | 1.35 | Capture 8-bit data - ivdm_mgpu0_fstp1_dpc1__ivdm_dout_l4 |  |  |  |  | MeasC Pin = JTAG_TDO(ivdm_mgpu0_fstp1_dpc1__ivdm_dout_l4):8 "ivdm_mgpu0_fstp1_dpc1__ivdm_dout_l4"
|  | 1.36 | Capture 8-bit data - ivdm_mgpu0_fstp1_dpc1__ivdm_dout_l5 |  |  |  |  | MeasC Pin = JTAG_TDO(ivdm_mgpu0_fstp1_dpc1__ivdm_dout_l5):8 "ivdm_mgpu0_fstp1_dpc1__ivdm_dout_l5"
|  | 1.37 | Capture 8-bit data - ivdm_mgpu0_fstp1_dpc1__ivdm_dout_l6 |  |  |  |  | MeasC Pin = JTAG_TDO(ivdm_mgpu0_fstp1_dpc1__ivdm_dout_l6):8 "ivdm_mgpu0_fstp1_dpc1__ivdm_dout_l6"
|  | 1.38 | Capture 8-bit data - ivdm_mgpu0_fstp1_dpc1__ivdm_dout_l7 |  |  |  |  | MeasC Pin = JTAG_TDO(ivdm_mgpu0_fstp1_dpc1__ivdm_dout_l7):8 "ivdm_mgpu0_fstp1_dpc1__ivdm_dout_l7"
|  | 1.39 | Capture 8-bit data - ivdm_mgpu0_fstp1_dpc1__ivdm_dout_l8 |  |  |  |  | MeasC Pin = JTAG_TDO(ivdm_mgpu0_fstp1_dpc1__ivdm_dout_l8):8 "ivdm_mgpu0_fstp1_dpc1__ivdm_dout_l8"
|  | 1.40 | Capture 8-bit data - ivdm_mgpu0_fstp1_dpc1__ivdm_dout_l9 |  |  |  |  | MeasC Pin = JTAG_TDO(ivdm_mgpu0_fstp1_dpc1__ivdm_dout_l9):8 "ivdm_mgpu0_fstp1_dpc1__ivdm_dout_l9"
|  | 1.41 | Capture 8-bit data - ivdm_mgpu0_fstp2_dpc0__ivdm_dout_l0 |  |  |  |  | MeasC Pin = JTAG_TDO(ivdm_mgpu0_fstp2_dpc0__ivdm_dout_l0):8 "ivdm_mgpu0_fstp2_dpc0__ivdm_dout_l0"
|  | 1.42 | Capture 8-bit data - ivdm_mgpu0_fstp2_dpc0__ivdm_dout_l1 |  |  |  |  | MeasC Pin = JTAG_TDO(ivdm_mgpu0_fstp2_dpc0__ivdm_dout_l1):8 "ivdm_mgpu0_fstp2_dpc0__ivdm_dout_l1"
|  | 1.43 | Capture 8-bit data - ivdm_mgpu0_fstp2_dpc0__ivdm_dout_l2 |  |  |  |  | MeasC Pin = JTAG_TDO(ivdm_mgpu0_fstp2_dpc0__ivdm_dout_l2):8 "ivdm_mgpu0_fstp2_dpc0__ivdm_dout_l2"
|  | 1.44 | Capture 8-bit data - ivdm_mgpu0_fstp2_dpc0__ivdm_dout_l3 |  |  |  |  | MeasC Pin = JTAG_TDO(ivdm_mgpu0_fstp2_dpc0__ivdm_dout_l3):8 "ivdm_mgpu0_fstp2_dpc0__ivdm_dout_l3"
|  | 1.45 | Capture 8-bit data - ivdm_mgpu0_fstp2_dpc0__ivdm_dout_l4 |  |  |  |  | MeasC Pin = JTAG_TDO(ivdm_mgpu0_fstp2_dpc0__ivdm_dout_l4):8 "ivdm_mgpu0_fstp2_dpc0__ivdm_dout_l4"
|  | 1.46 | Capture 8-bit data - ivdm_mgpu0_fstp2_dpc0__ivdm_dout_l5 |  |  |  |  | MeasC Pin = JTAG_TDO(ivdm_mgpu0_fstp2_dpc0__ivdm_dout_l5):8 "ivdm_mgpu0_fstp2_dpc0__ivdm_dout_l5"
|  | 1.47 | Capture 8-bit data - ivdm_mgpu0_fstp2_dpc0__ivdm_dout_l6 |  |  |  |  | MeasC Pin = JTAG_TDO(ivdm_mgpu0_fstp2_dpc0__ivdm_dout_l6):8 "ivdm_mgpu0_fstp2_dpc0__ivdm_dout_l6"
|  | 1.48 | Capture 8-bit data - ivdm_mgpu0_fstp2_dpc0__ivdm_dout_l7 |  |  |  |  | MeasC Pin = JTAG_TDO(ivdm_mgpu0_fstp2_dpc0__ivdm_dout_l7):8 "ivdm_mgpu0_fstp2_dpc0__ivdm_dout_l7"
|  | 1.49 | Capture 8-bit data - ivdm_mgpu0_fstp2_dpc0__ivdm_dout_l8 |  |  |  |  | MeasC Pin = JTAG_TDO(ivdm_mgpu0_fstp2_dpc0__ivdm_dout_l8):8 "ivdm_mgpu0_fstp2_dpc0__ivdm_dout_l8"
|  | 1.50 | Capture 8-bit data - ivdm_mgpu0_fstp2_dpc0__ivdm_dout_l9 |  |  |  |  | MeasC Pin = JTAG_TDO(ivdm_mgpu0_fstp2_dpc0__ivdm_dout_l9):8 "ivdm_mgpu0_fstp2_dpc0__ivdm_dout_l9"
|  | 1.51 | Capture 8-bit data - ivdm_mgpu0_fstp2_dpc1__ivdm_dout_l0 |  |  |  |  | MeasC Pin = JTAG_TDO(ivdm_mgpu0_fstp2_dpc1__ivdm_dout_l0):8 "ivdm_mgpu0_fstp2_dpc1__ivdm_dout_l0"
|  | 1.52 | Capture 8-bit data - ivdm_mgpu0_fstp2_dpc1__ivdm_dout_l1 |  |  |  |  | MeasC Pin = JTAG_TDO(ivdm_mgpu0_fstp2_dpc1__ivdm_dout_l1):8 "ivdm_mgpu0_fstp2_dpc1__ivdm_dout_l1"
|  | 1.53 | Capture 8-bit data - ivdm_mgpu0_fstp2_dpc1__ivdm_dout_l2 |  |  |  |  | MeasC Pin = JTAG_TDO(ivdm_mgpu0_fstp2_dpc1__ivdm_dout_l2):8 "ivdm_mgpu0_fstp2_dpc1__ivdm_dout_l2"
|  | 1.54 | Capture 8-bit data - ivdm_mgpu0_fstp2_dpc1__ivdm_dout_l3 |  |  |  |  | MeasC Pin = JTAG_TDO(ivdm_mgpu0_fstp2_dpc1__ivdm_dout_l3):8 "ivdm_mgpu0_fstp2_dpc1__ivdm_dout_l3"
|  | 1.55 | Capture 8-bit data - ivdm_mgpu0_fstp2_dpc1__ivdm_dout_l4 |  |  |  |  | MeasC Pin = JTAG_TDO(ivdm_mgpu0_fstp2_dpc1__ivdm_dout_l4):8 "ivdm_mgpu0_fstp2_dpc1__ivdm_dout_l4"
|  | 1.56 | Capture 8-bit data - ivdm_mgpu0_fstp2_dpc1__ivdm_dout_l5 |  |  |  |  | MeasC Pin = JTAG_TDO(ivdm_mgpu0_fstp2_dpc1__ivdm_dout_l5):8 "ivdm_mgpu0_fstp2_dpc1__ivdm_dout_l5"
|  | 1.57 | Capture 8-bit data - ivdm_mgpu0_fstp2_dpc1__ivdm_dout_l6 |  |  |  |  | MeasC Pin = JTAG_TDO(ivdm_mgpu0_fstp2_dpc1__ivdm_dout_l6):8 "ivdm_mgpu0_fstp2_dpc1__ivdm_dout_l6"
|  | 1.58 | Capture 8-bit data - ivdm_mgpu0_fstp2_dpc1__ivdm_dout_l7 |  |  |  |  | MeasC Pin = JTAG_TDO(ivdm_mgpu0_fstp2_dpc1__ivdm_dout_l7):8 "ivdm_mgpu0_fstp2_dpc1__ivdm_dout_l7"
|  | 1.59 | Capture 8-bit data - ivdm_mgpu0_fstp2_dpc1__ivdm_dout_l8 |  |  |  |  | MeasC Pin = JTAG_TDO(ivdm_mgpu0_fstp2_dpc1__ivdm_dout_l8):8 "ivdm_mgpu0_fstp2_dpc1__ivdm_dout_l8"
|  | 1.60 | Capture 8-bit data - ivdm_mgpu0_fstp2_dpc1__ivdm_dout_l9 |  |  |  |  | MeasC Pin = JTAG_TDO(ivdm_mgpu0_fstp2_dpc1__ivdm_dout_l9):8 "ivdm_mgpu0_fstp2_dpc1__ivdm_dout_l9"
|  | 1.61 | Capture 8-bit data - ivdm_mgpu0_fstp3_dpc0__ivdm_dout_l0 |  |  |  |  | MeasC Pin = JTAG_TDO(ivdm_mgpu0_fstp3_dpc0__ivdm_dout_l0):8 "ivdm_mgpu0_fstp3_dpc0__ivdm_dout_l0"
|  | 1.62 | Capture 8-bit data - ivdm_mgpu0_fstp3_dpc0__ivdm_dout_l1 |  |  |  |  | MeasC Pin = JTAG_TDO(ivdm_mgpu0_fstp3_dpc0__ivdm_dout_l1):8 "ivdm_mgpu0_fstp3_dpc0__ivdm_dout_l1"
|  | 1.63 | Capture 8-bit data - ivdm_mgpu0_fstp3_dpc0__ivdm_dout_l2 |  |  |  |  | MeasC Pin = JTAG_TDO(ivdm_mgpu0_fstp3_dpc0__ivdm_dout_l2):8 "ivdm_mgpu0_fstp3_dpc0__ivdm_dout_l2"
|  | 1.64 | Capture 8-bit data - ivdm_mgpu0_fstp3_dpc0__ivdm_dout_l3 |  |  |  |  | MeasC Pin = JTAG_TDO(ivdm_mgpu0_fstp3_dpc0__ivdm_dout_l3):8 "ivdm_mgpu0_fstp3_dpc0__ivdm_dout_l3"
|  | 1.65 | Capture 8-bit data - ivdm_mgpu0_fstp3_dpc0__ivdm_dout_l4 |  |  |  |  | MeasC Pin = JTAG_TDO(ivdm_mgpu0_fstp3_dpc0__ivdm_dout_l4):8 "ivdm_mgpu0_fstp3_dpc0__ivdm_dout_l4"
|  | 1.66 | Capture 8-bit data - ivdm_mgpu0_fstp3_dpc0__ivdm_dout_l5 |  |  |  |  | MeasC Pin = JTAG_TDO(ivdm_mgpu0_fstp3_dpc0__ivdm_dout_l5):8 "ivdm_mgpu0_fstp3_dpc0__ivdm_dout_l5"
|  | 1.67 | Capture 8-bit data - ivdm_mgpu0_fstp3_dpc0__ivdm_dout_l6 |  |  |  |  | MeasC Pin = JTAG_TDO(ivdm_mgpu0_fstp3_dpc0__ivdm_dout_l6):8 "ivdm_mgpu0_fstp3_dpc0__ivdm_dout_l6"
|  | 1.68 | Capture 8-bit data - ivdm_mgpu0_fstp3_dpc0__ivdm_dout_l7 |  |  |  |  | MeasC Pin = JTAG_TDO(ivdm_mgpu0_fstp3_dpc0__ivdm_dout_l7):8 "ivdm_mgpu0_fstp3_dpc0__ivdm_dout_l7"
|  | 1.69 | Capture 8-bit data - ivdm_mgpu0_fstp3_dpc0__ivdm_dout_l8 |  |  |  |  | MeasC Pin = JTAG_TDO(ivdm_mgpu0_fstp3_dpc0__ivdm_dout_l8):8 "ivdm_mgpu0_fstp3_dpc0__ivdm_dout_l8"
|  | 1.70 | Capture 8-bit data - ivdm_mgpu0_fstp3_dpc0__ivdm_dout_l9 |  |  |  |  | MeasC Pin = JTAG_TDO(ivdm_mgpu0_fstp3_dpc0__ivdm_dout_l9):8 "ivdm_mgpu0_fstp3_dpc0__ivdm_dout_l9"
|  | 1.71 | Capture 8-bit data - ivdm_mgpu0_fstp3_dpc1__ivdm_dout_l0 |  |  |  |  | MeasC Pin = JTAG_TDO(ivdm_mgpu0_fstp3_dpc1__ivdm_dout_l0):8 "ivdm_mgpu0_fstp3_dpc1__ivdm_dout_l0"
|  | 1.72 | Capture 8-bit data - ivdm_mgpu0_fstp3_dpc1__ivdm_dout_l1 |  |  |  |  | MeasC Pin = JTAG_TDO(ivdm_mgpu0_fstp3_dpc1__ivdm_dout_l1):8 "ivdm_mgpu0_fstp3_dpc1__ivdm_dout_l1"
|  | 1.73 | Capture 8-bit data - ivdm_mgpu0_fstp3_dpc1__ivdm_dout_l2 |  |  |  |  | MeasC Pin = JTAG_TDO(ivdm_mgpu0_fstp3_dpc1__ivdm_dout_l2):8 "ivdm_mgpu0_fstp3_dpc1__ivdm_dout_l2"
|  | 1.74 | Capture 8-bit data - ivdm_mgpu0_fstp3_dpc1__ivdm_dout_l3 |  |  |  |  | MeasC Pin = JTAG_TDO(ivdm_mgpu0_fstp3_dpc1__ivdm_dout_l3):8 "ivdm_mgpu0_fstp3_dpc1__ivdm_dout_l3"
|  | 1.75 | Capture 8-bit data - ivdm_mgpu0_fstp3_dpc1__ivdm_dout_l4 |  |  |  |  | MeasC Pin = JTAG_TDO(ivdm_mgpu0_fstp3_dpc1__ivdm_dout_l4):8 "ivdm_mgpu0_fstp3_dpc1__ivdm_dout_l4"
|  | 1.76 | Capture 8-bit data - ivdm_mgpu0_fstp3_dpc1__ivdm_dout_l5 |  |  |  |  | MeasC Pin = JTAG_TDO(ivdm_mgpu0_fstp3_dpc1__ivdm_dout_l5):8 "ivdm_mgpu0_fstp3_dpc1__ivdm_dout_l5"
|  | 1.77 | Capture 8-bit data - ivdm_mgpu0_fstp3_dpc1__ivdm_dout_l6 |  |  |  |  | MeasC Pin = JTAG_TDO(ivdm_mgpu0_fstp3_dpc1__ivdm_dout_l6):8 "ivdm_mgpu0_fstp3_dpc1__ivdm_dout_l6"
|  | 1.78 | Capture 8-bit data - ivdm_mgpu0_fstp3_dpc1__ivdm_dout_l7 |  |  |  |  | MeasC Pin = JTAG_TDO(ivdm_mgpu0_fstp3_dpc1__ivdm_dout_l7):8 "ivdm_mgpu0_fstp3_dpc1__ivdm_dout_l7"
|  | 1.79 | Capture 8-bit data - ivdm_mgpu0_fstp3_dpc1__ivdm_dout_l8 |  |  |  |  | MeasC Pin = JTAG_TDO(ivdm_mgpu0_fstp3_dpc1__ivdm_dout_l8):8 "ivdm_mgpu0_fstp3_dpc1__ivdm_dout_l8"
|  | 1.80 | Capture 8-bit data - ivdm_mgpu0_fstp3_dpc1__ivdm_dout_l9 |  |  |  |  | MeasC Pin = JTAG_TDO(ivdm_mgpu0_fstp3_dpc1__ivdm_dout_l9):8 "ivdm_mgpu0_fstp3_dpc1__ivdm_dout_l9"
|  | 1.81 | Capture 8-bit data - ivdm_mgpu0_fstp4_dpc0__ivdm_dout_l0 |  |  |  |  | MeasC Pin = JTAG_TDO(ivdm_mgpu0_fstp4_dpc0__ivdm_dout_l0):8 "ivdm_mgpu0_fstp4_dpc0__ivdm_dout_l0"
|  | 1.82 | Capture 8-bit data - ivdm_mgpu0_fstp4_dpc0__ivdm_dout_l1 |  |  |  |  | MeasC Pin = JTAG_TDO(ivdm_mgpu0_fstp4_dpc0__ivdm_dout_l1):8 "ivdm_mgpu0_fstp4_dpc0__ivdm_dout_l1"
|  | 1.83 | Capture 8-bit data - ivdm_mgpu0_fstp4_dpc0__ivdm_dout_l2 |  |  |  |  | MeasC Pin = JTAG_TDO(ivdm_mgpu0_fstp4_dpc0__ivdm_dout_l2):8 "ivdm_mgpu0_fstp4_dpc0__ivdm_dout_l2"
|  | 1.84 | Capture 8-bit data - ivdm_mgpu0_fstp4_dpc0__ivdm_dout_l3 |  |  |  |  | MeasC Pin = JTAG_TDO(ivdm_mgpu0_fstp4_dpc0__ivdm_dout_l3):8 "ivdm_mgpu0_fstp4_dpc0__ivdm_dout_l3"
|  | 1.85 | Capture 8-bit data - ivdm_mgpu0_fstp4_dpc0__ivdm_dout_l4 |  |  |  |  | MeasC Pin = JTAG_TDO(ivdm_mgpu0_fstp4_dpc0__ivdm_dout_l4):8 "ivdm_mgpu0_fstp4_dpc0__ivdm_dout_l4"
|  | 1.86 | Capture 8-bit data - ivdm_mgpu0_fstp4_dpc0__ivdm_dout_l5 |  |  |  |  | MeasC Pin = JTAG_TDO(ivdm_mgpu0_fstp4_dpc0__ivdm_dout_l5):8 "ivdm_mgpu0_fstp4_dpc0__ivdm_dout_l5"
|  | 1.87 | Capture 8-bit data - ivdm_mgpu0_fstp4_dpc0__ivdm_dout_l6 |  |  |  |  | MeasC Pin = JTAG_TDO(ivdm_mgpu0_fstp4_dpc0__ivdm_dout_l6):8 "ivdm_mgpu0_fstp4_dpc0__ivdm_dout_l6"
|  | 1.88 | Capture 8-bit data - ivdm_mgpu0_fstp4_dpc0__ivdm_dout_l7 |  |  |  |  | MeasC Pin = JTAG_TDO(ivdm_mgpu0_fstp4_dpc0__ivdm_dout_l7):8 "ivdm_mgpu0_fstp4_dpc0__ivdm_dout_l7"
|  | 1.89 | Capture 8-bit data - ivdm_mgpu0_fstp4_dpc0__ivdm_dout_l8 |  |  |  |  | MeasC Pin = JTAG_TDO(ivdm_mgpu0_fstp4_dpc0__ivdm_dout_l8):8 "ivdm_mgpu0_fstp4_dpc0__ivdm_dout_l8"
|  | 1.90 | Capture 8-bit data - ivdm_mgpu0_fstp4_dpc0__ivdm_dout_l9 |  |  |  |  | MeasC Pin = JTAG_TDO(ivdm_mgpu0_fstp4_dpc0__ivdm_dout_l9):8 "ivdm_mgpu0_fstp4_dpc0__ivdm_dout_l9"
|  | 1.91 | Capture 8-bit data - ivdm_mgpu0_fstp4_dpc1__ivdm_dout_l0 |  |  |  |  | MeasC Pin = JTAG_TDO(ivdm_mgpu0_fstp4_dpc1__ivdm_dout_l0):8 "ivdm_mgpu0_fstp4_dpc1__ivdm_dout_l0"
|  | 1.92 | Capture 8-bit data - ivdm_mgpu0_fstp4_dpc1__ivdm_dout_l1 |  |  |  |  | MeasC Pin = JTAG_TDO(ivdm_mgpu0_fstp4_dpc1__ivdm_dout_l1):8 "ivdm_mgpu0_fstp4_dpc1__ivdm_dout_l1"
|  | 1.93 | Capture 8-bit data - ivdm_mgpu0_fstp4_dpc1__ivdm_dout_l2 |  |  |  |  | MeasC Pin = JTAG_TDO(ivdm_mgpu0_fstp4_dpc1__ivdm_dout_l2):8 "ivdm_mgpu0_fstp4_dpc1__ivdm_dout_l2"
|  | 1.94 | Capture 8-bit data - ivdm_mgpu0_fstp4_dpc1__ivdm_dout_l3 |  |  |  |  | MeasC Pin = JTAG_TDO(ivdm_mgpu0_fstp4_dpc1__ivdm_dout_l3):8 "ivdm_mgpu0_fstp4_dpc1__ivdm_dout_l3"
|  | 1.95 | Capture 8-bit data - ivdm_mgpu0_fstp4_dpc1__ivdm_dout_l4 |  |  |  |  | MeasC Pin = JTAG_TDO(ivdm_mgpu0_fstp4_dpc1__ivdm_dout_l4):8 "ivdm_mgpu0_fstp4_dpc1__ivdm_dout_l4"
|  | 1.96 | Capture 8-bit data - ivdm_mgpu0_fstp4_dpc1__ivdm_dout_l5 |  |  |  |  | MeasC Pin = JTAG_TDO(ivdm_mgpu0_fstp4_dpc1__ivdm_dout_l5):8 "ivdm_mgpu0_fstp4_dpc1__ivdm_dout_l5"
|  | 1.97 | Capture 8-bit data - ivdm_mgpu0_fstp4_dpc1__ivdm_dout_l6 |  |  |  |  | MeasC Pin = JTAG_TDO(ivdm_mgpu0_fstp4_dpc1__ivdm_dout_l6):8 "ivdm_mgpu0_fstp4_dpc1__ivdm_dout_l6"
|  | 1.98 | Capture 8-bit data - ivdm_mgpu0_fstp4_dpc1__ivdm_dout_l7 |  |  |  |  | MeasC Pin = JTAG_TDO(ivdm_mgpu0_fstp4_dpc1__ivdm_dout_l7):8 "ivdm_mgpu0_fstp4_dpc1__ivdm_dout_l7"
|  | 1.99 | Capture 8-bit data - ivdm_mgpu0_fstp4_dpc1__ivdm_dout_l8 |  |  |  |  | MeasC Pin = JTAG_TDO(ivdm_mgpu0_fstp4_dpc1__ivdm_dout_l8):8 "ivdm_mgpu0_fstp4_dpc1__ivdm_dout_l8"
|  | 1.100 | Capture 8-bit data - ivdm_mgpu0_fstp4_dpc1__ivdm_dout_l9 |  |  |  |  | MeasC Pin = JTAG_TDO(ivdm_mgpu0_fstp4_dpc1__ivdm_dout_l9):8 "ivdm_mgpu0_fstp4_dpc1__ivdm_dout_l9"
|  | 1.101 | Capture 8-bit data - ivdm_mgpu0_fstp5_dpc0__ivdm_dout_l0 |  |  |  |  | MeasC Pin = JTAG_TDO(ivdm_mgpu0_fstp5_dpc0__ivdm_dout_l0):8 "ivdm_mgpu0_fstp5_dpc0__ivdm_dout_l0"
|  | 1.102 | Capture 8-bit data - ivdm_mgpu0_fstp5_dpc0__ivdm_dout_l1 |  |  |  |  | MeasC Pin = JTAG_TDO(ivdm_mgpu0_fstp5_dpc0__ivdm_dout_l1):8 "ivdm_mgpu0_fstp5_dpc0__ivdm_dout_l1"
|  | 1.103 | Capture 8-bit data - ivdm_mgpu0_fstp5_dpc0__ivdm_dout_l2 |  |  |  |  | MeasC Pin = JTAG_TDO(ivdm_mgpu0_fstp5_dpc0__ivdm_dout_l2):8 "ivdm_mgpu0_fstp5_dpc0__ivdm_dout_l2"
|  | 1.104 | Capture 8-bit data - ivdm_mgpu0_fstp5_dpc0__ivdm_dout_l3 |  |  |  |  | MeasC Pin = JTAG_TDO(ivdm_mgpu0_fstp5_dpc0__ivdm_dout_l3):8 "ivdm_mgpu0_fstp5_dpc0__ivdm_dout_l3"
|  | 1.105 | Capture 8-bit data - ivdm_mgpu0_fstp5_dpc0__ivdm_dout_l4 |  |  |  |  | MeasC Pin = JTAG_TDO(ivdm_mgpu0_fstp5_dpc0__ivdm_dout_l4):8 "ivdm_mgpu0_fstp5_dpc0__ivdm_dout_l4"
|  | 1.106 | Capture 8-bit data - ivdm_mgpu0_fstp5_dpc0__ivdm_dout_l5 |  |  |  |  | MeasC Pin = JTAG_TDO(ivdm_mgpu0_fstp5_dpc0__ivdm_dout_l5):8 "ivdm_mgpu0_fstp5_dpc0__ivdm_dout_l5"
|  | 1.107 | Capture 8-bit data - ivdm_mgpu0_fstp5_dpc0__ivdm_dout_l6 |  |  |  |  | MeasC Pin = JTAG_TDO(ivdm_mgpu0_fstp5_dpc0__ivdm_dout_l6):8 "ivdm_mgpu0_fstp5_dpc0__ivdm_dout_l6"
|  | 1.108 | Capture 8-bit data - ivdm_mgpu0_fstp5_dpc0__ivdm_dout_l7 |  |  |  |  | MeasC Pin = JTAG_TDO(ivdm_mgpu0_fstp5_dpc0__ivdm_dout_l7):8 "ivdm_mgpu0_fstp5_dpc0__ivdm_dout_l7"
|  | 1.109 | Capture 8-bit data - ivdm_mgpu0_fstp5_dpc0__ivdm_dout_l8 |  |  |  |  | MeasC Pin = JTAG_TDO(ivdm_mgpu0_fstp5_dpc0__ivdm_dout_l8):8 "ivdm_mgpu0_fstp5_dpc0__ivdm_dout_l8"
|  | 1.110 | Capture 8-bit data - ivdm_mgpu0_fstp5_dpc0__ivdm_dout_l9 |  |  |  |  | MeasC Pin = JTAG_TDO(ivdm_mgpu0_fstp5_dpc0__ivdm_dout_l9):8 "ivdm_mgpu0_fstp5_dpc0__ivdm_dout_l9"
|  | 1.111 | Capture 8-bit data - ivdm_mgpu0_fstp5_dpc1__ivdm_dout_l0 |  |  |  |  | MeasC Pin = JTAG_TDO(ivdm_mgpu0_fstp5_dpc1__ivdm_dout_l0):8 "ivdm_mgpu0_fstp5_dpc1__ivdm_dout_l0"
|  | 1.112 | Capture 8-bit data - ivdm_mgpu0_fstp5_dpc1__ivdm_dout_l1 |  |  |  |  | MeasC Pin = JTAG_TDO(ivdm_mgpu0_fstp5_dpc1__ivdm_dout_l1):8 "ivdm_mgpu0_fstp5_dpc1__ivdm_dout_l1"
|  | 1.113 | Capture 8-bit data - ivdm_mgpu0_fstp5_dpc1__ivdm_dout_l2 |  |  |  |  | MeasC Pin = JTAG_TDO(ivdm_mgpu0_fstp5_dpc1__ivdm_dout_l2):8 "ivdm_mgpu0_fstp5_dpc1__ivdm_dout_l2"
|  | 1.114 | Capture 8-bit data - ivdm_mgpu0_fstp5_dpc1__ivdm_dout_l3 |  |  |  |  | MeasC Pin = JTAG_TDO(ivdm_mgpu0_fstp5_dpc1__ivdm_dout_l3):8 "ivdm_mgpu0_fstp5_dpc1__ivdm_dout_l3"
|  | 1.115 | Capture 8-bit data - ivdm_mgpu0_fstp5_dpc1__ivdm_dout_l4 |  |  |  |  | MeasC Pin = JTAG_TDO(ivdm_mgpu0_fstp5_dpc1__ivdm_dout_l4):8 "ivdm_mgpu0_fstp5_dpc1__ivdm_dout_l4"
|  | 1.116 | Capture 8-bit data - ivdm_mgpu0_fstp5_dpc1__ivdm_dout_l5 |  |  |  |  | MeasC Pin = JTAG_TDO(ivdm_mgpu0_fstp5_dpc1__ivdm_dout_l5):8 "ivdm_mgpu0_fstp5_dpc1__ivdm_dout_l5"
|  | 1.117 | Capture 8-bit data - ivdm_mgpu0_fstp5_dpc1__ivdm_dout_l6 |  |  |  |  | MeasC Pin = JTAG_TDO(ivdm_mgpu0_fstp5_dpc1__ivdm_dout_l6):8 "ivdm_mgpu0_fstp5_dpc1__ivdm_dout_l6"
|  | 1.118 | Capture 8-bit data - ivdm_mgpu0_fstp5_dpc1__ivdm_dout_l7 |  |  |  |  | MeasC Pin = JTAG_TDO(ivdm_mgpu0_fstp5_dpc1__ivdm_dout_l7):8 "ivdm_mgpu0_fstp5_dpc1__ivdm_dout_l7"
|  | 1.119 | Capture 8-bit data - ivdm_mgpu0_fstp5_dpc1__ivdm_dout_l8 |  |  |  |  | MeasC Pin = JTAG_TDO(ivdm_mgpu0_fstp5_dpc1__ivdm_dout_l8):8 "ivdm_mgpu0_fstp5_dpc1__ivdm_dout_l8"
|  | 1.120 | Capture 8-bit data - ivdm_mgpu0_fstp5_dpc1__ivdm_dout_l9 |  |  |  |  | MeasC Pin = JTAG_TDO(ivdm_mgpu0_fstp5_dpc1__ivdm_dout_l9):8 "ivdm_mgpu0_fstp5_dpc1__ivdm_dout_l9"
|  | 1.121 | Capture 8-bit data - ivdm_mgpu1_fstp0_dpc0__ivdm_dout_l0 |  |  |  |  | MeasC Pin = JTAG_TDO(ivdm_mgpu1_fstp0_dpc0__ivdm_dout_l0):8 "ivdm_mgpu1_fstp0_dpc0__ivdm_dout_l0"
|  | 1.122 | Capture 8-bit data - ivdm_mgpu1_fstp0_dpc0__ivdm_dout_l1 |  |  |  |  | MeasC Pin = JTAG_TDO(ivdm_mgpu1_fstp0_dpc0__ivdm_dout_l1):8 "ivdm_mgpu1_fstp0_dpc0__ivdm_dout_l1"
|  | 1.123 | Capture 8-bit data - ivdm_mgpu1_fstp0_dpc0__ivdm_dout_l2 |  |  |  |  | MeasC Pin = JTAG_TDO(ivdm_mgpu1_fstp0_dpc0__ivdm_dout_l2):8 "ivdm_mgpu1_fstp0_dpc0__ivdm_dout_l2"
|  | 1.124 | Capture 8-bit data - ivdm_mgpu1_fstp0_dpc0__ivdm_dout_l3 |  |  |  |  | MeasC Pin = JTAG_TDO(ivdm_mgpu1_fstp0_dpc0__ivdm_dout_l3):8 "ivdm_mgpu1_fstp0_dpc0__ivdm_dout_l3"
|  | 1.125 | Capture 8-bit data - ivdm_mgpu1_fstp0_dpc0__ivdm_dout_l4 |  |  |  |  | MeasC Pin = JTAG_TDO(ivdm_mgpu1_fstp0_dpc0__ivdm_dout_l4):8 "ivdm_mgpu1_fstp0_dpc0__ivdm_dout_l4"
|  | 1.126 | Capture 8-bit data - ivdm_mgpu1_fstp0_dpc0__ivdm_dout_l5 |  |  |  |  | MeasC Pin = JTAG_TDO(ivdm_mgpu1_fstp0_dpc0__ivdm_dout_l5):8 "ivdm_mgpu1_fstp0_dpc0__ivdm_dout_l5"
|  | 1.127 | Capture 8-bit data - ivdm_mgpu1_fstp0_dpc0__ivdm_dout_l6 |  |  |  |  | MeasC Pin = JTAG_TDO(ivdm_mgpu1_fstp0_dpc0__ivdm_dout_l6):8 "ivdm_mgpu1_fstp0_dpc0__ivdm_dout_l6"
|  | 1.128 | Capture 8-bit data - ivdm_mgpu1_fstp0_dpc0__ivdm_dout_l7 |  |  |  |  | MeasC Pin = JTAG_TDO(ivdm_mgpu1_fstp0_dpc0__ivdm_dout_l7):8 "ivdm_mgpu1_fstp0_dpc0__ivdm_dout_l7"
|  | 1.129 | Capture 8-bit data - ivdm_mgpu1_fstp0_dpc0__ivdm_dout_l8 |  |  |  |  | MeasC Pin = JTAG_TDO(ivdm_mgpu1_fstp0_dpc0__ivdm_dout_l8):8 "ivdm_mgpu1_fstp0_dpc0__ivdm_dout_l8"
|  | 1.130 | Capture 8-bit data - ivdm_mgpu1_fstp0_dpc0__ivdm_dout_l9 |  |  |  |  | MeasC Pin = JTAG_TDO(ivdm_mgpu1_fstp0_dpc0__ivdm_dout_l9):8 "ivdm_mgpu1_fstp0_dpc0__ivdm_dout_l9"
|  | 1.131 | Capture 8-bit data - ivdm_mgpu1_fstp0_dpc1__ivdm_dout_l0 |  |  |  |  | MeasC Pin = JTAG_TDO(ivdm_mgpu1_fstp0_dpc1__ivdm_dout_l0):8 "ivdm_mgpu1_fstp0_dpc1__ivdm_dout_l0"
|  | 1.132 | Capture 8-bit data - ivdm_mgpu1_fstp0_dpc1__ivdm_dout_l1 |  |  |  |  | MeasC Pin = JTAG_TDO(ivdm_mgpu1_fstp0_dpc1__ivdm_dout_l1):8 "ivdm_mgpu1_fstp0_dpc1__ivdm_dout_l1"
|  | 1.133 | Capture 8-bit data - ivdm_mgpu1_fstp0_dpc1__ivdm_dout_l2 |  |  |  |  | MeasC Pin = JTAG_TDO(ivdm_mgpu1_fstp0_dpc1__ivdm_dout_l2):8 "ivdm_mgpu1_fstp0_dpc1__ivdm_dout_l2"
|  | 1.134 | Capture 8-bit data - ivdm_mgpu1_fstp0_dpc1__ivdm_dout_l3 |  |  |  |  | MeasC Pin = JTAG_TDO(ivdm_mgpu1_fstp0_dpc1__ivdm_dout_l3):8 "ivdm_mgpu1_fstp0_dpc1__ivdm_dout_l3"
|  | 1.135 | Capture 8-bit data - ivdm_mgpu1_fstp0_dpc1__ivdm_dout_l4 |  |  |  |  | MeasC Pin = JTAG_TDO(ivdm_mgpu1_fstp0_dpc1__ivdm_dout_l4):8 "ivdm_mgpu1_fstp0_dpc1__ivdm_dout_l4"
|  | 1.136 | Capture 8-bit data - ivdm_mgpu1_fstp0_dpc1__ivdm_dout_l5 |  |  |  |  | MeasC Pin = JTAG_TDO(ivdm_mgpu1_fstp0_dpc1__ivdm_dout_l5):8 "ivdm_mgpu1_fstp0_dpc1__ivdm_dout_l5"
|  | 1.137 | Capture 8-bit data - ivdm_mgpu1_fstp0_dpc1__ivdm_dout_l6 |  |  |  |  | MeasC Pin = JTAG_TDO(ivdm_mgpu1_fstp0_dpc1__ivdm_dout_l6):8 "ivdm_mgpu1_fstp0_dpc1__ivdm_dout_l6"
|  | 1.138 | Capture 8-bit data - ivdm_mgpu1_fstp0_dpc1__ivdm_dout_l7 |  |  |  |  | MeasC Pin = JTAG_TDO(ivdm_mgpu1_fstp0_dpc1__ivdm_dout_l7):8 "ivdm_mgpu1_fstp0_dpc1__ivdm_dout_l7"
|  | 1.139 | Capture 8-bit data - ivdm_mgpu1_fstp0_dpc1__ivdm_dout_l8 |  |  |  |  | MeasC Pin = JTAG_TDO(ivdm_mgpu1_fstp0_dpc1__ivdm_dout_l8):8 "ivdm_mgpu1_fstp0_dpc1__ivdm_dout_l8"
|  | 1.140 | Capture 8-bit data - ivdm_mgpu1_fstp0_dpc1__ivdm_dout_l9 |  |  |  |  | MeasC Pin = JTAG_TDO(ivdm_mgpu1_fstp0_dpc1__ivdm_dout_l9):8 "ivdm_mgpu1_fstp0_dpc1__ivdm_dout_l9"
|  | 1.141 | Capture 8-bit data - ivdm_mgpu1_fstp1_dpc0__ivdm_dout_l0 |  |  |  |  | MeasC Pin = JTAG_TDO(ivdm_mgpu1_fstp1_dpc0__ivdm_dout_l0):8 "ivdm_mgpu1_fstp1_dpc0__ivdm_dout_l0"
|  | 1.142 | Capture 8-bit data - ivdm_mgpu1_fstp1_dpc0__ivdm_dout_l1 |  |  |  |  | MeasC Pin = JTAG_TDO(ivdm_mgpu1_fstp1_dpc0__ivdm_dout_l1):8 "ivdm_mgpu1_fstp1_dpc0__ivdm_dout_l1"
|  | 1.143 | Capture 8-bit data - ivdm_mgpu1_fstp1_dpc0__ivdm_dout_l2 |  |  |  |  | MeasC Pin = JTAG_TDO(ivdm_mgpu1_fstp1_dpc0__ivdm_dout_l2):8 "ivdm_mgpu1_fstp1_dpc0__ivdm_dout_l2"
|  | 1.144 | Capture 8-bit data - ivdm_mgpu1_fstp1_dpc0__ivdm_dout_l3 |  |  |  |  | MeasC Pin = JTAG_TDO(ivdm_mgpu1_fstp1_dpc0__ivdm_dout_l3):8 "ivdm_mgpu1_fstp1_dpc0__ivdm_dout_l3"
|  | 1.145 | Capture 8-bit data - ivdm_mgpu1_fstp1_dpc0__ivdm_dout_l4 |  |  |  |  | MeasC Pin = JTAG_TDO(ivdm_mgpu1_fstp1_dpc0__ivdm_dout_l4):8 "ivdm_mgpu1_fstp1_dpc0__ivdm_dout_l4"
|  | 1.146 | Capture 8-bit data - ivdm_mgpu1_fstp1_dpc0__ivdm_dout_l5 |  |  |  |  | MeasC Pin = JTAG_TDO(ivdm_mgpu1_fstp1_dpc0__ivdm_dout_l5):8 "ivdm_mgpu1_fstp1_dpc0__ivdm_dout_l5"
|  | 1.147 | Capture 8-bit data - ivdm_mgpu1_fstp1_dpc0__ivdm_dout_l6 |  |  |  |  | MeasC Pin = JTAG_TDO(ivdm_mgpu1_fstp1_dpc0__ivdm_dout_l6):8 "ivdm_mgpu1_fstp1_dpc0__ivdm_dout_l6"
|  | 1.148 | Capture 8-bit data - ivdm_mgpu1_fstp1_dpc0__ivdm_dout_l7 |  |  |  |  | MeasC Pin = JTAG_TDO(ivdm_mgpu1_fstp1_dpc0__ivdm_dout_l7):8 "ivdm_mgpu1_fstp1_dpc0__ivdm_dout_l7"
|  | 1.149 | Capture 8-bit data - ivdm_mgpu1_fstp1_dpc0__ivdm_dout_l8 |  |  |  |  | MeasC Pin = JTAG_TDO(ivdm_mgpu1_fstp1_dpc0__ivdm_dout_l8):8 "ivdm_mgpu1_fstp1_dpc0__ivdm_dout_l8"
|  | 1.150 | Capture 8-bit data - ivdm_mgpu1_fstp1_dpc0__ivdm_dout_l9 |  |  |  |  | MeasC Pin = JTAG_TDO(ivdm_mgpu1_fstp1_dpc0__ivdm_dout_l9):8 "ivdm_mgpu1_fstp1_dpc0__ivdm_dout_l9"
|  | 1.151 | Capture 8-bit data - ivdm_mgpu1_fstp1_dpc1__ivdm_dout_l0 |  |  |  |  | MeasC Pin = JTAG_TDO(ivdm_mgpu1_fstp1_dpc1__ivdm_dout_l0):8 "ivdm_mgpu1_fstp1_dpc1__ivdm_dout_l0"
|  | 1.152 | Capture 8-bit data - ivdm_mgpu1_fstp1_dpc1__ivdm_dout_l1 |  |  |  |  | MeasC Pin = JTAG_TDO(ivdm_mgpu1_fstp1_dpc1__ivdm_dout_l1):8 "ivdm_mgpu1_fstp1_dpc1__ivdm_dout_l1"
|  | 1.153 | Capture 8-bit data - ivdm_mgpu1_fstp1_dpc1__ivdm_dout_l2 |  |  |  |  | MeasC Pin = JTAG_TDO(ivdm_mgpu1_fstp1_dpc1__ivdm_dout_l2):8 "ivdm_mgpu1_fstp1_dpc1__ivdm_dout_l2"
|  | 1.154 | Capture 8-bit data - ivdm_mgpu1_fstp1_dpc1__ivdm_dout_l3 |  |  |  |  | MeasC Pin = JTAG_TDO(ivdm_mgpu1_fstp1_dpc1__ivdm_dout_l3):8 "ivdm_mgpu1_fstp1_dpc1__ivdm_dout_l3"
|  | 1.155 | Capture 8-bit data - ivdm_mgpu1_fstp1_dpc1__ivdm_dout_l4 |  |  |  |  | MeasC Pin = JTAG_TDO(ivdm_mgpu1_fstp1_dpc1__ivdm_dout_l4):8 "ivdm_mgpu1_fstp1_dpc1__ivdm_dout_l4"
|  | 1.156 | Capture 8-bit data - ivdm_mgpu1_fstp1_dpc1__ivdm_dout_l5 |  |  |  |  | MeasC Pin = JTAG_TDO(ivdm_mgpu1_fstp1_dpc1__ivdm_dout_l5):8 "ivdm_mgpu1_fstp1_dpc1__ivdm_dout_l5"
|  | 1.157 | Capture 8-bit data - ivdm_mgpu1_fstp1_dpc1__ivdm_dout_l6 |  |  |  |  | MeasC Pin = JTAG_TDO(ivdm_mgpu1_fstp1_dpc1__ivdm_dout_l6):8 "ivdm_mgpu1_fstp1_dpc1__ivdm_dout_l6"
|  | 1.158 | Capture 8-bit data - ivdm_mgpu1_fstp1_dpc1__ivdm_dout_l7 |  |  |  |  | MeasC Pin = JTAG_TDO(ivdm_mgpu1_fstp1_dpc1__ivdm_dout_l7):8 "ivdm_mgpu1_fstp1_dpc1__ivdm_dout_l7"
|  | 1.159 | Capture 8-bit data - ivdm_mgpu1_fstp1_dpc1__ivdm_dout_l8 |  |  |  |  | MeasC Pin = JTAG_TDO(ivdm_mgpu1_fstp1_dpc1__ivdm_dout_l8):8 "ivdm_mgpu1_fstp1_dpc1__ivdm_dout_l8"
|  | 1.160 | Capture 8-bit data - ivdm_mgpu1_fstp1_dpc1__ivdm_dout_l9 |  |  |  |  | MeasC Pin = JTAG_TDO(ivdm_mgpu1_fstp1_dpc1__ivdm_dout_l9):8 "ivdm_mgpu1_fstp1_dpc1__ivdm_dout_l9"
|  | 1.161 | Capture 8-bit data - ivdm_mgpu1_fstp2_dpc0__ivdm_dout_l0 |  |  |  |  | MeasC Pin = JTAG_TDO(ivdm_mgpu1_fstp2_dpc0__ivdm_dout_l0):8 "ivdm_mgpu1_fstp2_dpc0__ivdm_dout_l0"
|  | 1.162 | Capture 8-bit data - ivdm_mgpu1_fstp2_dpc0__ivdm_dout_l1 |  |  |  |  | MeasC Pin = JTAG_TDO(ivdm_mgpu1_fstp2_dpc0__ivdm_dout_l1):8 "ivdm_mgpu1_fstp2_dpc0__ivdm_dout_l1"
|  | 1.163 | Capture 8-bit data - ivdm_mgpu1_fstp2_dpc0__ivdm_dout_l2 |  |  |  |  | MeasC Pin = JTAG_TDO(ivdm_mgpu1_fstp2_dpc0__ivdm_dout_l2):8 "ivdm_mgpu1_fstp2_dpc0__ivdm_dout_l2"
|  | 1.164 | Capture 8-bit data - ivdm_mgpu1_fstp2_dpc0__ivdm_dout_l3 |  |  |  |  | MeasC Pin = JTAG_TDO(ivdm_mgpu1_fstp2_dpc0__ivdm_dout_l3):8 "ivdm_mgpu1_fstp2_dpc0__ivdm_dout_l3"
|  | 1.165 | Capture 8-bit data - ivdm_mgpu1_fstp2_dpc0__ivdm_dout_l4 |  |  |  |  | MeasC Pin = JTAG_TDO(ivdm_mgpu1_fstp2_dpc0__ivdm_dout_l4):8 "ivdm_mgpu1_fstp2_dpc0__ivdm_dout_l4"
|  | 1.166 | Capture 8-bit data - ivdm_mgpu1_fstp2_dpc0__ivdm_dout_l5 |  |  |  |  | MeasC Pin = JTAG_TDO(ivdm_mgpu1_fstp2_dpc0__ivdm_dout_l5):8 "ivdm_mgpu1_fstp2_dpc0__ivdm_dout_l5"
|  | 1.167 | Capture 8-bit data - ivdm_mgpu1_fstp2_dpc0__ivdm_dout_l6 |  |  |  |  | MeasC Pin = JTAG_TDO(ivdm_mgpu1_fstp2_dpc0__ivdm_dout_l6):8 "ivdm_mgpu1_fstp2_dpc0__ivdm_dout_l6"
|  | 1.168 | Capture 8-bit data - ivdm_mgpu1_fstp2_dpc0__ivdm_dout_l7 |  |  |  |  | MeasC Pin = JTAG_TDO(ivdm_mgpu1_fstp2_dpc0__ivdm_dout_l7):8 "ivdm_mgpu1_fstp2_dpc0__ivdm_dout_l7"
|  | 1.169 | Capture 8-bit data - ivdm_mgpu1_fstp2_dpc0__ivdm_dout_l8 |  |  |  |  | MeasC Pin = JTAG_TDO(ivdm_mgpu1_fstp2_dpc0__ivdm_dout_l8):8 "ivdm_mgpu1_fstp2_dpc0__ivdm_dout_l8"
|  | 1.170 | Capture 8-bit data - ivdm_mgpu1_fstp2_dpc0__ivdm_dout_l9 |  |  |  |  | MeasC Pin = JTAG_TDO(ivdm_mgpu1_fstp2_dpc0__ivdm_dout_l9):8 "ivdm_mgpu1_fstp2_dpc0__ivdm_dout_l9"
|  | 1.171 | Capture 8-bit data - ivdm_mgpu1_fstp2_dpc1__ivdm_dout_l0 |  |  |  |  | MeasC Pin = JTAG_TDO(ivdm_mgpu1_fstp2_dpc1__ivdm_dout_l0):8 "ivdm_mgpu1_fstp2_dpc1__ivdm_dout_l0"
|  | 1.172 | Capture 8-bit data - ivdm_mgpu1_fstp2_dpc1__ivdm_dout_l1 |  |  |  |  | MeasC Pin = JTAG_TDO(ivdm_mgpu1_fstp2_dpc1__ivdm_dout_l1):8 "ivdm_mgpu1_fstp2_dpc1__ivdm_dout_l1"
|  | 1.173 | Capture 8-bit data - ivdm_mgpu1_fstp2_dpc1__ivdm_dout_l2 |  |  |  |  | MeasC Pin = JTAG_TDO(ivdm_mgpu1_fstp2_dpc1__ivdm_dout_l2):8 "ivdm_mgpu1_fstp2_dpc1__ivdm_dout_l2"
|  | 1.174 | Capture 8-bit data - ivdm_mgpu1_fstp2_dpc1__ivdm_dout_l3 |  |  |  |  | MeasC Pin = JTAG_TDO(ivdm_mgpu1_fstp2_dpc1__ivdm_dout_l3):8 "ivdm_mgpu1_fstp2_dpc1__ivdm_dout_l3"
|  | 1.175 | Capture 8-bit data - ivdm_mgpu1_fstp2_dpc1__ivdm_dout_l4 |  |  |  |  | MeasC Pin = JTAG_TDO(ivdm_mgpu1_fstp2_dpc1__ivdm_dout_l4):8 "ivdm_mgpu1_fstp2_dpc1__ivdm_dout_l4"
|  | 1.176 | Capture 8-bit data - ivdm_mgpu1_fstp2_dpc1__ivdm_dout_l5 |  |  |  |  | MeasC Pin = JTAG_TDO(ivdm_mgpu1_fstp2_dpc1__ivdm_dout_l5):8 "ivdm_mgpu1_fstp2_dpc1__ivdm_dout_l5"
|  | 1.177 | Capture 8-bit data - ivdm_mgpu1_fstp2_dpc1__ivdm_dout_l6 |  |  |  |  | MeasC Pin = JTAG_TDO(ivdm_mgpu1_fstp2_dpc1__ivdm_dout_l6):8 "ivdm_mgpu1_fstp2_dpc1__ivdm_dout_l6"
|  | 1.178 | Capture 8-bit data - ivdm_mgpu1_fstp2_dpc1__ivdm_dout_l7 |  |  |  |  | MeasC Pin = JTAG_TDO(ivdm_mgpu1_fstp2_dpc1__ivdm_dout_l7):8 "ivdm_mgpu1_fstp2_dpc1__ivdm_dout_l7"
|  | 1.179 | Capture 8-bit data - ivdm_mgpu1_fstp2_dpc1__ivdm_dout_l8 |  |  |  |  | MeasC Pin = JTAG_TDO(ivdm_mgpu1_fstp2_dpc1__ivdm_dout_l8):8 "ivdm_mgpu1_fstp2_dpc1__ivdm_dout_l8"
|  | 1.180 | Capture 8-bit data - ivdm_mgpu1_fstp2_dpc1__ivdm_dout_l9 |  |  |  |  | MeasC Pin = JTAG_TDO(ivdm_mgpu1_fstp2_dpc1__ivdm_dout_l9):8 "ivdm_mgpu1_fstp2_dpc1__ivdm_dout_l9"
|  | 1.181 | Capture 8-bit data - ivdm_mgpu1_fstp3_dpc0__ivdm_dout_l0 |  |  |  |  | MeasC Pin = JTAG_TDO(ivdm_mgpu1_fstp3_dpc0__ivdm_dout_l0):8 "ivdm_mgpu1_fstp3_dpc0__ivdm_dout_l0"
|  | 1.182 | Capture 8-bit data - ivdm_mgpu1_fstp3_dpc0__ivdm_dout_l1 |  |  |  |  | MeasC Pin = JTAG_TDO(ivdm_mgpu1_fstp3_dpc0__ivdm_dout_l1):8 "ivdm_mgpu1_fstp3_dpc0__ivdm_dout_l1"
|  | 1.183 | Capture 8-bit data - ivdm_mgpu1_fstp3_dpc0__ivdm_dout_l2 |  |  |  |  | MeasC Pin = JTAG_TDO(ivdm_mgpu1_fstp3_dpc0__ivdm_dout_l2):8 "ivdm_mgpu1_fstp3_dpc0__ivdm_dout_l2"
|  | 1.184 | Capture 8-bit data - ivdm_mgpu1_fstp3_dpc0__ivdm_dout_l3 |  |  |  |  | MeasC Pin = JTAG_TDO(ivdm_mgpu1_fstp3_dpc0__ivdm_dout_l3):8 "ivdm_mgpu1_fstp3_dpc0__ivdm_dout_l3"
|  | 1.185 | Capture 8-bit data - ivdm_mgpu1_fstp3_dpc0__ivdm_dout_l4 |  |  |  |  | MeasC Pin = JTAG_TDO(ivdm_mgpu1_fstp3_dpc0__ivdm_dout_l4):8 "ivdm_mgpu1_fstp3_dpc0__ivdm_dout_l4"
|  | 1.186 | Capture 8-bit data - ivdm_mgpu1_fstp3_dpc0__ivdm_dout_l5 |  |  |  |  | MeasC Pin = JTAG_TDO(ivdm_mgpu1_fstp3_dpc0__ivdm_dout_l5):8 "ivdm_mgpu1_fstp3_dpc0__ivdm_dout_l5"
|  | 1.187 | Capture 8-bit data - ivdm_mgpu1_fstp3_dpc0__ivdm_dout_l6 |  |  |  |  | MeasC Pin = JTAG_TDO(ivdm_mgpu1_fstp3_dpc0__ivdm_dout_l6):8 "ivdm_mgpu1_fstp3_dpc0__ivdm_dout_l6"
|  | 1.188 | Capture 8-bit data - ivdm_mgpu1_fstp3_dpc0__ivdm_dout_l7 |  |  |  |  | MeasC Pin = JTAG_TDO(ivdm_mgpu1_fstp3_dpc0__ivdm_dout_l7):8 "ivdm_mgpu1_fstp3_dpc0__ivdm_dout_l7"
|  | 1.189 | Capture 8-bit data - ivdm_mgpu1_fstp3_dpc0__ivdm_dout_l8 |  |  |  |  | MeasC Pin = JTAG_TDO(ivdm_mgpu1_fstp3_dpc0__ivdm_dout_l8):8 "ivdm_mgpu1_fstp3_dpc0__ivdm_dout_l8"
|  | 1.190 | Capture 8-bit data - ivdm_mgpu1_fstp3_dpc0__ivdm_dout_l9 |  |  |  |  | MeasC Pin = JTAG_TDO(ivdm_mgpu1_fstp3_dpc0__ivdm_dout_l9):8 "ivdm_mgpu1_fstp3_dpc0__ivdm_dout_l9"
|  | 1.191 | Capture 8-bit data - ivdm_mgpu1_fstp3_dpc1__ivdm_dout_l0 |  |  |  |  | MeasC Pin = JTAG_TDO(ivdm_mgpu1_fstp3_dpc1__ivdm_dout_l0):8 "ivdm_mgpu1_fstp3_dpc1__ivdm_dout_l0"
|  | 1.192 | Capture 8-bit data - ivdm_mgpu1_fstp3_dpc1__ivdm_dout_l1 |  |  |  |  | MeasC Pin = JTAG_TDO(ivdm_mgpu1_fstp3_dpc1__ivdm_dout_l1):8 "ivdm_mgpu1_fstp3_dpc1__ivdm_dout_l1"
|  | 1.193 | Capture 8-bit data - ivdm_mgpu1_fstp3_dpc1__ivdm_dout_l2 |  |  |  |  | MeasC Pin = JTAG_TDO(ivdm_mgpu1_fstp3_dpc1__ivdm_dout_l2):8 "ivdm_mgpu1_fstp3_dpc1__ivdm_dout_l2"
|  | 1.194 | Capture 8-bit data - ivdm_mgpu1_fstp3_dpc1__ivdm_dout_l3 |  |  |  |  | MeasC Pin = JTAG_TDO(ivdm_mgpu1_fstp3_dpc1__ivdm_dout_l3):8 "ivdm_mgpu1_fstp3_dpc1__ivdm_dout_l3"
|  | 1.195 | Capture 8-bit data - ivdm_mgpu1_fstp3_dpc1__ivdm_dout_l4 |  |  |  |  | MeasC Pin = JTAG_TDO(ivdm_mgpu1_fstp3_dpc1__ivdm_dout_l4):8 "ivdm_mgpu1_fstp3_dpc1__ivdm_dout_l4"
|  | 1.196 | Capture 8-bit data - ivdm_mgpu1_fstp3_dpc1__ivdm_dout_l5 |  |  |  |  | MeasC Pin = JTAG_TDO(ivdm_mgpu1_fstp3_dpc1__ivdm_dout_l5):8 "ivdm_mgpu1_fstp3_dpc1__ivdm_dout_l5"
|  | 1.197 | Capture 8-bit data - ivdm_mgpu1_fstp3_dpc1__ivdm_dout_l6 |  |  |  |  | MeasC Pin = JTAG_TDO(ivdm_mgpu1_fstp3_dpc1__ivdm_dout_l6):8 "ivdm_mgpu1_fstp3_dpc1__ivdm_dout_l6"
|  | 1.198 | Capture 8-bit data - ivdm_mgpu1_fstp3_dpc1__ivdm_dout_l7 |  |  |  |  | MeasC Pin = JTAG_TDO(ivdm_mgpu1_fstp3_dpc1__ivdm_dout_l7):8 "ivdm_mgpu1_fstp3_dpc1__ivdm_dout_l7"
|  | 1.199 | Capture 8-bit data - ivdm_mgpu1_fstp3_dpc1__ivdm_dout_l8 |  |  |  |  | MeasC Pin = JTAG_TDO(ivdm_mgpu1_fstp3_dpc1__ivdm_dout_l8):8 "ivdm_mgpu1_fstp3_dpc1__ivdm_dout_l8"
|  | 1.200 | Capture 8-bit data - ivdm_mgpu1_fstp3_dpc1__ivdm_dout_l9 |  |  |  |  | MeasC Pin = JTAG_TDO(ivdm_mgpu1_fstp3_dpc1__ivdm_dout_l9):8 "ivdm_mgpu1_fstp3_dpc1__ivdm_dout_l9"
|  | 1.201 | Capture 8-bit data - ivdm_mgpu1_fstp4_dpc0__ivdm_dout_l0 |  |  |  |  | MeasC Pin = JTAG_TDO(ivdm_mgpu1_fstp4_dpc0__ivdm_dout_l0):8 "ivdm_mgpu1_fstp4_dpc0__ivdm_dout_l0"
|  | 1.202 | Capture 8-bit data - ivdm_mgpu1_fstp4_dpc0__ivdm_dout_l1 |  |  |  |  | MeasC Pin = JTAG_TDO(ivdm_mgpu1_fstp4_dpc0__ivdm_dout_l1):8 "ivdm_mgpu1_fstp4_dpc0__ivdm_dout_l1"
|  | 1.203 | Capture 8-bit data - ivdm_mgpu1_fstp4_dpc0__ivdm_dout_l2 |  |  |  |  | MeasC Pin = JTAG_TDO(ivdm_mgpu1_fstp4_dpc0__ivdm_dout_l2):8 "ivdm_mgpu1_fstp4_dpc0__ivdm_dout_l2"
|  | 1.204 | Capture 8-bit data - ivdm_mgpu1_fstp4_dpc0__ivdm_dout_l3 |  |  |  |  | MeasC Pin = JTAG_TDO(ivdm_mgpu1_fstp4_dpc0__ivdm_dout_l3):8 "ivdm_mgpu1_fstp4_dpc0__ivdm_dout_l3"
|  | 1.205 | Capture 8-bit data - ivdm_mgpu1_fstp4_dpc0__ivdm_dout_l4 |  |  |  |  | MeasC Pin = JTAG_TDO(ivdm_mgpu1_fstp4_dpc0__ivdm_dout_l4):8 "ivdm_mgpu1_fstp4_dpc0__ivdm_dout_l4"
|  | 1.206 | Capture 8-bit data - ivdm_mgpu1_fstp4_dpc0__ivdm_dout_l5 |  |  |  |  | MeasC Pin = JTAG_TDO(ivdm_mgpu1_fstp4_dpc0__ivdm_dout_l5):8 "ivdm_mgpu1_fstp4_dpc0__ivdm_dout_l5"
|  | 1.207 | Capture 8-bit data - ivdm_mgpu1_fstp4_dpc0__ivdm_dout_l6 |  |  |  |  | MeasC Pin = JTAG_TDO(ivdm_mgpu1_fstp4_dpc0__ivdm_dout_l6):8 "ivdm_mgpu1_fstp4_dpc0__ivdm_dout_l6"
|  | 1.208 | Capture 8-bit data - ivdm_mgpu1_fstp4_dpc0__ivdm_dout_l7 |  |  |  |  | MeasC Pin = JTAG_TDO(ivdm_mgpu1_fstp4_dpc0__ivdm_dout_l7):8 "ivdm_mgpu1_fstp4_dpc0__ivdm_dout_l7"
|  | 1.209 | Capture 8-bit data - ivdm_mgpu1_fstp4_dpc0__ivdm_dout_l8 |  |  |  |  | MeasC Pin = JTAG_TDO(ivdm_mgpu1_fstp4_dpc0__ivdm_dout_l8):8 "ivdm_mgpu1_fstp4_dpc0__ivdm_dout_l8"
|  | 1.210 | Capture 8-bit data - ivdm_mgpu1_fstp4_dpc0__ivdm_dout_l9 |  |  |  |  | MeasC Pin = JTAG_TDO(ivdm_mgpu1_fstp4_dpc0__ivdm_dout_l9):8 "ivdm_mgpu1_fstp4_dpc0__ivdm_dout_l9"
|  | 1.211 | Capture 8-bit data - ivdm_mgpu1_fstp4_dpc1__ivdm_dout_l0 |  |  |  |  | MeasC Pin = JTAG_TDO(ivdm_mgpu1_fstp4_dpc1__ivdm_dout_l0):8 "ivdm_mgpu1_fstp4_dpc1__ivdm_dout_l0"
|  | 1.212 | Capture 8-bit data - ivdm_mgpu1_fstp4_dpc1__ivdm_dout_l1 |  |  |  |  | MeasC Pin = JTAG_TDO(ivdm_mgpu1_fstp4_dpc1__ivdm_dout_l1):8 "ivdm_mgpu1_fstp4_dpc1__ivdm_dout_l1"
|  | 1.213 | Capture 8-bit data - ivdm_mgpu1_fstp4_dpc1__ivdm_dout_l2 |  |  |  |  | MeasC Pin = JTAG_TDO(ivdm_mgpu1_fstp4_dpc1__ivdm_dout_l2):8 "ivdm_mgpu1_fstp4_dpc1__ivdm_dout_l2"
|  | 1.214 | Capture 8-bit data - ivdm_mgpu1_fstp4_dpc1__ivdm_dout_l3 |  |  |  |  | MeasC Pin = JTAG_TDO(ivdm_mgpu1_fstp4_dpc1__ivdm_dout_l3):8 "ivdm_mgpu1_fstp4_dpc1__ivdm_dout_l3"
|  | 1.215 | Capture 8-bit data - ivdm_mgpu1_fstp4_dpc1__ivdm_dout_l4 |  |  |  |  | MeasC Pin = JTAG_TDO(ivdm_mgpu1_fstp4_dpc1__ivdm_dout_l4):8 "ivdm_mgpu1_fstp4_dpc1__ivdm_dout_l4"
|  | 1.216 | Capture 8-bit data - ivdm_mgpu1_fstp4_dpc1__ivdm_dout_l5 |  |  |  |  | MeasC Pin = JTAG_TDO(ivdm_mgpu1_fstp4_dpc1__ivdm_dout_l5):8 "ivdm_mgpu1_fstp4_dpc1__ivdm_dout_l5"
|  | 1.217 | Capture 8-bit data - ivdm_mgpu1_fstp4_dpc1__ivdm_dout_l6 |  |  |  |  | MeasC Pin = JTAG_TDO(ivdm_mgpu1_fstp4_dpc1__ivdm_dout_l6):8 "ivdm_mgpu1_fstp4_dpc1__ivdm_dout_l6"
|  | 1.218 | Capture 8-bit data - ivdm_mgpu1_fstp4_dpc1__ivdm_dout_l7 |  |  |  |  | MeasC Pin = JTAG_TDO(ivdm_mgpu1_fstp4_dpc1__ivdm_dout_l7):8 "ivdm_mgpu1_fstp4_dpc1__ivdm_dout_l7"
|  | 1.219 | Capture 8-bit data - ivdm_mgpu1_fstp4_dpc1__ivdm_dout_l8 |  |  |  |  | MeasC Pin = JTAG_TDO(ivdm_mgpu1_fstp4_dpc1__ivdm_dout_l8):8 "ivdm_mgpu1_fstp4_dpc1__ivdm_dout_l8"
|  | 1.220 | Capture 8-bit data - ivdm_mgpu1_fstp4_dpc1__ivdm_dout_l9 |  |  |  |  | MeasC Pin = JTAG_TDO(ivdm_mgpu1_fstp4_dpc1__ivdm_dout_l9):8 "ivdm_mgpu1_fstp4_dpc1__ivdm_dout_l9"
|  | 1.221 | Capture 8-bit data - ivdm_mgpu1_fstp5_dpc0__ivdm_dout_l0 |  |  |  |  | MeasC Pin = JTAG_TDO(ivdm_mgpu1_fstp5_dpc0__ivdm_dout_l0):8 "ivdm_mgpu1_fstp5_dpc0__ivdm_dout_l0"
|  | 1.222 | Capture 8-bit data - ivdm_mgpu1_fstp5_dpc0__ivdm_dout_l1 |  |  |  |  | MeasC Pin = JTAG_TDO(ivdm_mgpu1_fstp5_dpc0__ivdm_dout_l1):8 "ivdm_mgpu1_fstp5_dpc0__ivdm_dout_l1"
|  | 1.223 | Capture 8-bit data - ivdm_mgpu1_fstp5_dpc0__ivdm_dout_l2 |  |  |  |  | MeasC Pin = JTAG_TDO(ivdm_mgpu1_fstp5_dpc0__ivdm_dout_l2):8 "ivdm_mgpu1_fstp5_dpc0__ivdm_dout_l2"
|  | 1.224 | Capture 8-bit data - ivdm_mgpu1_fstp5_dpc0__ivdm_dout_l3 |  |  |  |  | MeasC Pin = JTAG_TDO(ivdm_mgpu1_fstp5_dpc0__ivdm_dout_l3):8 "ivdm_mgpu1_fstp5_dpc0__ivdm_dout_l3"
|  | 1.225 | Capture 8-bit data - ivdm_mgpu1_fstp5_dpc0__ivdm_dout_l4 |  |  |  |  | MeasC Pin = JTAG_TDO(ivdm_mgpu1_fstp5_dpc0__ivdm_dout_l4):8 "ivdm_mgpu1_fstp5_dpc0__ivdm_dout_l4"
|  | 1.226 | Capture 8-bit data - ivdm_mgpu1_fstp5_dpc0__ivdm_dout_l5 |  |  |  |  | MeasC Pin = JTAG_TDO(ivdm_mgpu1_fstp5_dpc0__ivdm_dout_l5):8 "ivdm_mgpu1_fstp5_dpc0__ivdm_dout_l5"
|  | 1.227 | Capture 8-bit data - ivdm_mgpu1_fstp5_dpc0__ivdm_dout_l6 |  |  |  |  | MeasC Pin = JTAG_TDO(ivdm_mgpu1_fstp5_dpc0__ivdm_dout_l6):8 "ivdm_mgpu1_fstp5_dpc0__ivdm_dout_l6"
|  | 1.228 | Capture 8-bit data - ivdm_mgpu1_fstp5_dpc0__ivdm_dout_l7 |  |  |  |  | MeasC Pin = JTAG_TDO(ivdm_mgpu1_fstp5_dpc0__ivdm_dout_l7):8 "ivdm_mgpu1_fstp5_dpc0__ivdm_dout_l7"
|  | 1.229 | Capture 8-bit data - ivdm_mgpu1_fstp5_dpc0__ivdm_dout_l8 |  |  |  |  | MeasC Pin = JTAG_TDO(ivdm_mgpu1_fstp5_dpc0__ivdm_dout_l8):8 "ivdm_mgpu1_fstp5_dpc0__ivdm_dout_l8"
|  | 1.230 | Capture 8-bit data - ivdm_mgpu1_fstp5_dpc0__ivdm_dout_l9 |  |  |  |  | MeasC Pin = JTAG_TDO(ivdm_mgpu1_fstp5_dpc0__ivdm_dout_l9):8 "ivdm_mgpu1_fstp5_dpc0__ivdm_dout_l9"
|  | 1.231 | Capture 8-bit data - ivdm_mgpu1_fstp5_dpc1__ivdm_dout_l0 |  |  |  |  | MeasC Pin = JTAG_TDO(ivdm_mgpu1_fstp5_dpc1__ivdm_dout_l0):8 "ivdm_mgpu1_fstp5_dpc1__ivdm_dout_l0"
|  | 1.232 | Capture 8-bit data - ivdm_mgpu1_fstp5_dpc1__ivdm_dout_l1 |  |  |  |  | MeasC Pin = JTAG_TDO(ivdm_mgpu1_fstp5_dpc1__ivdm_dout_l1):8 "ivdm_mgpu1_fstp5_dpc1__ivdm_dout_l1"
|  | 1.233 | Capture 8-bit data - ivdm_mgpu1_fstp5_dpc1__ivdm_dout_l2 |  |  |  |  | MeasC Pin = JTAG_TDO(ivdm_mgpu1_fstp5_dpc1__ivdm_dout_l2):8 "ivdm_mgpu1_fstp5_dpc1__ivdm_dout_l2"
|  | 1.234 | Capture 8-bit data - ivdm_mgpu1_fstp5_dpc1__ivdm_dout_l3 |  |  |  |  | MeasC Pin = JTAG_TDO(ivdm_mgpu1_fstp5_dpc1__ivdm_dout_l3):8 "ivdm_mgpu1_fstp5_dpc1__ivdm_dout_l3"
|  | 1.235 | Capture 8-bit data - ivdm_mgpu1_fstp5_dpc1__ivdm_dout_l4 |  |  |  |  | MeasC Pin = JTAG_TDO(ivdm_mgpu1_fstp5_dpc1__ivdm_dout_l4):8 "ivdm_mgpu1_fstp5_dpc1__ivdm_dout_l4"
|  | 1.236 | Capture 8-bit data - ivdm_mgpu1_fstp5_dpc1__ivdm_dout_l5 |  |  |  |  | MeasC Pin = JTAG_TDO(ivdm_mgpu1_fstp5_dpc1__ivdm_dout_l5):8 "ivdm_mgpu1_fstp5_dpc1__ivdm_dout_l5"
|  | 1.237 | Capture 8-bit data - ivdm_mgpu1_fstp5_dpc1__ivdm_dout_l6 |  |  |  |  | MeasC Pin = JTAG_TDO(ivdm_mgpu1_fstp5_dpc1__ivdm_dout_l6):8 "ivdm_mgpu1_fstp5_dpc1__ivdm_dout_l6"
|  | 1.238 | Capture 8-bit data - ivdm_mgpu1_fstp5_dpc1__ivdm_dout_l7 |  |  |  |  | MeasC Pin = JTAG_TDO(ivdm_mgpu1_fstp5_dpc1__ivdm_dout_l7):8 "ivdm_mgpu1_fstp5_dpc1__ivdm_dout_l7"
|  | 1.239 | Capture 8-bit data - ivdm_mgpu1_fstp5_dpc1__ivdm_dout_l8 |  |  |  |  | MeasC Pin = JTAG_TDO(ivdm_mgpu1_fstp5_dpc1__ivdm_dout_l8):8 "ivdm_mgpu1_fstp5_dpc1__ivdm_dout_l8"
|  | 1.240 | Capture 8-bit data - ivdm_mgpu1_fstp5_dpc1__ivdm_dout_l9 |  |  |  |  | MeasC Pin = JTAG_TDO(ivdm_mgpu1_fstp5_dpc1__ivdm_dout_l9):8 "ivdm_mgpu1_fstp5_dpc1__ivdm_dout_l9"
|  | 1.241 | [5 empty] | Limits "ivdm_mgpu0_fstp0_dpc0_lowRT__Avg" | 20 | 70 | 20 | 70 | 20 | 70 | 20 | 70
|  | 1.242 | [5 empty] | Limits "ivdm_mgpu0_fstp0_dpc0_lowRT__Std_Dev" | 0 | 1.2 | 0 | 1.2 | 0 | 1.2 | 0 | 1.2
|  | 1.243 | [5 empty] | Limits "ivdm_mgpu0_fstp0_dpc1_lowRT__Avg" | 20 | 70 | 20 | 70 | 20 | 70 | 20 | 70
|  | 1.244 | [5 empty] | Limits "ivdm_mgpu0_fstp0_dpc1_lowRT__Std_Dev" | 0 | 1.2 | 0 | 1.2 | 0 | 1.2 | 0 | 1.2
|  | 1.245 | [5 empty] | Limits "ivdm_mgpu0_fstp1_dpc0_lowRT__Avg" | 20 | 70 | 20 | 70 | 20 | 70 | 20 | 70
|  | 1.246 | [5 empty] | Limits "ivdm_mgpu0_fstp1_dpc0_lowRT__Std_Dev" | 0 | 1.2 | 0 | 1.2 | 0 | 1.2 | 0 | 1.2
|  | 1.247 | [5 empty] | Limits "ivdm_mgpu0_fstp1_dpc1_lowRT__Avg" | 20 | 70 | 20 | 70 | 20 | 70 | 20 | 70
|  | 1.248 | [5 empty] | Limits "ivdm_mgpu0_fstp1_dpc1_lowRT__Std_Dev" | 0 | 1.2 | 0 | 1.2 | 0 | 1.2 | 0 | 1.2
|  | 1.249 | [5 empty] | Limits "ivdm_mgpu0_fstp2_dpc0_lowRT__Avg" | 20 | 70 | 20 | 70 | 20 | 70 | 20 | 70
|  | 1.250 | [5 empty] | Limits "ivdm_mgpu0_fstp2_dpc0_lowRT__Std_Dev" | 0 | 1.2 | 0 | 1.2 | 0 | 1.2 | 0 | 1.2
|  | 1.251 | [5 empty] | Limits "ivdm_mgpu0_fstp2_dpc1_lowRT__Avg" | 20 | 70 | 20 | 70 | 20 | 70 | 20 | 70
|  | 1.252 | [5 empty] | Limits "ivdm_mgpu0_fstp2_dpc1_lowRT__Std_Dev" | 0 | 1.2 | 0 | 1.2 | 0 | 1.2 | 0 | 1.2
|  | 1.253 | [5 empty] | Limits "ivdm_mgpu0_fstp3_dpc0_lowRT__Avg" | 20 | 70 | 20 | 70 | 20 | 70 | 20 | 70
|  | 1.254 | [5 empty] | Limits "ivdm_mgpu0_fstp3_dpc0_lowRT__Std_Dev" | 0 | 1.2 | 0 | 1.2 | 0 | 1.2 | 0 | 1.2
|  | 1.255 | [5 empty] | Limits "ivdm_mgpu0_fstp3_dpc1_lowRT__Avg" | 20 | 70 | 20 | 70 | 20 | 70 | 20 | 70
|  | 1.256 | [5 empty] | Limits "ivdm_mgpu0_fstp3_dpc1_lowRT__Std_Dev" | 0 | 1.2 | 0 | 1.2 | 0 | 1.2 | 0 | 1.2
|  | 1.257 | [5 empty] | Limits "ivdm_mgpu0_fstp4_dpc0_lowRT__Avg" | 20 | 70 | 20 | 70 | 20 | 70 | 20 | 70
|  | 1.258 | [5 empty] | Limits "ivdm_mgpu0_fstp4_dpc0_lowRT__Std_Dev" | 0 | 1.2 | 0 | 1.2 | 0 | 1.2 | 0 | 1.2
|  | 1.259 | [5 empty] | Limits "ivdm_mgpu0_fstp4_dpc1_lowRT__Avg" | 20 | 70 | 20 | 70 | 20 | 70 | 20 | 70
|  | 1.260 | [5 empty] | Limits "ivdm_mgpu0_fstp4_dpc1_lowRT__Std_Dev" | 0 | 1.2 | 0 | 1.2 | 0 | 1.2 | 0 | 1.2
|  | 1.261 | [5 empty] | Limits "ivdm_mgpu0_fstp5_dpc0_lowRT__Avg" | 20 | 70 | 20 | 70 | 20 | 70 | 20 | 70
|  | 1.262 | [5 empty] | Limits "ivdm_mgpu0_fstp5_dpc0_lowRT__Std_Dev" | 0 | 1.2 | 0 | 1.2 | 0 | 1.2 | 0 | 1.2
|  | 1.263 | [5 empty] | Limits "ivdm_mgpu0_fstp5_dpc1_lowRT__Avg" | 20 | 70 | 20 | 70 | 20 | 70 | 20 | 70
|  | 1.264 | [5 empty] | Limits "ivdm_mgpu0_fstp5_dpc1_lowRT__Std_Dev" | 0 | 1.2 | 0 | 1.2 | 0 | 1.2 | 0 | 1.2
|  | 1.265 | [5 empty] | Limits "ivdm_mgpu1_fstp0_dpc0_lowRT__Avg" | 20 | 70 | 20 | 70 | 20 | 70 | 20 | 70
|  | 1.266 | [5 empty] | Limits "ivdm_mgpu1_fstp0_dpc0_lowRT__Std_Dev" | 0 | 1.2 | 0 | 1.2 | 0 | 1.2 | 0 | 1.2
|  | 1.267 | [5 empty] | Limits "ivdm_mgpu1_fstp0_dpc1_lowRT__Avg" | 20 | 70 | 20 | 70 | 20 | 70 | 20 | 70
|  | 1.268 | [5 empty] | Limits "ivdm_mgpu1_fstp0_dpc1_lowRT__Std_Dev" | 0 | 1.2 | 0 | 1.2 | 0 | 1.2 | 0 | 1.2
|  | 1.269 | [5 empty] | Limits "ivdm_mgpu1_fstp1_dpc0_lowRT__Avg" | 20 | 70 | 20 | 70 | 20 | 70 | 20 | 70
|  | 1.270 | [5 empty] | Limits "ivdm_mgpu1_fstp1_dpc0_lowRT__Std_Dev" | 0 | 1.2 | 0 | 1.2 | 0 | 1.2 | 0 | 1.2
|  | 1.271 | [5 empty] | Limits "ivdm_mgpu1_fstp1_dpc1_lowRT__Avg" | 20 | 70 | 20 | 70 | 20 | 70 | 20 | 70
|  | 1.272 | [5 empty] | Limits "ivdm_mgpu1_fstp1_dpc1_lowRT__Std_Dev" | 0 | 1.2 | 0 | 1.2 | 0 | 1.2 | 0 | 1.2
|  | 1.273 | [5 empty] | Limits "ivdm_mgpu1_fstp2_dpc0_lowRT__Avg" | 20 | 70 | 20 | 70 | 20 | 70 | 20 | 70
|  | 1.274 | [5 empty] | Limits "ivdm_mgpu1_fstp2_dpc0_lowRT__Std_Dev" | 0 | 1.2 | 0 | 1.2 | 0 | 1.2 | 0 | 1.2
|  | 1.275 | [5 empty] | Limits "ivdm_mgpu1_fstp2_dpc1_lowRT__Avg" | 20 | 70 | 20 | 70 | 20 | 70 | 20 | 70
|  | 1.276 | [5 empty] | Limits "ivdm_mgpu1_fstp2_dpc1_lowRT__Std_Dev" | 0 | 1.2 | 0 | 1.2 | 0 | 1.2 | 0 | 1.2
|  | 1.277 | [5 empty] | Limits "ivdm_mgpu1_fstp3_dpc0_lowRT__Avg" | 20 | 70 | 20 | 70 | 20 | 70 | 20 | 70
|  | 1.278 | [5 empty] | Limits "ivdm_mgpu1_fstp3_dpc0_lowRT__Std_Dev" | 0 | 1.2 | 0 | 1.2 | 0 | 1.2 | 0 | 1.2
|  | 1.279 | [5 empty] | Limits "ivdm_mgpu1_fstp3_dpc1_lowRT__Avg" | 20 | 70 | 20 | 70 | 20 | 70 | 20 | 70
|  | 1.280 | [5 empty] | Limits "ivdm_mgpu1_fstp3_dpc1_lowRT__Std_Dev" | 0 | 1.2 | 0 | 1.2 | 0 | 1.2 | 0 | 1.2
|  | 1.281 | [5 empty] | Limits "ivdm_mgpu1_fstp4_dpc0_lowRT__Avg" | 20 | 70 | 20 | 70 | 20 | 70 | 20 | 70
|  | 1.282 | [5 empty] | Limits "ivdm_mgpu1_fstp4_dpc0_lowRT__Std_Dev" | 0 | 1.2 | 0 | 1.2 | 0 | 1.2 | 0 | 1.2
|  | 1.283 | [5 empty] | Limits "ivdm_mgpu1_fstp4_dpc1_lowRT__Avg" | 20 | 70 | 20 | 70 | 20 | 70 | 20 | 70
|  | 1.284 | [5 empty] | Limits "ivdm_mgpu1_fstp4_dpc1_lowRT__Std_Dev" | 0 | 1.2 | 0 | 1.2 | 0 | 1.2 | 0 | 1.2
|  | 1.285 | [5 empty] | Limits "ivdm_mgpu1_fstp5_dpc0_lowRT__Avg" | 20 | 70 | 20 | 70 | 20 | 70 | 20 | 70
|  | 1.286 | [5 empty] | Limits "ivdm_mgpu1_fstp5_dpc0_lowRT__Std_Dev" | 0 | 1.2 | 0 | 1.2 | 0 | 1.2 | 0 | 1.2
|  | 1.287 | [5 empty] | Limits "ivdm_mgpu1_fstp5_dpc1_lowRT__Avg" | 20 | 70 | 20 | 70 | 20 | 70 | 20 | 70
|  | 1.288 | [5 empty] | Limits "ivdm_mgpu1_fstp5_dpc1_lowRT__Std_Dev" | 0 | 1.2 | 0 | 1.2 | 0 | 1.2 | 0 | 1.2
GPUFMIN_GTR1B10X, V3, 2503251518, DigSrc bits: 0
|  | 1.0 | Run the pattern provided | PP_KMDA0_C_FULP_AN_IVDM_FRQ_JTG_RCR_ALLFRV_SI_GPUFMIN_GTR1B10X | VDD_GPU,VDD_SRAM_GPU,VDD_SRAM_SOC:V:0.75; |  | SubBlock:GPUFMIN_GTR1B10X_0p750_mid; Run_NV_Flow_Only; Calc:Calc_DigCap_Avg_Store; CalcArg:ivdm_mgpu0_fstp0_dpc0__ivdm_dout_l0, ivdm_mgpu0_fstp0_dpc0__ivdm_dout_l1, ivdm_mgpu0_fstp0_dpc0__ivdm_dout_l2, ivdm_mgpu0_fstp0_dpc0__ivdm_dout_l3, ivdm_mgpu0_fstp0_dpc0__ivdm_dout_l4, ivdm_mgpu0_fstp0_dpc0__ivdm_dout_l5, ivdm_mgpu0_fstp0_dpc0__ivdm_dout_l6, ivdm_mgpu0_fstp0_dpc0__ivdm_dout_l7, ivdm_mgpu0_fstp0_dpc0__ivdm_dout_l8, ivdm_mgpu0_fstp0_dpc0__ivdm_dout_l9,,ivdm_mgpu0_fstp0_dpc0_Dict_IVDM_TrimValMid,True; Calc:Calc_DigCap_Avg_Store; CalcArg:ivdm_mgpu0_fstp0_dpc1__ivdm_dout_l0, ivdm_mgpu0_fstp0_dpc1__ivdm_dout_l1, ivdm_mgpu0_fstp0_dpc1__ivdm_dout_l2, ivdm_mgpu0_fstp0_dpc1__ivdm_dout_l3, ivdm_mgpu0_fstp0_dpc1__ivdm_dout_l4, ivdm_mgpu0_fstp0_dpc1__ivdm_dout_l5, ivdm_mgpu0_fstp0_dpc1__ivdm_dout_l6, ivdm_mgpu0_fstp0_dpc1__ivdm_dout_l7, ivdm_mgpu0_fstp0_dpc1__ivdm_dout_l8, ivdm_mgpu0_fstp0_dpc1__ivdm_dout_l9,,ivdm_mgpu0_fstp0_dpc1_Dict_IVDM_TrimValMid,True; Calc:Calc_DigCap_Avg_Store; CalcArg:ivdm_mgpu0_fstp1_dpc0__ivdm_dout_l0, ivdm_mgpu0_fstp1_dpc0__ivdm_dout_l1, ivdm_mgpu0_fstp1_dpc0__ivdm_dout_l2, ivdm_mgpu0_fstp1_dpc0__ivdm_dout_l3, ivdm_mgpu0_fstp1_dpc0__ivdm_dout_l4, ivdm_mgpu0_fstp1_dpc0__ivdm_dout_l5, ivdm_mgpu0_fstp1_dpc0__ivdm_dout_l6, ivdm_mgpu0_fstp1_dpc0__ivdm_dout_l7, ivdm_mgpu0_fstp1_dpc0__ivdm_dout_l8, ivdm_mgpu0_fstp1_dpc0__ivdm_dout_l9,,ivdm_mgpu0_fstp1_dpc0_Dict_IVDM_TrimValMid,True; Calc:Calc_DigCap_Avg_Store; CalcArg:ivdm_mgpu0_fstp1_dpc1__ivdm_dout_l0, ivdm_mgpu0_fstp1_dpc1__ivdm_dout_l1, ivdm_mgpu0_fstp1_dpc1__ivdm_dout_l2, ivdm_mgpu0_fstp1_dpc1__ivdm_dout_l3, ivdm_mgpu0_fstp1_dpc1__ivdm_dout_l4, ivdm_mgpu0_fstp1_dpc1__ivdm_dout_l5, ivdm_mgpu0_fstp1_dpc1__ivdm_dout_l6, ivdm_mgpu0_fstp1_dpc1__ivdm_dout_l7, ivdm_mgpu0_fstp1_dpc1__ivdm_dout_l8, ivdm_mgpu0_fstp1_dpc1__ivdm_dout_l9,,ivdm_mgpu0_fstp1_dpc1_Dict_IVDM_TrimValMid,True; Calc:Calc_DigCap_Avg_Store; CalcArg:ivdm_mgpu0_fstp2_dpc0__ivdm_dout_l0, ivdm_mgpu0_fstp2_dpc0__ivdm_dout_l1, ivdm_mgpu0_fstp2_dpc0__ivdm_dout_l2, ivdm_mgpu0_fstp2_dpc0__ivdm_dout_l3, ivdm_mgpu0_fstp2_dpc0__ivdm_dout_l4, ivdm_mgpu0_fstp2_dpc0__ivdm_dout_l5, ivdm_mgpu0_fstp2_dpc0__ivdm_dout_l6, ivdm_mgpu0_fstp2_dpc0__ivdm_dout_l7, ivdm_mgpu0_fstp2_dpc0__ivdm_dout_l8, ivdm_mgpu0_fstp2_dpc0__ivdm_dout_l9,,ivdm_mgpu0_fstp2_dpc0_Dict_IVDM_TrimValMid,True; Calc:Calc_DigCap_Avg_Store; CalcArg:ivdm_mgpu0_fstp2_dpc1__ivdm_dout_l0, ivdm_mgpu0_fstp2_dpc1__ivdm_dout_l1, ivdm_mgpu0_fstp2_dpc1__ivdm_dout_l2, ivdm_mgpu0_fstp2_dpc1__ivdm_dout_l3, ivdm_mgpu0_fstp2_dpc1__ivdm_dout_l4, ivdm_mgpu0_fstp2_dpc1__ivdm_dout_l5, ivdm_mgpu0_fstp2_dpc1__ivdm_dout_l6, ivdm_mgpu0_fstp2_dpc1__ivdm_dout_l7, ivdm_mgpu0_fstp2_dpc1__ivdm_dout_l8, ivdm_mgpu0_fstp2_dpc1__ivdm_dout_l9,,ivdm_mgpu0_fstp2_dpc1_Dict_IVDM_TrimValMid,True; Calc:Calc_DigCap_Avg_Store; CalcArg:ivdm_mgpu0_fstp3_dpc0__ivdm_dout_l0, ivdm_mgpu0_fstp3_dpc0__ivdm_dout_l1, ivdm_mgpu0_fstp3_dpc0__ivdm_dout_l2, ivdm_mgpu0_fstp3_dpc0__ivdm_dout_l3, ivdm_mgpu0_fstp3_dpc0__ivdm_dout_l4, ivdm_mgpu0_fstp3_dpc0__ivdm_dout_l5, ivdm_mgpu0_fstp3_dpc0__ivdm_dout_l6, ivdm_mgpu0_fstp3_dpc0__ivdm_dout_l7, ivdm_mgpu0_fstp3_dpc0__ivdm_dout_l8, ivdm_mgpu0_fstp3_dpc0__ivdm_dout_l9,,ivdm_mgpu0_fstp3_dpc0_Dict_IVDM_TrimValMid,True; Calc:Calc_DigCap_Avg_Store; CalcArg:ivdm_mgpu0_fstp3_dpc1__ivdm_dout_l0, ivdm_mgpu0_fstp3_dpc1__ivdm_dout_l1, ivdm_mgpu0_fstp3_dpc1__ivdm_dout_l2, ivdm_mgpu0_fstp3_dpc1__ivdm_dout_l3, ivdm_mgpu0_fstp3_dpc1__ivdm_dout_l4, ivdm_mgpu0_fstp3_dpc1__ivdm_dout_l5, ivdm_mgpu0_fstp3_dpc1__ivdm_dout_l6, ivdm_mgpu0_fstp3_dpc1__ivdm_dout_l7, ivdm_mgpu0_fstp3_dpc1__ivdm_dout_l8, ivdm_mgpu0_fstp3_dpc1__ivdm_dout_l9,,ivdm_mgpu0_fstp3_dpc1_Dict_IVDM_TrimValMid,True; Calc:Calc_DigCap_Avg_Store; CalcArg:ivdm_mgpu0_fstp4_dpc0__ivdm_dout_l0, ivdm_mgpu0_fstp4_dpc0__ivdm_dout_l1, ivdm_mgpu0_fstp4_dpc0__ivdm_dout_l2, ivdm_mgpu0_fstp4_dpc0__ivdm_dout_l3, ivdm_mgpu0_fstp4_dpc0__ivdm_dout_l4, ivdm_mgpu0_fstp4_dpc0__ivdm_dout_l5, ivdm_mgpu0_fstp4_dpc0__ivdm_dout_l6, ivdm_mgpu0_fstp4_dpc0__ivdm_dout_l7, ivdm_mgpu0_fstp4_dpc0__ivdm_dout_l8, ivdm_mgpu0_fstp4_dpc0__ivdm_dout_l9,,ivdm_mgpu0_fstp4_dpc0_Dict_IVDM_TrimValMid,True; Calc:Calc_DigCap_Avg_Store; CalcArg:ivdm_mgpu0_fstp4_dpc1__ivdm_dout_l0, ivdm_mgpu0_fstp4_dpc1__ivdm_dout_l1, ivdm_mgpu0_fstp4_dpc1__ivdm_dout_l2, ivdm_mgpu0_fstp4_dpc1__ivdm_dout_l3, ivdm_mgpu0_fstp4_dpc1__ivdm_dout_l4, ivdm_mgpu0_fstp4_dpc1__ivdm_dout_l5, ivdm_mgpu0_fstp4_dpc1__ivdm_dout_l6, ivdm_mgpu0_fstp4_dpc1__ivdm_dout_l7, ivdm_mgpu0_fstp4_dpc1__ivdm_dout_l8, ivdm_mgpu0_fstp4_dpc1__ivdm_dout_l9,,ivdm_mgpu0_fstp4_dpc1_Dict_IVDM_TrimValMid,True; Calc:Calc_DigCap_Avg_Store; CalcArg:ivdm_mgpu0_fstp5_dpc0__ivdm_dout_l0, ivdm_mgpu0_fstp5_dpc0__ivdm_dout_l1, ivdm_mgpu0_fstp5_dpc0__ivdm_dout_l2, ivdm_mgpu0_fstp5_dpc0__ivdm_dout_l3, ivdm_mgpu0_fstp5_dpc0__ivdm_dout_l4, ivdm_mgpu0_fstp5_dpc0__ivdm_dout_l5, ivdm_mgpu0_fstp5_dpc0__ivdm_dout_l6, ivdm_mgpu0_fstp5_dpc0__ivdm_dout_l7, ivdm_mgpu0_fstp5_dpc0__ivdm_dout_l8, ivdm_mgpu0_fstp5_dpc0__ivdm_dout_l9,,ivdm_mgpu0_fstp5_dpc0_Dict_IVDM_TrimValMid,True; Calc:Calc_DigCap_Avg_Store; CalcArg:ivdm_mgpu0_fstp5_dpc1__ivdm_dout_l0, ivdm_mgpu0_fstp5_dpc1__ivdm_dout_l1, ivdm_mgpu0_fstp5_dpc1__ivdm_dout_l2, ivdm_mgpu0_fstp5_dpc1__ivdm_dout_l3, ivdm_mgpu0_fstp5_dpc1__ivdm_dout_l4, ivdm_mgpu0_fstp5_dpc1__ivdm_dout_l5, ivdm_mgpu0_fstp5_dpc1__ivdm_dout_l6, ivdm_mgpu0_fstp5_dpc1__ivdm_dout_l7, ivdm_mgpu0_fstp5_dpc1__ivdm_dout_l8, ivdm_mgpu0_fstp5_dpc1__ivdm_dout_l9,,ivdm_mgpu0_fstp5_dpc1_Dict_IVDM_TrimValMid,True; Calc:Calc_DigCap_Avg_Store; CalcArg:ivdm_mgpu1_fstp0_dpc0__ivdm_dout_l0, ivdm_mgpu1_fstp0_dpc0__ivdm_dout_l1, ivdm_mgpu1_fstp0_dpc0__ivdm_dout_l2, ivdm_mgpu1_fstp0_dpc0__ivdm_dout_l3, ivdm_mgpu1_fstp0_dpc0__ivdm_dout_l4, ivdm_mgpu1_fstp0_dpc0__ivdm_dout_l5, ivdm_mgpu1_fstp0_dpc0__ivdm_dout_l6, ivdm_mgpu1_fstp0_dpc0__ivdm_dout_l7, ivdm_mgpu1_fstp0_dpc0__ivdm_dout_l8, ivdm_mgpu1_fstp0_dpc0__ivdm_dout_l9,,ivdm_mgpu1_fstp0_dpc0_Dict_IVDM_TrimValMid,True; Calc:Calc_DigCap_Avg_Store; CalcArg:ivdm_mgpu1_fstp0_dpc1__ivdm_dout_l0, ivdm_mgpu1_fstp0_dpc1__ivdm_dout_l1, ivdm_mgpu1_fstp0_dpc1__ivdm_dout_l2, ivdm_mgpu1_fstp0_dpc1__ivdm_dout_l3, ivdm_mgpu1_fstp0_dpc1__ivdm_dout_l4, ivdm_mgpu1_fstp0_dpc1__ivdm_dout_l5, ivdm_mgpu1_fstp0_dpc1__ivdm_dout_l6, ivdm_mgpu1_fstp0_dpc1__ivdm_dout_l7, ivdm_mgpu1_fstp0_dpc1__ivdm_dout_l8, ivdm_mgpu1_fstp0_dpc1__ivdm_dout_l9,,ivdm_mgpu1_fstp0_dpc1_Dict_IVDM_TrimValMid,True; Calc:Calc_DigCap_Avg_Store; CalcArg:ivdm_mgpu1_fstp1_dpc0__ivdm_dout_l0, ivdm_mgpu1_fstp1_dpc0__ivdm_dout_l1, ivdm_mgpu1_fstp1_dpc0__ivdm_dout_l2, ivdm_mgpu1_fstp1_dpc0__ivdm_dout_l3, ivdm_mgpu1_fstp1_dpc0__ivdm_dout_l4, ivdm_mgpu1_fstp1_dpc0__ivdm_dout_l5, ivdm_mgpu1_fstp1_dpc0__ivdm_dout_l6, ivdm_mgpu1_fstp1_dpc0__ivdm_dout_l7, ivdm_mgpu1_fstp1_dpc0__ivdm_dout_l8, ivdm_mgpu1_fstp1_dpc0__ivdm_dout_l9,,ivdm_mgpu1_fstp1_dpc0_Dict_IVDM_TrimValMid,True; Calc:Calc_DigCap_Avg_Store; CalcArg:ivdm_mgpu1_fstp1_dpc1__ivdm_dout_l0, ivdm_mgpu1_fstp1_dpc1__ivdm_dout_l1, ivdm_mgpu1_fstp1_dpc1__ivdm_dout_l2, ivdm_mgpu1_fstp1_dpc1__ivdm_dout_l3, ivdm_mgpu1_fstp1_dpc1__ivdm_dout_l4, ivdm_mgpu1_fstp1_dpc1__ivdm_dout_l5, ivdm_mgpu1_fstp1_dpc1__ivdm_dout_l6, ivdm_mgpu1_fstp1_dpc1__ivdm_dout_l7, ivdm_mgpu1_fstp1_dpc1__ivdm_dout_l8, ivdm_mgpu1_fstp1_dpc1__ivdm_dout_l9,,ivdm_mgpu1_fstp1_dpc1_Dict_IVDM_TrimValMid,True; Calc:Calc_DigCap_Avg_Store; CalcArg:ivdm_mgpu1_fstp2_dpc0__ivdm_dout_l0, ivdm_mgpu1_fstp2_dpc0__ivdm_dout_l1, ivdm_mgpu1_fstp2_dpc0__ivdm_dout_l2, ivdm_mgpu1_fstp2_dpc0__ivdm_dout_l3, ivdm_mgpu1_fstp2_dpc0__ivdm_dout_l4, ivdm_mgpu1_fstp2_dpc0__ivdm_dout_l5, ivdm_mgpu1_fstp2_dpc0__ivdm_dout_l6, ivdm_mgpu1_fstp2_dpc0__ivdm_dout_l7, ivdm_mgpu1_fstp2_dpc0__ivdm_dout_l8, ivdm_mgpu1_fstp2_dpc0__ivdm_dout_l9,,ivdm_mgpu1_fstp2_dpc0_Dict_IVDM_TrimValMid,True; Calc:Calc_DigCap_Avg_Store; CalcArg:ivdm_mgpu1_fstp2_dpc1__ivdm_dout_l0, ivdm_mgpu1_fstp2_dpc1__ivdm_dout_l1, ivdm_mgpu1_fstp2_dpc1__ivdm_dout_l2, ivdm_mgpu1_fstp2_dpc1__ivdm_dout_l3, ivdm_mgpu1_fstp2_dpc1__ivdm_dout_l4, ivdm_mgpu1_fstp2_dpc1__ivdm_dout_l5, ivdm_mgpu1_fstp2_dpc1__ivdm_dout_l6, ivdm_mgpu1_fstp2_dpc1__ivdm_dout_l7, ivdm_mgpu1_fstp2_dpc1__ivdm_dout_l8, ivdm_mgpu1_fstp2_dpc1__ivdm_dout_l9,,ivdm_mgpu1_fstp2_dpc1_Dict_IVDM_TrimValMid,True; Calc:Calc_DigCap_Avg_Store; CalcArg:ivdm_mgpu1_fstp3_dpc0__ivdm_dout_l0, ivdm_mgpu1_fstp3_dpc0__ivdm_dout_l1, ivdm_mgpu1_fstp3_dpc0__ivdm_dout_l2, ivdm_mgpu1_fstp3_dpc0__ivdm_dout_l3, ivdm_mgpu1_fstp3_dpc0__ivdm_dout_l4, ivdm_mgpu1_fstp3_dpc0__ivdm_dout_l5, ivdm_mgpu1_fstp3_dpc0__ivdm_dout_l6, ivdm_mgpu1_fstp3_dpc0__ivdm_dout_l7, ivdm_mgpu1_fstp3_dpc0__ivdm_dout_l8, ivdm_mgpu1_fstp3_dpc0__ivdm_dout_l9,,ivdm_mgpu1_fstp3_dpc0_Dict_IVDM_TrimValMid,True; Calc:Calc_DigCap_Avg_Store; CalcArg:ivdm_mgpu1_fstp3_dpc1__ivdm_dout_l0, ivdm_mgpu1_fstp3_dpc1__ivdm_dout_l1, ivdm_mgpu1_fstp3_dpc1__ivdm_dout_l2, ivdm_mgpu1_fstp3_dpc1__ivdm_dout_l3, ivdm_mgpu1_fstp3_dpc1__ivdm_dout_l4, ivdm_mgpu1_fstp3_dpc1__ivdm_dout_l5, ivdm_mgpu1_fstp3_dpc1__ivdm_dout_l6, ivdm_mgpu1_fstp3_dpc1__ivdm_dout_l7, ivdm_mgpu1_fstp3_dpc1__ivdm_dout_l8, ivdm_mgpu1_fstp3_dpc1__ivdm_dout_l9,,ivdm_mgpu1_fstp3_dpc1_Dict_IVDM_TrimValMid,True; Calc:Calc_DigCap_Avg_Store; CalcArg:ivdm_mgpu1_fstp4_dpc0__ivdm_dout_l0, ivdm_mgpu1_fstp4_dpc0__ivdm_dout_l1, ivdm_mgpu1_fstp4_dpc0__ivdm_dout_l2, ivdm_mgpu1_fstp4_dpc0__ivdm_dout_l3, ivdm_mgpu1_fstp4_dpc0__ivdm_dout_l4, ivdm_mgpu1_fstp4_dpc0__ivdm_dout_l5, ivdm_mgpu1_fstp4_dpc0__ivdm_dout_l6, ivdm_mgpu1_fstp4_dpc0__ivdm_dout_l7, ivdm_mgpu1_fstp4_dpc0__ivdm_dout_l8, ivdm_mgpu1_fstp4_dpc0__ivdm_dout_l9,,ivdm_mgpu1_fstp4_dpc0_Dict_IVDM_TrimValMid,True; Calc:Calc_DigCap_Avg_Store; CalcArg:ivdm_mgpu1_fstp4_dpc1__ivdm_dout_l0, ivdm_mgpu1_fstp4_dpc1__ivdm_dout_l1, ivdm_mgpu1_fstp4_dpc1__ivdm_dout_l2, ivdm_mgpu1_fstp4_dpc1__ivdm_dout_l3, ivdm_mgpu1_fstp4_dpc1__ivdm_dout_l4, ivdm_mgpu1_fstp4_dpc1__ivdm_dout_l5, ivdm_mgpu1_fstp4_dpc1__ivdm_dout_l6, ivdm_mgpu1_fstp4_dpc1__ivdm_dout_l7, ivdm_mgpu1_fstp4_dpc1__ivdm_dout_l8, ivdm_mgpu1_fstp4_dpc1__ivdm_dout_l9,,ivdm_mgpu1_fstp4_dpc1_Dict_IVDM_TrimValMid,True; Calc:Calc_DigCap_Avg_Store; CalcArg:ivdm_mgpu1_fstp5_dpc0__ivdm_dout_l0, ivdm_mgpu1_fstp5_dpc0__ivdm_dout_l1, ivdm_mgpu1_fstp5_dpc0__ivdm_dout_l2, ivdm_mgpu1_fstp5_dpc0__ivdm_dout_l3, ivdm_mgpu1_fstp5_dpc0__ivdm_dout_l4, ivdm_mgpu1_fstp5_dpc0__ivdm_dout_l5, ivdm_mgpu1_fstp5_dpc0__ivdm_dout_l6, ivdm_mgpu1_fstp5_dpc0__ivdm_dout_l7, ivdm_mgpu1_fstp5_dpc0__ivdm_dout_l8, ivdm_mgpu1_fstp5_dpc0__ivdm_dout_l9,,ivdm_mgpu1_fstp5_dpc0_Dict_IVDM_TrimValMid,True; Calc:Calc_DigCap_Avg_Store; CalcArg:ivdm_mgpu1_fstp5_dpc1__ivdm_dout_l0, ivdm_mgpu1_fstp5_dpc1__ivdm_dout_l1, ivdm_mgpu1_fstp5_dpc1__ivdm_dout_l2, ivdm_mgpu1_fstp5_dpc1__ivdm_dout_l3, ivdm_mgpu1_fstp5_dpc1__ivdm_dout_l4, ivdm_mgpu1_fstp5_dpc1__ivdm_dout_l5, ivdm_mgpu1_fstp5_dpc1__ivdm_dout_l6, ivdm_mgpu1_fstp5_dpc1__ivdm_dout_l7, ivdm_mgpu1_fstp5_dpc1__ivdm_dout_l8, ivdm_mgpu1_fstp5_dpc1__ivdm_dout_l9,,ivdm_mgpu1_fstp5_dpc1_Dict_IVDM_TrimValMid,True; MappingTTRBranch:IVDM_GPUFMIN_GTR1B3X_0p750_mid_10X; | [15 empty] | Cycle count: 2859783
|  | 1.1 | Capture 8-bit data - ivdm_mgpu0_fstp0_dpc0__ivdm_dout_l0 |  |  |  |  | MeasC Pin = JTAG_TDO(ivdm_mgpu0_fstp0_dpc0__ivdm_dout_l0):8 "ivdm_mgpu0_fstp0_dpc0__ivdm_dout_l0"
|  | 1.2 | Capture 8-bit data - ivdm_mgpu0_fstp0_dpc0__ivdm_dout_l1 |  |  |  |  | MeasC Pin = JTAG_TDO(ivdm_mgpu0_fstp0_dpc0__ivdm_dout_l1):8 "ivdm_mgpu0_fstp0_dpc0__ivdm_dout_l1"
|  | 1.3 | Capture 8-bit data - ivdm_mgpu0_fstp0_dpc0__ivdm_dout_l2 |  |  |  |  | MeasC Pin = JTAG_TDO(ivdm_mgpu0_fstp0_dpc0__ivdm_dout_l2):8 "ivdm_mgpu0_fstp0_dpc0__ivdm_dout_l2"
|  | 1.4 | Capture 8-bit data - ivdm_mgpu0_fstp0_dpc0__ivdm_dout_l3 |  |  |  |  | MeasC Pin = JTAG_TDO(ivdm_mgpu0_fstp0_dpc0__ivdm_dout_l3):8 "ivdm_mgpu0_fstp0_dpc0__ivdm_dout_l3"
|  | 1.5 | Capture 8-bit data - ivdm_mgpu0_fstp0_dpc0__ivdm_dout_l4 |  |  |  |  | MeasC Pin = JTAG_TDO(ivdm_mgpu0_fstp0_dpc0__ivdm_dout_l4):8 "ivdm_mgpu0_fstp0_dpc0__ivdm_dout_l4"
|  | 1.6 | Capture 8-bit data - ivdm_mgpu0_fstp0_dpc0__ivdm_dout_l5 |  |  |  |  | MeasC Pin = JTAG_TDO(ivdm_mgpu0_fstp0_dpc0__ivdm_dout_l5):8 "ivdm_mgpu0_fstp0_dpc0__ivdm_dout_l5"
|  | 1.7 | Capture 8-bit data - ivdm_mgpu0_fstp0_dpc0__ivdm_dout_l6 |  |  |  |  | MeasC Pin = JTAG_TDO(ivdm_mgpu0_fstp0_dpc0__ivdm_dout_l6):8 "ivdm_mgpu0_fstp0_dpc0__ivdm_dout_l6"
|  | 1.8 | Capture 8-bit data - ivdm_mgpu0_fstp0_dpc0__ivdm_dout_l7 |  |  |  |  | MeasC Pin = JTAG_TDO(ivdm_mgpu0_fstp0_dpc0__ivdm_dout_l7):8 "ivdm_mgpu0_fstp0_dpc0__ivdm_dout_l7"
|  | 1.9 | Capture 8-bit data - ivdm_mgpu0_fstp0_dpc0__ivdm_dout_l8 |  |  |  |  | MeasC Pin = JTAG_TDO(ivdm_mgpu0_fstp0_dpc0__ivdm_dout_l8):8 "ivdm_mgpu0_fstp0_dpc0__ivdm_dout_l8"
|  | 1.10 | Capture 8-bit data - ivdm_mgpu0_fstp0_dpc0__ivdm_dout_l9 |  |  |  |  | MeasC Pin = JTAG_TDO(ivdm_mgpu0_fstp0_dpc0__ivdm_dout_l9):8 "ivdm_mgpu0_fstp0_dpc0__ivdm_dout_l9"
|  | 1.11 | Capture 8-bit data - ivdm_mgpu0_fstp0_dpc1__ivdm_dout_l0 |  |  |  |  | MeasC Pin = JTAG_TDO(ivdm_mgpu0_fstp0_dpc1__ivdm_dout_l0):8 "ivdm_mgpu0_fstp0_dpc1__ivdm_dout_l0"
|  | 1.12 | Capture 8-bit data - ivdm_mgpu0_fstp0_dpc1__ivdm_dout_l1 |  |  |  |  | MeasC Pin = JTAG_TDO(ivdm_mgpu0_fstp0_dpc1__ivdm_dout_l1):8 "ivdm_mgpu0_fstp0_dpc1__ivdm_dout_l1"
|  | 1.13 | Capture 8-bit data - ivdm_mgpu0_fstp0_dpc1__ivdm_dout_l2 |  |  |  |  | MeasC Pin = JTAG_TDO(ivdm_mgpu0_fstp0_dpc1__ivdm_dout_l2):8 "ivdm_mgpu0_fstp0_dpc1__ivdm_dout_l2"
|  | 1.14 | Capture 8-bit data - ivdm_mgpu0_fstp0_dpc1__ivdm_dout_l3 |  |  |  |  | MeasC Pin = JTAG_TDO(ivdm_mgpu0_fstp0_dpc1__ivdm_dout_l3):8 "ivdm_mgpu0_fstp0_dpc1__ivdm_dout_l3"
|  | 1.15 | Capture 8-bit data - ivdm_mgpu0_fstp0_dpc1__ivdm_dout_l4 |  |  |  |  | MeasC Pin = JTAG_TDO(ivdm_mgpu0_fstp0_dpc1__ivdm_dout_l4):8 "ivdm_mgpu0_fstp0_dpc1__ivdm_dout_l4"
|  | 1.16 | Capture 8-bit data - ivdm_mgpu0_fstp0_dpc1__ivdm_dout_l5 |  |  |  |  | MeasC Pin = JTAG_TDO(ivdm_mgpu0_fstp0_dpc1__ivdm_dout_l5):8 "ivdm_mgpu0_fstp0_dpc1__ivdm_dout_l5"
|  | 1.17 | Capture 8-bit data - ivdm_mgpu0_fstp0_dpc1__ivdm_dout_l6 |  |  |  |  | MeasC Pin = JTAG_TDO(ivdm_mgpu0_fstp0_dpc1__ivdm_dout_l6):8 "ivdm_mgpu0_fstp0_dpc1__ivdm_dout_l6"
|  | 1.18 | Capture 8-bit data - ivdm_mgpu0_fstp0_dpc1__ivdm_dout_l7 |  |  |  |  | MeasC Pin = JTAG_TDO(ivdm_mgpu0_fstp0_dpc1__ivdm_dout_l7):8 "ivdm_mgpu0_fstp0_dpc1__ivdm_dout_l7"
|  | 1.19 | Capture 8-bit data - ivdm_mgpu0_fstp0_dpc1__ivdm_dout_l8 |  |  |  |  | MeasC Pin = JTAG_TDO(ivdm_mgpu0_fstp0_dpc1__ivdm_dout_l8):8 "ivdm_mgpu0_fstp0_dpc1__ivdm_dout_l8"
|  | 1.20 | Capture 8-bit data - ivdm_mgpu0_fstp0_dpc1__ivdm_dout_l9 |  |  |  |  | MeasC Pin = JTAG_TDO(ivdm_mgpu0_fstp0_dpc1__ivdm_dout_l9):8 "ivdm_mgpu0_fstp0_dpc1__ivdm_dout_l9"
|  | 1.21 | Capture 8-bit data - ivdm_mgpu0_fstp1_dpc0__ivdm_dout_l0 |  |  |  |  | MeasC Pin = JTAG_TDO(ivdm_mgpu0_fstp1_dpc0__ivdm_dout_l0):8 "ivdm_mgpu0_fstp1_dpc0__ivdm_dout_l0"
|  | 1.22 | Capture 8-bit data - ivdm_mgpu0_fstp1_dpc0__ivdm_dout_l1 |  |  |  |  | MeasC Pin = JTAG_TDO(ivdm_mgpu0_fstp1_dpc0__ivdm_dout_l1):8 "ivdm_mgpu0_fstp1_dpc0__ivdm_dout_l1"
|  | 1.23 | Capture 8-bit data - ivdm_mgpu0_fstp1_dpc0__ivdm_dout_l2 |  |  |  |  | MeasC Pin = JTAG_TDO(ivdm_mgpu0_fstp1_dpc0__ivdm_dout_l2):8 "ivdm_mgpu0_fstp1_dpc0__ivdm_dout_l2"
|  | 1.24 | Capture 8-bit data - ivdm_mgpu0_fstp1_dpc0__ivdm_dout_l3 |  |  |  |  | MeasC Pin = JTAG_TDO(ivdm_mgpu0_fstp1_dpc0__ivdm_dout_l3):8 "ivdm_mgpu0_fstp1_dpc0__ivdm_dout_l3"
|  | 1.25 | Capture 8-bit data - ivdm_mgpu0_fstp1_dpc0__ivdm_dout_l4 |  |  |  |  | MeasC Pin = JTAG_TDO(ivdm_mgpu0_fstp1_dpc0__ivdm_dout_l4):8 "ivdm_mgpu0_fstp1_dpc0__ivdm_dout_l4"
|  | 1.26 | Capture 8-bit data - ivdm_mgpu0_fstp1_dpc0__ivdm_dout_l5 |  |  |  |  | MeasC Pin = JTAG_TDO(ivdm_mgpu0_fstp1_dpc0__ivdm_dout_l5):8 "ivdm_mgpu0_fstp1_dpc0__ivdm_dout_l5"
|  | 1.27 | Capture 8-bit data - ivdm_mgpu0_fstp1_dpc0__ivdm_dout_l6 |  |  |  |  | MeasC Pin = JTAG_TDO(ivdm_mgpu0_fstp1_dpc0__ivdm_dout_l6):8 "ivdm_mgpu0_fstp1_dpc0__ivdm_dout_l6"
|  | 1.28 | Capture 8-bit data - ivdm_mgpu0_fstp1_dpc0__ivdm_dout_l7 |  |  |  |  | MeasC Pin = JTAG_TDO(ivdm_mgpu0_fstp1_dpc0__ivdm_dout_l7):8 "ivdm_mgpu0_fstp1_dpc0__ivdm_dout_l7"
|  | 1.29 | Capture 8-bit data - ivdm_mgpu0_fstp1_dpc0__ivdm_dout_l8 |  |  |  |  | MeasC Pin = JTAG_TDO(ivdm_mgpu0_fstp1_dpc0__ivdm_dout_l8):8 "ivdm_mgpu0_fstp1_dpc0__ivdm_dout_l8"
|  | 1.30 | Capture 8-bit data - ivdm_mgpu0_fstp1_dpc0__ivdm_dout_l9 |  |  |  |  | MeasC Pin = JTAG_TDO(ivdm_mgpu0_fstp1_dpc0__ivdm_dout_l9):8 "ivdm_mgpu0_fstp1_dpc0__ivdm_dout_l9"
|  | 1.31 | Capture 8-bit data - ivdm_mgpu0_fstp1_dpc1__ivdm_dout_l0 |  |  |  |  | MeasC Pin = JTAG_TDO(ivdm_mgpu0_fstp1_dpc1__ivdm_dout_l0):8 "ivdm_mgpu0_fstp1_dpc1__ivdm_dout_l0"
|  | 1.32 | Capture 8-bit data - ivdm_mgpu0_fstp1_dpc1__ivdm_dout_l1 |  |  |  |  | MeasC Pin = JTAG_TDO(ivdm_mgpu0_fstp1_dpc1__ivdm_dout_l1):8 "ivdm_mgpu0_fstp1_dpc1__ivdm_dout_l1"
|  | 1.33 | Capture 8-bit data - ivdm_mgpu0_fstp1_dpc1__ivdm_dout_l2 |  |  |  |  | MeasC Pin = JTAG_TDO(ivdm_mgpu0_fstp1_dpc1__ivdm_dout_l2):8 "ivdm_mgpu0_fstp1_dpc1__ivdm_dout_l2"
|  | 1.34 | Capture 8-bit data - ivdm_mgpu0_fstp1_dpc1__ivdm_dout_l3 |  |  |  |  | MeasC Pin = JTAG_TDO(ivdm_mgpu0_fstp1_dpc1__ivdm_dout_l3):8 "ivdm_mgpu0_fstp1_dpc1__ivdm_dout_l3"
|  | 1.35 | Capture 8-bit data - ivdm_mgpu0_fstp1_dpc1__ivdm_dout_l4 |  |  |  |  | MeasC Pin = JTAG_TDO(ivdm_mgpu0_fstp1_dpc1__ivdm_dout_l4):8 "ivdm_mgpu0_fstp1_dpc1__ivdm_dout_l4"
|  | 1.36 | Capture 8-bit data - ivdm_mgpu0_fstp1_dpc1__ivdm_dout_l5 |  |  |  |  | MeasC Pin = JTAG_TDO(ivdm_mgpu0_fstp1_dpc1__ivdm_dout_l5):8 "ivdm_mgpu0_fstp1_dpc1__ivdm_dout_l5"
|  | 1.37 | Capture 8-bit data - ivdm_mgpu0_fstp1_dpc1__ivdm_dout_l6 |  |  |  |  | MeasC Pin = JTAG_TDO(ivdm_mgpu0_fstp1_dpc1__ivdm_dout_l6):8 "ivdm_mgpu0_fstp1_dpc1__ivdm_dout_l6"
|  | 1.38 | Capture 8-bit data - ivdm_mgpu0_fstp1_dpc1__ivdm_dout_l7 |  |  |  |  | MeasC Pin = JTAG_TDO(ivdm_mgpu0_fstp1_dpc1__ivdm_dout_l7):8 "ivdm_mgpu0_fstp1_dpc1__ivdm_dout_l7"
|  | 1.39 | Capture 8-bit data - ivdm_mgpu0_fstp1_dpc1__ivdm_dout_l8 |  |  |  |  | MeasC Pin = JTAG_TDO(ivdm_mgpu0_fstp1_dpc1__ivdm_dout_l8):8 "ivdm_mgpu0_fstp1_dpc1__ivdm_dout_l8"
|  | 1.40 | Capture 8-bit data - ivdm_mgpu0_fstp1_dpc1__ivdm_dout_l9 |  |  |  |  | MeasC Pin = JTAG_TDO(ivdm_mgpu0_fstp1_dpc1__ivdm_dout_l9):8 "ivdm_mgpu0_fstp1_dpc1__ivdm_dout_l9"
|  | 1.41 | Capture 8-bit data - ivdm_mgpu0_fstp2_dpc0__ivdm_dout_l0 |  |  |  |  | MeasC Pin = JTAG_TDO(ivdm_mgpu0_fstp2_dpc0__ivdm_dout_l0):8 "ivdm_mgpu0_fstp2_dpc0__ivdm_dout_l0"
|  | 1.42 | Capture 8-bit data - ivdm_mgpu0_fstp2_dpc0__ivdm_dout_l1 |  |  |  |  | MeasC Pin = JTAG_TDO(ivdm_mgpu0_fstp2_dpc0__ivdm_dout_l1):8 "ivdm_mgpu0_fstp2_dpc0__ivdm_dout_l1"
|  | 1.43 | Capture 8-bit data - ivdm_mgpu0_fstp2_dpc0__ivdm_dout_l2 |  |  |  |  | MeasC Pin = JTAG_TDO(ivdm_mgpu0_fstp2_dpc0__ivdm_dout_l2):8 "ivdm_mgpu0_fstp2_dpc0__ivdm_dout_l2"
|  | 1.44 | Capture 8-bit data - ivdm_mgpu0_fstp2_dpc0__ivdm_dout_l3 |  |  |  |  | MeasC Pin = JTAG_TDO(ivdm_mgpu0_fstp2_dpc0__ivdm_dout_l3):8 "ivdm_mgpu0_fstp2_dpc0__ivdm_dout_l3"
|  | 1.45 | Capture 8-bit data - ivdm_mgpu0_fstp2_dpc0__ivdm_dout_l4 |  |  |  |  | MeasC Pin = JTAG_TDO(ivdm_mgpu0_fstp2_dpc0__ivdm_dout_l4):8 "ivdm_mgpu0_fstp2_dpc0__ivdm_dout_l4"
|  | 1.46 | Capture 8-bit data - ivdm_mgpu0_fstp2_dpc0__ivdm_dout_l5 |  |  |  |  | MeasC Pin = JTAG_TDO(ivdm_mgpu0_fstp2_dpc0__ivdm_dout_l5):8 "ivdm_mgpu0_fstp2_dpc0__ivdm_dout_l5"
|  | 1.47 | Capture 8-bit data - ivdm_mgpu0_fstp2_dpc0__ivdm_dout_l6 |  |  |  |  | MeasC Pin = JTAG_TDO(ivdm_mgpu0_fstp2_dpc0__ivdm_dout_l6):8 "ivdm_mgpu0_fstp2_dpc0__ivdm_dout_l6"
|  | 1.48 | Capture 8-bit data - ivdm_mgpu0_fstp2_dpc0__ivdm_dout_l7 |  |  |  |  | MeasC Pin = JTAG_TDO(ivdm_mgpu0_fstp2_dpc0__ivdm_dout_l7):8 "ivdm_mgpu0_fstp2_dpc0__ivdm_dout_l7"
|  | 1.49 | Capture 8-bit data - ivdm_mgpu0_fstp2_dpc0__ivdm_dout_l8 |  |  |  |  | MeasC Pin = JTAG_TDO(ivdm_mgpu0_fstp2_dpc0__ivdm_dout_l8):8 "ivdm_mgpu0_fstp2_dpc0__ivdm_dout_l8"
|  | 1.50 | Capture 8-bit data - ivdm_mgpu0_fstp2_dpc0__ivdm_dout_l9 |  |  |  |  | MeasC Pin = JTAG_TDO(ivdm_mgpu0_fstp2_dpc0__ivdm_dout_l9):8 "ivdm_mgpu0_fstp2_dpc0__ivdm_dout_l9"
|  | 1.51 | Capture 8-bit data - ivdm_mgpu0_fstp2_dpc1__ivdm_dout_l0 |  |  |  |  | MeasC Pin = JTAG_TDO(ivdm_mgpu0_fstp2_dpc1__ivdm_dout_l0):8 "ivdm_mgpu0_fstp2_dpc1__ivdm_dout_l0"
|  | 1.52 | Capture 8-bit data - ivdm_mgpu0_fstp2_dpc1__ivdm_dout_l1 |  |  |  |  | MeasC Pin = JTAG_TDO(ivdm_mgpu0_fstp2_dpc1__ivdm_dout_l1):8 "ivdm_mgpu0_fstp2_dpc1__ivdm_dout_l1"
|  | 1.53 | Capture 8-bit data - ivdm_mgpu0_fstp2_dpc1__ivdm_dout_l2 |  |  |  |  | MeasC Pin = JTAG_TDO(ivdm_mgpu0_fstp2_dpc1__ivdm_dout_l2):8 "ivdm_mgpu0_fstp2_dpc1__ivdm_dout_l2"
|  | 1.54 | Capture 8-bit data - ivdm_mgpu0_fstp2_dpc1__ivdm_dout_l3 |  |  |  |  | MeasC Pin = JTAG_TDO(ivdm_mgpu0_fstp2_dpc1__ivdm_dout_l3):8 "ivdm_mgpu0_fstp2_dpc1__ivdm_dout_l3"
|  | 1.55 | Capture 8-bit data - ivdm_mgpu0_fstp2_dpc1__ivdm_dout_l4 |  |  |  |  | MeasC Pin = JTAG_TDO(ivdm_mgpu0_fstp2_dpc1__ivdm_dout_l4):8 "ivdm_mgpu0_fstp2_dpc1__ivdm_dout_l4"
|  | 1.56 | Capture 8-bit data - ivdm_mgpu0_fstp2_dpc1__ivdm_dout_l5 |  |  |  |  | MeasC Pin = JTAG_TDO(ivdm_mgpu0_fstp2_dpc1__ivdm_dout_l5):8 "ivdm_mgpu0_fstp2_dpc1__ivdm_dout_l5"
|  | 1.57 | Capture 8-bit data - ivdm_mgpu0_fstp2_dpc1__ivdm_dout_l6 |  |  |  |  | MeasC Pin = JTAG_TDO(ivdm_mgpu0_fstp2_dpc1__ivdm_dout_l6):8 "ivdm_mgpu0_fstp2_dpc1__ivdm_dout_l6"
|  | 1.58 | Capture 8-bit data - ivdm_mgpu0_fstp2_dpc1__ivdm_dout_l7 |  |  |  |  | MeasC Pin = JTAG_TDO(ivdm_mgpu0_fstp2_dpc1__ivdm_dout_l7):8 "ivdm_mgpu0_fstp2_dpc1__ivdm_dout_l7"
|  | 1.59 | Capture 8-bit data - ivdm_mgpu0_fstp2_dpc1__ivdm_dout_l8 |  |  |  |  | MeasC Pin = JTAG_TDO(ivdm_mgpu0_fstp2_dpc1__ivdm_dout_l8):8 "ivdm_mgpu0_fstp2_dpc1__ivdm_dout_l8"
|  | 1.60 | Capture 8-bit data - ivdm_mgpu0_fstp2_dpc1__ivdm_dout_l9 |  |  |  |  | MeasC Pin = JTAG_TDO(ivdm_mgpu0_fstp2_dpc1__ivdm_dout_l9):8 "ivdm_mgpu0_fstp2_dpc1__ivdm_dout_l9"
|  | 1.61 | Capture 8-bit data - ivdm_mgpu0_fstp3_dpc0__ivdm_dout_l0 |  |  |  |  | MeasC Pin = JTAG_TDO(ivdm_mgpu0_fstp3_dpc0__ivdm_dout_l0):8 "ivdm_mgpu0_fstp3_dpc0__ivdm_dout_l0"
|  | 1.62 | Capture 8-bit data - ivdm_mgpu0_fstp3_dpc0__ivdm_dout_l1 |  |  |  |  | MeasC Pin = JTAG_TDO(ivdm_mgpu0_fstp3_dpc0__ivdm_dout_l1):8 "ivdm_mgpu0_fstp3_dpc0__ivdm_dout_l1"
|  | 1.63 | Capture 8-bit data - ivdm_mgpu0_fstp3_dpc0__ivdm_dout_l2 |  |  |  |  | MeasC Pin = JTAG_TDO(ivdm_mgpu0_fstp3_dpc0__ivdm_dout_l2):8 "ivdm_mgpu0_fstp3_dpc0__ivdm_dout_l2"
|  | 1.64 | Capture 8-bit data - ivdm_mgpu0_fstp3_dpc0__ivdm_dout_l3 |  |  |  |  | MeasC Pin = JTAG_TDO(ivdm_mgpu0_fstp3_dpc0__ivdm_dout_l3):8 "ivdm_mgpu0_fstp3_dpc0__ivdm_dout_l3"
|  | 1.65 | Capture 8-bit data - ivdm_mgpu0_fstp3_dpc0__ivdm_dout_l4 |  |  |  |  | MeasC Pin = JTAG_TDO(ivdm_mgpu0_fstp3_dpc0__ivdm_dout_l4):8 "ivdm_mgpu0_fstp3_dpc0__ivdm_dout_l4"
|  | 1.66 | Capture 8-bit data - ivdm_mgpu0_fstp3_dpc0__ivdm_dout_l5 |  |  |  |  | MeasC Pin = JTAG_TDO(ivdm_mgpu0_fstp3_dpc0__ivdm_dout_l5):8 "ivdm_mgpu0_fstp3_dpc0__ivdm_dout_l5"
|  | 1.67 | Capture 8-bit data - ivdm_mgpu0_fstp3_dpc0__ivdm_dout_l6 |  |  |  |  | MeasC Pin = JTAG_TDO(ivdm_mgpu0_fstp3_dpc0__ivdm_dout_l6):8 "ivdm_mgpu0_fstp3_dpc0__ivdm_dout_l6"
|  | 1.68 | Capture 8-bit data - ivdm_mgpu0_fstp3_dpc0__ivdm_dout_l7 |  |  |  |  | MeasC Pin = JTAG_TDO(ivdm_mgpu0_fstp3_dpc0__ivdm_dout_l7):8 "ivdm_mgpu0_fstp3_dpc0__ivdm_dout_l7"
|  | 1.69 | Capture 8-bit data - ivdm_mgpu0_fstp3_dpc0__ivdm_dout_l8 |  |  |  |  | MeasC Pin = JTAG_TDO(ivdm_mgpu0_fstp3_dpc0__ivdm_dout_l8):8 "ivdm_mgpu0_fstp3_dpc0__ivdm_dout_l8"
|  | 1.70 | Capture 8-bit data - ivdm_mgpu0_fstp3_dpc0__ivdm_dout_l9 |  |  |  |  | MeasC Pin = JTAG_TDO(ivdm_mgpu0_fstp3_dpc0__ivdm_dout_l9):8 "ivdm_mgpu0_fstp3_dpc0__ivdm_dout_l9"
|  | 1.71 | Capture 8-bit data - ivdm_mgpu0_fstp3_dpc1__ivdm_dout_l0 |  |  |  |  | MeasC Pin = JTAG_TDO(ivdm_mgpu0_fstp3_dpc1__ivdm_dout_l0):8 "ivdm_mgpu0_fstp3_dpc1__ivdm_dout_l0"
|  | 1.72 | Capture 8-bit data - ivdm_mgpu0_fstp3_dpc1__ivdm_dout_l1 |  |  |  |  | MeasC Pin = JTAG_TDO(ivdm_mgpu0_fstp3_dpc1__ivdm_dout_l1):8 "ivdm_mgpu0_fstp3_dpc1__ivdm_dout_l1"
|  | 1.73 | Capture 8-bit data - ivdm_mgpu0_fstp3_dpc1__ivdm_dout_l2 |  |  |  |  | MeasC Pin = JTAG_TDO(ivdm_mgpu0_fstp3_dpc1__ivdm_dout_l2):8 "ivdm_mgpu0_fstp3_dpc1__ivdm_dout_l2"
|  | 1.74 | Capture 8-bit data - ivdm_mgpu0_fstp3_dpc1__ivdm_dout_l3 |  |  |  |  | MeasC Pin = JTAG_TDO(ivdm_mgpu0_fstp3_dpc1__ivdm_dout_l3):8 "ivdm_mgpu0_fstp3_dpc1__ivdm_dout_l3"
|  | 1.75 | Capture 8-bit data - ivdm_mgpu0_fstp3_dpc1__ivdm_dout_l4 |  |  |  |  | MeasC Pin = JTAG_TDO(ivdm_mgpu0_fstp3_dpc1__ivdm_dout_l4):8 "ivdm_mgpu0_fstp3_dpc1__ivdm_dout_l4"
|  | 1.76 | Capture 8-bit data - ivdm_mgpu0_fstp3_dpc1__ivdm_dout_l5 |  |  |  |  | MeasC Pin = JTAG_TDO(ivdm_mgpu0_fstp3_dpc1__ivdm_dout_l5):8 "ivdm_mgpu0_fstp3_dpc1__ivdm_dout_l5"
|  | 1.77 | Capture 8-bit data - ivdm_mgpu0_fstp3_dpc1__ivdm_dout_l6 |  |  |  |  | MeasC Pin = JTAG_TDO(ivdm_mgpu0_fstp3_dpc1__ivdm_dout_l6):8 "ivdm_mgpu0_fstp3_dpc1__ivdm_dout_l6"
|  | 1.78 | Capture 8-bit data - ivdm_mgpu0_fstp3_dpc1__ivdm_dout_l7 |  |  |  |  | MeasC Pin = JTAG_TDO(ivdm_mgpu0_fstp3_dpc1__ivdm_dout_l7):8 "ivdm_mgpu0_fstp3_dpc1__ivdm_dout_l7"
|  | 1.79 | Capture 8-bit data - ivdm_mgpu0_fstp3_dpc1__ivdm_dout_l8 |  |  |  |  | MeasC Pin = JTAG_TDO(ivdm_mgpu0_fstp3_dpc1__ivdm_dout_l8):8 "ivdm_mgpu0_fstp3_dpc1__ivdm_dout_l8"
|  | 1.80 | Capture 8-bit data - ivdm_mgpu0_fstp3_dpc1__ivdm_dout_l9 |  |  |  |  | MeasC Pin = JTAG_TDO(ivdm_mgpu0_fstp3_dpc1__ivdm_dout_l9):8 "ivdm_mgpu0_fstp3_dpc1__ivdm_dout_l9"
|  | 1.81 | Capture 8-bit data - ivdm_mgpu0_fstp4_dpc0__ivdm_dout_l0 |  |  |  |  | MeasC Pin = JTAG_TDO(ivdm_mgpu0_fstp4_dpc0__ivdm_dout_l0):8 "ivdm_mgpu0_fstp4_dpc0__ivdm_dout_l0"
|  | 1.82 | Capture 8-bit data - ivdm_mgpu0_fstp4_dpc0__ivdm_dout_l1 |  |  |  |  | MeasC Pin = JTAG_TDO(ivdm_mgpu0_fstp4_dpc0__ivdm_dout_l1):8 "ivdm_mgpu0_fstp4_dpc0__ivdm_dout_l1"
|  | 1.83 | Capture 8-bit data - ivdm_mgpu0_fstp4_dpc0__ivdm_dout_l2 |  |  |  |  | MeasC Pin = JTAG_TDO(ivdm_mgpu0_fstp4_dpc0__ivdm_dout_l2):8 "ivdm_mgpu0_fstp4_dpc0__ivdm_dout_l2"
|  | 1.84 | Capture 8-bit data - ivdm_mgpu0_fstp4_dpc0__ivdm_dout_l3 |  |  |  |  | MeasC Pin = JTAG_TDO(ivdm_mgpu0_fstp4_dpc0__ivdm_dout_l3):8 "ivdm_mgpu0_fstp4_dpc0__ivdm_dout_l3"
|  | 1.85 | Capture 8-bit data - ivdm_mgpu0_fstp4_dpc0__ivdm_dout_l4 |  |  |  |  | MeasC Pin = JTAG_TDO(ivdm_mgpu0_fstp4_dpc0__ivdm_dout_l4):8 "ivdm_mgpu0_fstp4_dpc0__ivdm_dout_l4"
|  | 1.86 | Capture 8-bit data - ivdm_mgpu0_fstp4_dpc0__ivdm_dout_l5 |  |  |  |  | MeasC Pin = JTAG_TDO(ivdm_mgpu0_fstp4_dpc0__ivdm_dout_l5):8 "ivdm_mgpu0_fstp4_dpc0__ivdm_dout_l5"
|  | 1.87 | Capture 8-bit data - ivdm_mgpu0_fstp4_dpc0__ivdm_dout_l6 |  |  |  |  | MeasC Pin = JTAG_TDO(ivdm_mgpu0_fstp4_dpc0__ivdm_dout_l6):8 "ivdm_mgpu0_fstp4_dpc0__ivdm_dout_l6"
|  | 1.88 | Capture 8-bit data - ivdm_mgpu0_fstp4_dpc0__ivdm_dout_l7 |  |  |  |  | MeasC Pin = JTAG_TDO(ivdm_mgpu0_fstp4_dpc0__ivdm_dout_l7):8 "ivdm_mgpu0_fstp4_dpc0__ivdm_dout_l7"
|  | 1.89 | Capture 8-bit data - ivdm_mgpu0_fstp4_dpc0__ivdm_dout_l8 |  |  |  |  | MeasC Pin = JTAG_TDO(ivdm_mgpu0_fstp4_dpc0__ivdm_dout_l8):8 "ivdm_mgpu0_fstp4_dpc0__ivdm_dout_l8"
|  | 1.90 | Capture 8-bit data - ivdm_mgpu0_fstp4_dpc0__ivdm_dout_l9 |  |  |  |  | MeasC Pin = JTAG_TDO(ivdm_mgpu0_fstp4_dpc0__ivdm_dout_l9):8 "ivdm_mgpu0_fstp4_dpc0__ivdm_dout_l9"
|  | 1.91 | Capture 8-bit data - ivdm_mgpu0_fstp4_dpc1__ivdm_dout_l0 |  |  |  |  | MeasC Pin = JTAG_TDO(ivdm_mgpu0_fstp4_dpc1__ivdm_dout_l0):8 "ivdm_mgpu0_fstp4_dpc1__ivdm_dout_l0"
|  | 1.92 | Capture 8-bit data - ivdm_mgpu0_fstp4_dpc1__ivdm_dout_l1 |  |  |  |  | MeasC Pin = JTAG_TDO(ivdm_mgpu0_fstp4_dpc1__ivdm_dout_l1):8 "ivdm_mgpu0_fstp4_dpc1__ivdm_dout_l1"
|  | 1.93 | Capture 8-bit data - ivdm_mgpu0_fstp4_dpc1__ivdm_dout_l2 |  |  |  |  | MeasC Pin = JTAG_TDO(ivdm_mgpu0_fstp4_dpc1__ivdm_dout_l2):8 "ivdm_mgpu0_fstp4_dpc1__ivdm_dout_l2"
|  | 1.94 | Capture 8-bit data - ivdm_mgpu0_fstp4_dpc1__ivdm_dout_l3 |  |  |  |  | MeasC Pin = JTAG_TDO(ivdm_mgpu0_fstp4_dpc1__ivdm_dout_l3):8 "ivdm_mgpu0_fstp4_dpc1__ivdm_dout_l3"
|  | 1.95 | Capture 8-bit data - ivdm_mgpu0_fstp4_dpc1__ivdm_dout_l4 |  |  |  |  | MeasC Pin = JTAG_TDO(ivdm_mgpu0_fstp4_dpc1__ivdm_dout_l4):8 "ivdm_mgpu0_fstp4_dpc1__ivdm_dout_l4"
|  | 1.96 | Capture 8-bit data - ivdm_mgpu0_fstp4_dpc1__ivdm_dout_l5 |  |  |  |  | MeasC Pin = JTAG_TDO(ivdm_mgpu0_fstp4_dpc1__ivdm_dout_l5):8 "ivdm_mgpu0_fstp4_dpc1__ivdm_dout_l5"
|  | 1.97 | Capture 8-bit data - ivdm_mgpu0_fstp4_dpc1__ivdm_dout_l6 |  |  |  |  | MeasC Pin = JTAG_TDO(ivdm_mgpu0_fstp4_dpc1__ivdm_dout_l6):8 "ivdm_mgpu0_fstp4_dpc1__ivdm_dout_l6"
|  | 1.98 | Capture 8-bit data - ivdm_mgpu0_fstp4_dpc1__ivdm_dout_l7 |  |  |  |  | MeasC Pin = JTAG_TDO(ivdm_mgpu0_fstp4_dpc1__ivdm_dout_l7):8 "ivdm_mgpu0_fstp4_dpc1__ivdm_dout_l7"
|  | 1.99 | Capture 8-bit data - ivdm_mgpu0_fstp4_dpc1__ivdm_dout_l8 |  |  |  |  | MeasC Pin = JTAG_TDO(ivdm_mgpu0_fstp4_dpc1__ivdm_dout_l8):8 "ivdm_mgpu0_fstp4_dpc1__ivdm_dout_l8"
|  | 1.100 | Capture 8-bit data - ivdm_mgpu0_fstp4_dpc1__ivdm_dout_l9 |  |  |  |  | MeasC Pin = JTAG_TDO(ivdm_mgpu0_fstp4_dpc1__ivdm_dout_l9):8 "ivdm_mgpu0_fstp4_dpc1__ivdm_dout_l9"
|  | 1.101 | Capture 8-bit data - ivdm_mgpu0_fstp5_dpc0__ivdm_dout_l0 |  |  |  |  | MeasC Pin = JTAG_TDO(ivdm_mgpu0_fstp5_dpc0__ivdm_dout_l0):8 "ivdm_mgpu0_fstp5_dpc0__ivdm_dout_l0"
|  | 1.102 | Capture 8-bit data - ivdm_mgpu0_fstp5_dpc0__ivdm_dout_l1 |  |  |  |  | MeasC Pin = JTAG_TDO(ivdm_mgpu0_fstp5_dpc0__ivdm_dout_l1):8 "ivdm_mgpu0_fstp5_dpc0__ivdm_dout_l1"
|  | 1.103 | Capture 8-bit data - ivdm_mgpu0_fstp5_dpc0__ivdm_dout_l2 |  |  |  |  | MeasC Pin = JTAG_TDO(ivdm_mgpu0_fstp5_dpc0__ivdm_dout_l2):8 "ivdm_mgpu0_fstp5_dpc0__ivdm_dout_l2"
|  | 1.104 | Capture 8-bit data - ivdm_mgpu0_fstp5_dpc0__ivdm_dout_l3 |  |  |  |  | MeasC Pin = JTAG_TDO(ivdm_mgpu0_fstp5_dpc0__ivdm_dout_l3):8 "ivdm_mgpu0_fstp5_dpc0__ivdm_dout_l3"
|  | 1.105 | Capture 8-bit data - ivdm_mgpu0_fstp5_dpc0__ivdm_dout_l4 |  |  |  |  | MeasC Pin = JTAG_TDO(ivdm_mgpu0_fstp5_dpc0__ivdm_dout_l4):8 "ivdm_mgpu0_fstp5_dpc0__ivdm_dout_l4"
|  | 1.106 | Capture 8-bit data - ivdm_mgpu0_fstp5_dpc0__ivdm_dout_l5 |  |  |  |  | MeasC Pin = JTAG_TDO(ivdm_mgpu0_fstp5_dpc0__ivdm_dout_l5):8 "ivdm_mgpu0_fstp5_dpc0__ivdm_dout_l5"
|  | 1.107 | Capture 8-bit data - ivdm_mgpu0_fstp5_dpc0__ivdm_dout_l6 |  |  |  |  | MeasC Pin = JTAG_TDO(ivdm_mgpu0_fstp5_dpc0__ivdm_dout_l6):8 "ivdm_mgpu0_fstp5_dpc0__ivdm_dout_l6"
|  | 1.108 | Capture 8-bit data - ivdm_mgpu0_fstp5_dpc0__ivdm_dout_l7 |  |  |  |  | MeasC Pin = JTAG_TDO(ivdm_mgpu0_fstp5_dpc0__ivdm_dout_l7):8 "ivdm_mgpu0_fstp5_dpc0__ivdm_dout_l7"
|  | 1.109 | Capture 8-bit data - ivdm_mgpu0_fstp5_dpc0__ivdm_dout_l8 |  |  |  |  | MeasC Pin = JTAG_TDO(ivdm_mgpu0_fstp5_dpc0__ivdm_dout_l8):8 "ivdm_mgpu0_fstp5_dpc0__ivdm_dout_l8"
|  | 1.110 | Capture 8-bit data - ivdm_mgpu0_fstp5_dpc0__ivdm_dout_l9 |  |  |  |  | MeasC Pin = JTAG_TDO(ivdm_mgpu0_fstp5_dpc0__ivdm_dout_l9):8 "ivdm_mgpu0_fstp5_dpc0__ivdm_dout_l9"
|  | 1.111 | Capture 8-bit data - ivdm_mgpu0_fstp5_dpc1__ivdm_dout_l0 |  |  |  |  | MeasC Pin = JTAG_TDO(ivdm_mgpu0_fstp5_dpc1__ivdm_dout_l0):8 "ivdm_mgpu0_fstp5_dpc1__ivdm_dout_l0"
|  | 1.112 | Capture 8-bit data - ivdm_mgpu0_fstp5_dpc1__ivdm_dout_l1 |  |  |  |  | MeasC Pin = JTAG_TDO(ivdm_mgpu0_fstp5_dpc1__ivdm_dout_l1):8 "ivdm_mgpu0_fstp5_dpc1__ivdm_dout_l1"
|  | 1.113 | Capture 8-bit data - ivdm_mgpu0_fstp5_dpc1__ivdm_dout_l2 |  |  |  |  | MeasC Pin = JTAG_TDO(ivdm_mgpu0_fstp5_dpc1__ivdm_dout_l2):8 "ivdm_mgpu0_fstp5_dpc1__ivdm_dout_l2"
|  | 1.114 | Capture 8-bit data - ivdm_mgpu0_fstp5_dpc1__ivdm_dout_l3 |  |  |  |  | MeasC Pin = JTAG_TDO(ivdm_mgpu0_fstp5_dpc1__ivdm_dout_l3):8 "ivdm_mgpu0_fstp5_dpc1__ivdm_dout_l3"
|  | 1.115 | Capture 8-bit data - ivdm_mgpu0_fstp5_dpc1__ivdm_dout_l4 |  |  |  |  | MeasC Pin = JTAG_TDO(ivdm_mgpu0_fstp5_dpc1__ivdm_dout_l4):8 "ivdm_mgpu0_fstp5_dpc1__ivdm_dout_l4"
|  | 1.116 | Capture 8-bit data - ivdm_mgpu0_fstp5_dpc1__ivdm_dout_l5 |  |  |  |  | MeasC Pin = JTAG_TDO(ivdm_mgpu0_fstp5_dpc1__ivdm_dout_l5):8 "ivdm_mgpu0_fstp5_dpc1__ivdm_dout_l5"
|  | 1.117 | Capture 8-bit data - ivdm_mgpu0_fstp5_dpc1__ivdm_dout_l6 |  |  |  |  | MeasC Pin = JTAG_TDO(ivdm_mgpu0_fstp5_dpc1__ivdm_dout_l6):8 "ivdm_mgpu0_fstp5_dpc1__ivdm_dout_l6"
|  | 1.118 | Capture 8-bit data - ivdm_mgpu0_fstp5_dpc1__ivdm_dout_l7 |  |  |  |  | MeasC Pin = JTAG_TDO(ivdm_mgpu0_fstp5_dpc1__ivdm_dout_l7):8 "ivdm_mgpu0_fstp5_dpc1__ivdm_dout_l7"
|  | 1.119 | Capture 8-bit data - ivdm_mgpu0_fstp5_dpc1__ivdm_dout_l8 |  |  |  |  | MeasC Pin = JTAG_TDO(ivdm_mgpu0_fstp5_dpc1__ivdm_dout_l8):8 "ivdm_mgpu0_fstp5_dpc1__ivdm_dout_l8"
|  | 1.120 | Capture 8-bit data - ivdm_mgpu0_fstp5_dpc1__ivdm_dout_l9 |  |  |  |  | MeasC Pin = JTAG_TDO(ivdm_mgpu0_fstp5_dpc1__ivdm_dout_l9):8 "ivdm_mgpu0_fstp5_dpc1__ivdm_dout_l9"
|  | 1.121 | Capture 8-bit data - ivdm_mgpu1_fstp0_dpc0__ivdm_dout_l0 |  |  |  |  | MeasC Pin = JTAG_TDO(ivdm_mgpu1_fstp0_dpc0__ivdm_dout_l0):8 "ivdm_mgpu1_fstp0_dpc0__ivdm_dout_l0"
|  | 1.122 | Capture 8-bit data - ivdm_mgpu1_fstp0_dpc0__ivdm_dout_l1 |  |  |  |  | MeasC Pin = JTAG_TDO(ivdm_mgpu1_fstp0_dpc0__ivdm_dout_l1):8 "ivdm_mgpu1_fstp0_dpc0__ivdm_dout_l1"
|  | 1.123 | Capture 8-bit data - ivdm_mgpu1_fstp0_dpc0__ivdm_dout_l2 |  |  |  |  | MeasC Pin = JTAG_TDO(ivdm_mgpu1_fstp0_dpc0__ivdm_dout_l2):8 "ivdm_mgpu1_fstp0_dpc0__ivdm_dout_l2"
|  | 1.124 | Capture 8-bit data - ivdm_mgpu1_fstp0_dpc0__ivdm_dout_l3 |  |  |  |  | MeasC Pin = JTAG_TDO(ivdm_mgpu1_fstp0_dpc0__ivdm_dout_l3):8 "ivdm_mgpu1_fstp0_dpc0__ivdm_dout_l3"
|  | 1.125 | Capture 8-bit data - ivdm_mgpu1_fstp0_dpc0__ivdm_dout_l4 |  |  |  |  | MeasC Pin = JTAG_TDO(ivdm_mgpu1_fstp0_dpc0__ivdm_dout_l4):8 "ivdm_mgpu1_fstp0_dpc0__ivdm_dout_l4"
|  | 1.126 | Capture 8-bit data - ivdm_mgpu1_fstp0_dpc0__ivdm_dout_l5 |  |  |  |  | MeasC Pin = JTAG_TDO(ivdm_mgpu1_fstp0_dpc0__ivdm_dout_l5):8 "ivdm_mgpu1_fstp0_dpc0__ivdm_dout_l5"
|  | 1.127 | Capture 8-bit data - ivdm_mgpu1_fstp0_dpc0__ivdm_dout_l6 |  |  |  |  | MeasC Pin = JTAG_TDO(ivdm_mgpu1_fstp0_dpc0__ivdm_dout_l6):8 "ivdm_mgpu1_fstp0_dpc0__ivdm_dout_l6"
|  | 1.128 | Capture 8-bit data - ivdm_mgpu1_fstp0_dpc0__ivdm_dout_l7 |  |  |  |  | MeasC Pin = JTAG_TDO(ivdm_mgpu1_fstp0_dpc0__ivdm_dout_l7):8 "ivdm_mgpu1_fstp0_dpc0__ivdm_dout_l7"
|  | 1.129 | Capture 8-bit data - ivdm_mgpu1_fstp0_dpc0__ivdm_dout_l8 |  |  |  |  | MeasC Pin = JTAG_TDO(ivdm_mgpu1_fstp0_dpc0__ivdm_dout_l8):8 "ivdm_mgpu1_fstp0_dpc0__ivdm_dout_l8"
|  | 1.130 | Capture 8-bit data - ivdm_mgpu1_fstp0_dpc0__ivdm_dout_l9 |  |  |  |  | MeasC Pin = JTAG_TDO(ivdm_mgpu1_fstp0_dpc0__ivdm_dout_l9):8 "ivdm_mgpu1_fstp0_dpc0__ivdm_dout_l9"
|  | 1.131 | Capture 8-bit data - ivdm_mgpu1_fstp0_dpc1__ivdm_dout_l0 |  |  |  |  | MeasC Pin = JTAG_TDO(ivdm_mgpu1_fstp0_dpc1__ivdm_dout_l0):8 "ivdm_mgpu1_fstp0_dpc1__ivdm_dout_l0"
|  | 1.132 | Capture 8-bit data - ivdm_mgpu1_fstp0_dpc1__ivdm_dout_l1 |  |  |  |  | MeasC Pin = JTAG_TDO(ivdm_mgpu1_fstp0_dpc1__ivdm_dout_l1):8 "ivdm_mgpu1_fstp0_dpc1__ivdm_dout_l1"
|  | 1.133 | Capture 8-bit data - ivdm_mgpu1_fstp0_dpc1__ivdm_dout_l2 |  |  |  |  | MeasC Pin = JTAG_TDO(ivdm_mgpu1_fstp0_dpc1__ivdm_dout_l2):8 "ivdm_mgpu1_fstp0_dpc1__ivdm_dout_l2"
|  | 1.134 | Capture 8-bit data - ivdm_mgpu1_fstp0_dpc1__ivdm_dout_l3 |  |  |  |  | MeasC Pin = JTAG_TDO(ivdm_mgpu1_fstp0_dpc1__ivdm_dout_l3):8 "ivdm_mgpu1_fstp0_dpc1__ivdm_dout_l3"
|  | 1.135 | Capture 8-bit data - ivdm_mgpu1_fstp0_dpc1__ivdm_dout_l4 |  |  |  |  | MeasC Pin = JTAG_TDO(ivdm_mgpu1_fstp0_dpc1__ivdm_dout_l4):8 "ivdm_mgpu1_fstp0_dpc1__ivdm_dout_l4"
|  | 1.136 | Capture 8-bit data - ivdm_mgpu1_fstp0_dpc1__ivdm_dout_l5 |  |  |  |  | MeasC Pin = JTAG_TDO(ivdm_mgpu1_fstp0_dpc1__ivdm_dout_l5):8 "ivdm_mgpu1_fstp0_dpc1__ivdm_dout_l5"
|  | 1.137 | Capture 8-bit data - ivdm_mgpu1_fstp0_dpc1__ivdm_dout_l6 |  |  |  |  | MeasC Pin = JTAG_TDO(ivdm_mgpu1_fstp0_dpc1__ivdm_dout_l6):8 "ivdm_mgpu1_fstp0_dpc1__ivdm_dout_l6"
|  | 1.138 | Capture 8-bit data - ivdm_mgpu1_fstp0_dpc1__ivdm_dout_l7 |  |  |  |  | MeasC Pin = JTAG_TDO(ivdm_mgpu1_fstp0_dpc1__ivdm_dout_l7):8 "ivdm_mgpu1_fstp0_dpc1__ivdm_dout_l7"
|  | 1.139 | Capture 8-bit data - ivdm_mgpu1_fstp0_dpc1__ivdm_dout_l8 |  |  |  |  | MeasC Pin = JTAG_TDO(ivdm_mgpu1_fstp0_dpc1__ivdm_dout_l8):8 "ivdm_mgpu1_fstp0_dpc1__ivdm_dout_l8"
|  | 1.140 | Capture 8-bit data - ivdm_mgpu1_fstp0_dpc1__ivdm_dout_l9 |  |  |  |  | MeasC Pin = JTAG_TDO(ivdm_mgpu1_fstp0_dpc1__ivdm_dout_l9):8 "ivdm_mgpu1_fstp0_dpc1__ivdm_dout_l9"
|  | 1.141 | Capture 8-bit data - ivdm_mgpu1_fstp1_dpc0__ivdm_dout_l0 |  |  |  |  | MeasC Pin = JTAG_TDO(ivdm_mgpu1_fstp1_dpc0__ivdm_dout_l0):8 "ivdm_mgpu1_fstp1_dpc0__ivdm_dout_l0"
|  | 1.142 | Capture 8-bit data - ivdm_mgpu1_fstp1_dpc0__ivdm_dout_l1 |  |  |  |  | MeasC Pin = JTAG_TDO(ivdm_mgpu1_fstp1_dpc0__ivdm_dout_l1):8 "ivdm_mgpu1_fstp1_dpc0__ivdm_dout_l1"
|  | 1.143 | Capture 8-bit data - ivdm_mgpu1_fstp1_dpc0__ivdm_dout_l2 |  |  |  |  | MeasC Pin = JTAG_TDO(ivdm_mgpu1_fstp1_dpc0__ivdm_dout_l2):8 "ivdm_mgpu1_fstp1_dpc0__ivdm_dout_l2"
|  | 1.144 | Capture 8-bit data - ivdm_mgpu1_fstp1_dpc0__ivdm_dout_l3 |  |  |  |  | MeasC Pin = JTAG_TDO(ivdm_mgpu1_fstp1_dpc0__ivdm_dout_l3):8 "ivdm_mgpu1_fstp1_dpc0__ivdm_dout_l3"
|  | 1.145 | Capture 8-bit data - ivdm_mgpu1_fstp1_dpc0__ivdm_dout_l4 |  |  |  |  | MeasC Pin = JTAG_TDO(ivdm_mgpu1_fstp1_dpc0__ivdm_dout_l4):8 "ivdm_mgpu1_fstp1_dpc0__ivdm_dout_l4"
|  | 1.146 | Capture 8-bit data - ivdm_mgpu1_fstp1_dpc0__ivdm_dout_l5 |  |  |  |  | MeasC Pin = JTAG_TDO(ivdm_mgpu1_fstp1_dpc0__ivdm_dout_l5):8 "ivdm_mgpu1_fstp1_dpc0__ivdm_dout_l5"
|  | 1.147 | Capture 8-bit data - ivdm_mgpu1_fstp1_dpc0__ivdm_dout_l6 |  |  |  |  | MeasC Pin = JTAG_TDO(ivdm_mgpu1_fstp1_dpc0__ivdm_dout_l6):8 "ivdm_mgpu1_fstp1_dpc0__ivdm_dout_l6"
|  | 1.148 | Capture 8-bit data - ivdm_mgpu1_fstp1_dpc0__ivdm_dout_l7 |  |  |  |  | MeasC Pin = JTAG_TDO(ivdm_mgpu1_fstp1_dpc0__ivdm_dout_l7):8 "ivdm_mgpu1_fstp1_dpc0__ivdm_dout_l7"
|  | 1.149 | Capture 8-bit data - ivdm_mgpu1_fstp1_dpc0__ivdm_dout_l8 |  |  |  |  | MeasC Pin = JTAG_TDO(ivdm_mgpu1_fstp1_dpc0__ivdm_dout_l8):8 "ivdm_mgpu1_fstp1_dpc0__ivdm_dout_l8"
|  | 1.150 | Capture 8-bit data - ivdm_mgpu1_fstp1_dpc0__ivdm_dout_l9 |  |  |  |  | MeasC Pin = JTAG_TDO(ivdm_mgpu1_fstp1_dpc0__ivdm_dout_l9):8 "ivdm_mgpu1_fstp1_dpc0__ivdm_dout_l9"
|  | 1.151 | Capture 8-bit data - ivdm_mgpu1_fstp1_dpc1__ivdm_dout_l0 |  |  |  |  | MeasC Pin = JTAG_TDO(ivdm_mgpu1_fstp1_dpc1__ivdm_dout_l0):8 "ivdm_mgpu1_fstp1_dpc1__ivdm_dout_l0"
|  | 1.152 | Capture 8-bit data - ivdm_mgpu1_fstp1_dpc1__ivdm_dout_l1 |  |  |  |  | MeasC Pin = JTAG_TDO(ivdm_mgpu1_fstp1_dpc1__ivdm_dout_l1):8 "ivdm_mgpu1_fstp1_dpc1__ivdm_dout_l1"
|  | 1.153 | Capture 8-bit data - ivdm_mgpu1_fstp1_dpc1__ivdm_dout_l2 |  |  |  |  | MeasC Pin = JTAG_TDO(ivdm_mgpu1_fstp1_dpc1__ivdm_dout_l2):8 "ivdm_mgpu1_fstp1_dpc1__ivdm_dout_l2"
|  | 1.154 | Capture 8-bit data - ivdm_mgpu1_fstp1_dpc1__ivdm_dout_l3 |  |  |  |  | MeasC Pin = JTAG_TDO(ivdm_mgpu1_fstp1_dpc1__ivdm_dout_l3):8 "ivdm_mgpu1_fstp1_dpc1__ivdm_dout_l3"
|  | 1.155 | Capture 8-bit data - ivdm_mgpu1_fstp1_dpc1__ivdm_dout_l4 |  |  |  |  | MeasC Pin = JTAG_TDO(ivdm_mgpu1_fstp1_dpc1__ivdm_dout_l4):8 "ivdm_mgpu1_fstp1_dpc1__ivdm_dout_l4"
|  | 1.156 | Capture 8-bit data - ivdm_mgpu1_fstp1_dpc1__ivdm_dout_l5 |  |  |  |  | MeasC Pin = JTAG_TDO(ivdm_mgpu1_fstp1_dpc1__ivdm_dout_l5):8 "ivdm_mgpu1_fstp1_dpc1__ivdm_dout_l5"
|  | 1.157 | Capture 8-bit data - ivdm_mgpu1_fstp1_dpc1__ivdm_dout_l6 |  |  |  |  | MeasC Pin = JTAG_TDO(ivdm_mgpu1_fstp1_dpc1__ivdm_dout_l6):8 "ivdm_mgpu1_fstp1_dpc1__ivdm_dout_l6"
|  | 1.158 | Capture 8-bit data - ivdm_mgpu1_fstp1_dpc1__ivdm_dout_l7 |  |  |  |  | MeasC Pin = JTAG_TDO(ivdm_mgpu1_fstp1_dpc1__ivdm_dout_l7):8 "ivdm_mgpu1_fstp1_dpc1__ivdm_dout_l7"
|  | 1.159 | Capture 8-bit data - ivdm_mgpu1_fstp1_dpc1__ivdm_dout_l8 |  |  |  |  | MeasC Pin = JTAG_TDO(ivdm_mgpu1_fstp1_dpc1__ivdm_dout_l8):8 "ivdm_mgpu1_fstp1_dpc1__ivdm_dout_l8"
|  | 1.160 | Capture 8-bit data - ivdm_mgpu1_fstp1_dpc1__ivdm_dout_l9 |  |  |  |  | MeasC Pin = JTAG_TDO(ivdm_mgpu1_fstp1_dpc1__ivdm_dout_l9):8 "ivdm_mgpu1_fstp1_dpc1__ivdm_dout_l9"
|  | 1.161 | Capture 8-bit data - ivdm_mgpu1_fstp2_dpc0__ivdm_dout_l0 |  |  |  |  | MeasC Pin = JTAG_TDO(ivdm_mgpu1_fstp2_dpc0__ivdm_dout_l0):8 "ivdm_mgpu1_fstp2_dpc0__ivdm_dout_l0"
|  | 1.162 | Capture 8-bit data - ivdm_mgpu1_fstp2_dpc0__ivdm_dout_l1 |  |  |  |  | MeasC Pin = JTAG_TDO(ivdm_mgpu1_fstp2_dpc0__ivdm_dout_l1):8 "ivdm_mgpu1_fstp2_dpc0__ivdm_dout_l1"
|  | 1.163 | Capture 8-bit data - ivdm_mgpu1_fstp2_dpc0__ivdm_dout_l2 |  |  |  |  | MeasC Pin = JTAG_TDO(ivdm_mgpu1_fstp2_dpc0__ivdm_dout_l2):8 "ivdm_mgpu1_fstp2_dpc0__ivdm_dout_l2"
|  | 1.164 | Capture 8-bit data - ivdm_mgpu1_fstp2_dpc0__ivdm_dout_l3 |  |  |  |  | MeasC Pin = JTAG_TDO(ivdm_mgpu1_fstp2_dpc0__ivdm_dout_l3):8 "ivdm_mgpu1_fstp2_dpc0__ivdm_dout_l3"
|  | 1.165 | Capture 8-bit data - ivdm_mgpu1_fstp2_dpc0__ivdm_dout_l4 |  |  |  |  | MeasC Pin = JTAG_TDO(ivdm_mgpu1_fstp2_dpc0__ivdm_dout_l4):8 "ivdm_mgpu1_fstp2_dpc0__ivdm_dout_l4"
|  | 1.166 | Capture 8-bit data - ivdm_mgpu1_fstp2_dpc0__ivdm_dout_l5 |  |  |  |  | MeasC Pin = JTAG_TDO(ivdm_mgpu1_fstp2_dpc0__ivdm_dout_l5):8 "ivdm_mgpu1_fstp2_dpc0__ivdm_dout_l5"
|  | 1.167 | Capture 8-bit data - ivdm_mgpu1_fstp2_dpc0__ivdm_dout_l6 |  |  |  |  | MeasC Pin = JTAG_TDO(ivdm_mgpu1_fstp2_dpc0__ivdm_dout_l6):8 "ivdm_mgpu1_fstp2_dpc0__ivdm_dout_l6"
|  | 1.168 | Capture 8-bit data - ivdm_mgpu1_fstp2_dpc0__ivdm_dout_l7 |  |  |  |  | MeasC Pin = JTAG_TDO(ivdm_mgpu1_fstp2_dpc0__ivdm_dout_l7):8 "ivdm_mgpu1_fstp2_dpc0__ivdm_dout_l7"
|  | 1.169 | Capture 8-bit data - ivdm_mgpu1_fstp2_dpc0__ivdm_dout_l8 |  |  |  |  | MeasC Pin = JTAG_TDO(ivdm_mgpu1_fstp2_dpc0__ivdm_dout_l8):8 "ivdm_mgpu1_fstp2_dpc0__ivdm_dout_l8"
|  | 1.170 | Capture 8-bit data - ivdm_mgpu1_fstp2_dpc0__ivdm_dout_l9 |  |  |  |  | MeasC Pin = JTAG_TDO(ivdm_mgpu1_fstp2_dpc0__ivdm_dout_l9):8 "ivdm_mgpu1_fstp2_dpc0__ivdm_dout_l9"
|  | 1.171 | Capture 8-bit data - ivdm_mgpu1_fstp2_dpc1__ivdm_dout_l0 |  |  |  |  | MeasC Pin = JTAG_TDO(ivdm_mgpu1_fstp2_dpc1__ivdm_dout_l0):8 "ivdm_mgpu1_fstp2_dpc1__ivdm_dout_l0"
|  | 1.172 | Capture 8-bit data - ivdm_mgpu1_fstp2_dpc1__ivdm_dout_l1 |  |  |  |  | MeasC Pin = JTAG_TDO(ivdm_mgpu1_fstp2_dpc1__ivdm_dout_l1):8 "ivdm_mgpu1_fstp2_dpc1__ivdm_dout_l1"
|  | 1.173 | Capture 8-bit data - ivdm_mgpu1_fstp2_dpc1__ivdm_dout_l2 |  |  |  |  | MeasC Pin = JTAG_TDO(ivdm_mgpu1_fstp2_dpc1__ivdm_dout_l2):8 "ivdm_mgpu1_fstp2_dpc1__ivdm_dout_l2"
|  | 1.174 | Capture 8-bit data - ivdm_mgpu1_fstp2_dpc1__ivdm_dout_l3 |  |  |  |  | MeasC Pin = JTAG_TDO(ivdm_mgpu1_fstp2_dpc1__ivdm_dout_l3):8 "ivdm_mgpu1_fstp2_dpc1__ivdm_dout_l3"
|  | 1.175 | Capture 8-bit data - ivdm_mgpu1_fstp2_dpc1__ivdm_dout_l4 |  |  |  |  | MeasC Pin = JTAG_TDO(ivdm_mgpu1_fstp2_dpc1__ivdm_dout_l4):8 "ivdm_mgpu1_fstp2_dpc1__ivdm_dout_l4"
|  | 1.176 | Capture 8-bit data - ivdm_mgpu1_fstp2_dpc1__ivdm_dout_l5 |  |  |  |  | MeasC Pin = JTAG_TDO(ivdm_mgpu1_fstp2_dpc1__ivdm_dout_l5):8 "ivdm_mgpu1_fstp2_dpc1__ivdm_dout_l5"
|  | 1.177 | Capture 8-bit data - ivdm_mgpu1_fstp2_dpc1__ivdm_dout_l6 |  |  |  |  | MeasC Pin = JTAG_TDO(ivdm_mgpu1_fstp2_dpc1__ivdm_dout_l6):8 "ivdm_mgpu1_fstp2_dpc1__ivdm_dout_l6"
|  | 1.178 | Capture 8-bit data - ivdm_mgpu1_fstp2_dpc1__ivdm_dout_l7 |  |  |  |  | MeasC Pin = JTAG_TDO(ivdm_mgpu1_fstp2_dpc1__ivdm_dout_l7):8 "ivdm_mgpu1_fstp2_dpc1__ivdm_dout_l7"
|  | 1.179 | Capture 8-bit data - ivdm_mgpu1_fstp2_dpc1__ivdm_dout_l8 |  |  |  |  | MeasC Pin = JTAG_TDO(ivdm_mgpu1_fstp2_dpc1__ivdm_dout_l8):8 "ivdm_mgpu1_fstp2_dpc1__ivdm_dout_l8"
|  | 1.180 | Capture 8-bit data - ivdm_mgpu1_fstp2_dpc1__ivdm_dout_l9 |  |  |  |  | MeasC Pin = JTAG_TDO(ivdm_mgpu1_fstp2_dpc1__ivdm_dout_l9):8 "ivdm_mgpu1_fstp2_dpc1__ivdm_dout_l9"
|  | 1.181 | Capture 8-bit data - ivdm_mgpu1_fstp3_dpc0__ivdm_dout_l0 |  |  |  |  | MeasC Pin = JTAG_TDO(ivdm_mgpu1_fstp3_dpc0__ivdm_dout_l0):8 "ivdm_mgpu1_fstp3_dpc0__ivdm_dout_l0"
|  | 1.182 | Capture 8-bit data - ivdm_mgpu1_fstp3_dpc0__ivdm_dout_l1 |  |  |  |  | MeasC Pin = JTAG_TDO(ivdm_mgpu1_fstp3_dpc0__ivdm_dout_l1):8 "ivdm_mgpu1_fstp3_dpc0__ivdm_dout_l1"
|  | 1.183 | Capture 8-bit data - ivdm_mgpu1_fstp3_dpc0__ivdm_dout_l2 |  |  |  |  | MeasC Pin = JTAG_TDO(ivdm_mgpu1_fstp3_dpc0__ivdm_dout_l2):8 "ivdm_mgpu1_fstp3_dpc0__ivdm_dout_l2"
|  | 1.184 | Capture 8-bit data - ivdm_mgpu1_fstp3_dpc0__ivdm_dout_l3 |  |  |  |  | MeasC Pin = JTAG_TDO(ivdm_mgpu1_fstp3_dpc0__ivdm_dout_l3):8 "ivdm_mgpu1_fstp3_dpc0__ivdm_dout_l3"
|  | 1.185 | Capture 8-bit data - ivdm_mgpu1_fstp3_dpc0__ivdm_dout_l4 |  |  |  |  | MeasC Pin = JTAG_TDO(ivdm_mgpu1_fstp3_dpc0__ivdm_dout_l4):8 "ivdm_mgpu1_fstp3_dpc0__ivdm_dout_l4"
|  | 1.186 | Capture 8-bit data - ivdm_mgpu1_fstp3_dpc0__ivdm_dout_l5 |  |  |  |  | MeasC Pin = JTAG_TDO(ivdm_mgpu1_fstp3_dpc0__ivdm_dout_l5):8 "ivdm_mgpu1_fstp3_dpc0__ivdm_dout_l5"
|  | 1.187 | Capture 8-bit data - ivdm_mgpu1_fstp3_dpc0__ivdm_dout_l6 |  |  |  |  | MeasC Pin = JTAG_TDO(ivdm_mgpu1_fstp3_dpc0__ivdm_dout_l6):8 "ivdm_mgpu1_fstp3_dpc0__ivdm_dout_l6"
|  | 1.188 | Capture 8-bit data - ivdm_mgpu1_fstp3_dpc0__ivdm_dout_l7 |  |  |  |  | MeasC Pin = JTAG_TDO(ivdm_mgpu1_fstp3_dpc0__ivdm_dout_l7):8 "ivdm_mgpu1_fstp3_dpc0__ivdm_dout_l7"
|  | 1.189 | Capture 8-bit data - ivdm_mgpu1_fstp3_dpc0__ivdm_dout_l8 |  |  |  |  | MeasC Pin = JTAG_TDO(ivdm_mgpu1_fstp3_dpc0__ivdm_dout_l8):8 "ivdm_mgpu1_fstp3_dpc0__ivdm_dout_l8"
|  | 1.190 | Capture 8-bit data - ivdm_mgpu1_fstp3_dpc0__ivdm_dout_l9 |  |  |  |  | MeasC Pin = JTAG_TDO(ivdm_mgpu1_fstp3_dpc0__ivdm_dout_l9):8 "ivdm_mgpu1_fstp3_dpc0__ivdm_dout_l9"
|  | 1.191 | Capture 8-bit data - ivdm_mgpu1_fstp3_dpc1__ivdm_dout_l0 |  |  |  |  | MeasC Pin = JTAG_TDO(ivdm_mgpu1_fstp3_dpc1__ivdm_dout_l0):8 "ivdm_mgpu1_fstp3_dpc1__ivdm_dout_l0"
|  | 1.192 | Capture 8-bit data - ivdm_mgpu1_fstp3_dpc1__ivdm_dout_l1 |  |  |  |  | MeasC Pin = JTAG_TDO(ivdm_mgpu1_fstp3_dpc1__ivdm_dout_l1):8 "ivdm_mgpu1_fstp3_dpc1__ivdm_dout_l1"
|  | 1.193 | Capture 8-bit data - ivdm_mgpu1_fstp3_dpc1__ivdm_dout_l2 |  |  |  |  | MeasC Pin = JTAG_TDO(ivdm_mgpu1_fstp3_dpc1__ivdm_dout_l2):8 "ivdm_mgpu1_fstp3_dpc1__ivdm_dout_l2"
|  | 1.194 | Capture 8-bit data - ivdm_mgpu1_fstp3_dpc1__ivdm_dout_l3 |  |  |  |  | MeasC Pin = JTAG_TDO(ivdm_mgpu1_fstp3_dpc1__ivdm_dout_l3):8 "ivdm_mgpu1_fstp3_dpc1__ivdm_dout_l3"
|  | 1.195 | Capture 8-bit data - ivdm_mgpu1_fstp3_dpc1__ivdm_dout_l4 |  |  |  |  | MeasC Pin = JTAG_TDO(ivdm_mgpu1_fstp3_dpc1__ivdm_dout_l4):8 "ivdm_mgpu1_fstp3_dpc1__ivdm_dout_l4"
|  | 1.196 | Capture 8-bit data - ivdm_mgpu1_fstp3_dpc1__ivdm_dout_l5 |  |  |  |  | MeasC Pin = JTAG_TDO(ivdm_mgpu1_fstp3_dpc1__ivdm_dout_l5):8 "ivdm_mgpu1_fstp3_dpc1__ivdm_dout_l5"
|  | 1.197 | Capture 8-bit data - ivdm_mgpu1_fstp3_dpc1__ivdm_dout_l6 |  |  |  |  | MeasC Pin = JTAG_TDO(ivdm_mgpu1_fstp3_dpc1__ivdm_dout_l6):8 "ivdm_mgpu1_fstp3_dpc1__ivdm_dout_l6"
|  | 1.198 | Capture 8-bit data - ivdm_mgpu1_fstp3_dpc1__ivdm_dout_l7 |  |  |  |  | MeasC Pin = JTAG_TDO(ivdm_mgpu1_fstp3_dpc1__ivdm_dout_l7):8 "ivdm_mgpu1_fstp3_dpc1__ivdm_dout_l7"
|  | 1.199 | Capture 8-bit data - ivdm_mgpu1_fstp3_dpc1__ivdm_dout_l8 |  |  |  |  | MeasC Pin = JTAG_TDO(ivdm_mgpu1_fstp3_dpc1__ivdm_dout_l8):8 "ivdm_mgpu1_fstp3_dpc1__ivdm_dout_l8"
|  | 1.200 | Capture 8-bit data - ivdm_mgpu1_fstp3_dpc1__ivdm_dout_l9 |  |  |  |  | MeasC Pin = JTAG_TDO(ivdm_mgpu1_fstp3_dpc1__ivdm_dout_l9):8 "ivdm_mgpu1_fstp3_dpc1__ivdm_dout_l9"
|  | 1.201 | Capture 8-bit data - ivdm_mgpu1_fstp4_dpc0__ivdm_dout_l0 |  |  |  |  | MeasC Pin = JTAG_TDO(ivdm_mgpu1_fstp4_dpc0__ivdm_dout_l0):8 "ivdm_mgpu1_fstp4_dpc0__ivdm_dout_l0"
|  | 1.202 | Capture 8-bit data - ivdm_mgpu1_fstp4_dpc0__ivdm_dout_l1 |  |  |  |  | MeasC Pin = JTAG_TDO(ivdm_mgpu1_fstp4_dpc0__ivdm_dout_l1):8 "ivdm_mgpu1_fstp4_dpc0__ivdm_dout_l1"
|  | 1.203 | Capture 8-bit data - ivdm_mgpu1_fstp4_dpc0__ivdm_dout_l2 |  |  |  |  | MeasC Pin = JTAG_TDO(ivdm_mgpu1_fstp4_dpc0__ivdm_dout_l2):8 "ivdm_mgpu1_fstp4_dpc0__ivdm_dout_l2"
|  | 1.204 | Capture 8-bit data - ivdm_mgpu1_fstp4_dpc0__ivdm_dout_l3 |  |  |  |  | MeasC Pin = JTAG_TDO(ivdm_mgpu1_fstp4_dpc0__ivdm_dout_l3):8 "ivdm_mgpu1_fstp4_dpc0__ivdm_dout_l3"
|  | 1.205 | Capture 8-bit data - ivdm_mgpu1_fstp4_dpc0__ivdm_dout_l4 |  |  |  |  | MeasC Pin = JTAG_TDO(ivdm_mgpu1_fstp4_dpc0__ivdm_dout_l4):8 "ivdm_mgpu1_fstp4_dpc0__ivdm_dout_l4"
|  | 1.206 | Capture 8-bit data - ivdm_mgpu1_fstp4_dpc0__ivdm_dout_l5 |  |  |  |  | MeasC Pin = JTAG_TDO(ivdm_mgpu1_fstp4_dpc0__ivdm_dout_l5):8 "ivdm_mgpu1_fstp4_dpc0__ivdm_dout_l5"
|  | 1.207 | Capture 8-bit data - ivdm_mgpu1_fstp4_dpc0__ivdm_dout_l6 |  |  |  |  | MeasC Pin = JTAG_TDO(ivdm_mgpu1_fstp4_dpc0__ivdm_dout_l6):8 "ivdm_mgpu1_fstp4_dpc0__ivdm_dout_l6"
|  | 1.208 | Capture 8-bit data - ivdm_mgpu1_fstp4_dpc0__ivdm_dout_l7 |  |  |  |  | MeasC Pin = JTAG_TDO(ivdm_mgpu1_fstp4_dpc0__ivdm_dout_l7):8 "ivdm_mgpu1_fstp4_dpc0__ivdm_dout_l7"
|  | 1.209 | Capture 8-bit data - ivdm_mgpu1_fstp4_dpc0__ivdm_dout_l8 |  |  |  |  | MeasC Pin = JTAG_TDO(ivdm_mgpu1_fstp4_dpc0__ivdm_dout_l8):8 "ivdm_mgpu1_fstp4_dpc0__ivdm_dout_l8"
|  | 1.210 | Capture 8-bit data - ivdm_mgpu1_fstp4_dpc0__ivdm_dout_l9 |  |  |  |  | MeasC Pin = JTAG_TDO(ivdm_mgpu1_fstp4_dpc0__ivdm_dout_l9):8 "ivdm_mgpu1_fstp4_dpc0__ivdm_dout_l9"
|  | 1.211 | Capture 8-bit data - ivdm_mgpu1_fstp4_dpc1__ivdm_dout_l0 |  |  |  |  | MeasC Pin = JTAG_TDO(ivdm_mgpu1_fstp4_dpc1__ivdm_dout_l0):8 "ivdm_mgpu1_fstp4_dpc1__ivdm_dout_l0"
|  | 1.212 | Capture 8-bit data - ivdm_mgpu1_fstp4_dpc1__ivdm_dout_l1 |  |  |  |  | MeasC Pin = JTAG_TDO(ivdm_mgpu1_fstp4_dpc1__ivdm_dout_l1):8 "ivdm_mgpu1_fstp4_dpc1__ivdm_dout_l1"
|  | 1.213 | Capture 8-bit data - ivdm_mgpu1_fstp4_dpc1__ivdm_dout_l2 |  |  |  |  | MeasC Pin = JTAG_TDO(ivdm_mgpu1_fstp4_dpc1__ivdm_dout_l2):8 "ivdm_mgpu1_fstp4_dpc1__ivdm_dout_l2"
|  | 1.214 | Capture 8-bit data - ivdm_mgpu1_fstp4_dpc1__ivdm_dout_l3 |  |  |  |  | MeasC Pin = JTAG_TDO(ivdm_mgpu1_fstp4_dpc1__ivdm_dout_l3):8 "ivdm_mgpu1_fstp4_dpc1__ivdm_dout_l3"
|  | 1.215 | Capture 8-bit data - ivdm_mgpu1_fstp4_dpc1__ivdm_dout_l4 |  |  |  |  | MeasC Pin = JTAG_TDO(ivdm_mgpu1_fstp4_dpc1__ivdm_dout_l4):8 "ivdm_mgpu1_fstp4_dpc1__ivdm_dout_l4"
|  | 1.216 | Capture 8-bit data - ivdm_mgpu1_fstp4_dpc1__ivdm_dout_l5 |  |  |  |  | MeasC Pin = JTAG_TDO(ivdm_mgpu1_fstp4_dpc1__ivdm_dout_l5):8 "ivdm_mgpu1_fstp4_dpc1__ivdm_dout_l5"
|  | 1.217 | Capture 8-bit data - ivdm_mgpu1_fstp4_dpc1__ivdm_dout_l6 |  |  |  |  | MeasC Pin = JTAG_TDO(ivdm_mgpu1_fstp4_dpc1__ivdm_dout_l6):8 "ivdm_mgpu1_fstp4_dpc1__ivdm_dout_l6"
|  | 1.218 | Capture 8-bit data - ivdm_mgpu1_fstp4_dpc1__ivdm_dout_l7 |  |  |  |  | MeasC Pin = JTAG_TDO(ivdm_mgpu1_fstp4_dpc1__ivdm_dout_l7):8 "ivdm_mgpu1_fstp4_dpc1__ivdm_dout_l7"
|  | 1.219 | Capture 8-bit data - ivdm_mgpu1_fstp4_dpc1__ivdm_dout_l8 |  |  |  |  | MeasC Pin = JTAG_TDO(ivdm_mgpu1_fstp4_dpc1__ivdm_dout_l8):8 "ivdm_mgpu1_fstp4_dpc1__ivdm_dout_l8"
|  | 1.220 | Capture 8-bit data - ivdm_mgpu1_fstp4_dpc1__ivdm_dout_l9 |  |  |  |  | MeasC Pin = JTAG_TDO(ivdm_mgpu1_fstp4_dpc1__ivdm_dout_l9):8 "ivdm_mgpu1_fstp4_dpc1__ivdm_dout_l9"
|  | 1.221 | Capture 8-bit data - ivdm_mgpu1_fstp5_dpc0__ivdm_dout_l0 |  |  |  |  | MeasC Pin = JTAG_TDO(ivdm_mgpu1_fstp5_dpc0__ivdm_dout_l0):8 "ivdm_mgpu1_fstp5_dpc0__ivdm_dout_l0"
|  | 1.222 | Capture 8-bit data - ivdm_mgpu1_fstp5_dpc0__ivdm_dout_l1 |  |  |  |  | MeasC Pin = JTAG_TDO(ivdm_mgpu1_fstp5_dpc0__ivdm_dout_l1):8 "ivdm_mgpu1_fstp5_dpc0__ivdm_dout_l1"
|  | 1.223 | Capture 8-bit data - ivdm_mgpu1_fstp5_dpc0__ivdm_dout_l2 |  |  |  |  | MeasC Pin = JTAG_TDO(ivdm_mgpu1_fstp5_dpc0__ivdm_dout_l2):8 "ivdm_mgpu1_fstp5_dpc0__ivdm_dout_l2"
|  | 1.224 | Capture 8-bit data - ivdm_mgpu1_fstp5_dpc0__ivdm_dout_l3 |  |  |  |  | MeasC Pin = JTAG_TDO(ivdm_mgpu1_fstp5_dpc0__ivdm_dout_l3):8 "ivdm_mgpu1_fstp5_dpc0__ivdm_dout_l3"
|  | 1.225 | Capture 8-bit data - ivdm_mgpu1_fstp5_dpc0__ivdm_dout_l4 |  |  |  |  | MeasC Pin = JTAG_TDO(ivdm_mgpu1_fstp5_dpc0__ivdm_dout_l4):8 "ivdm_mgpu1_fstp5_dpc0__ivdm_dout_l4"
|  | 1.226 | Capture 8-bit data - ivdm_mgpu1_fstp5_dpc0__ivdm_dout_l5 |  |  |  |  | MeasC Pin = JTAG_TDO(ivdm_mgpu1_fstp5_dpc0__ivdm_dout_l5):8 "ivdm_mgpu1_fstp5_dpc0__ivdm_dout_l5"
|  | 1.227 | Capture 8-bit data - ivdm_mgpu1_fstp5_dpc0__ivdm_dout_l6 |  |  |  |  | MeasC Pin = JTAG_TDO(ivdm_mgpu1_fstp5_dpc0__ivdm_dout_l6):8 "ivdm_mgpu1_fstp5_dpc0__ivdm_dout_l6"
|  | 1.228 | Capture 8-bit data - ivdm_mgpu1_fstp5_dpc0__ivdm_dout_l7 |  |  |  |  | MeasC Pin = JTAG_TDO(ivdm_mgpu1_fstp5_dpc0__ivdm_dout_l7):8 "ivdm_mgpu1_fstp5_dpc0__ivdm_dout_l7"
|  | 1.229 | Capture 8-bit data - ivdm_mgpu1_fstp5_dpc0__ivdm_dout_l8 |  |  |  |  | MeasC Pin = JTAG_TDO(ivdm_mgpu1_fstp5_dpc0__ivdm_dout_l8):8 "ivdm_mgpu1_fstp5_dpc0__ivdm_dout_l8"
|  | 1.230 | Capture 8-bit data - ivdm_mgpu1_fstp5_dpc0__ivdm_dout_l9 |  |  |  |  | MeasC Pin = JTAG_TDO(ivdm_mgpu1_fstp5_dpc0__ivdm_dout_l9):8 "ivdm_mgpu1_fstp5_dpc0__ivdm_dout_l9"
|  | 1.231 | Capture 8-bit data - ivdm_mgpu1_fstp5_dpc1__ivdm_dout_l0 |  |  |  |  | MeasC Pin = JTAG_TDO(ivdm_mgpu1_fstp5_dpc1__ivdm_dout_l0):8 "ivdm_mgpu1_fstp5_dpc1__ivdm_dout_l0"
|  | 1.232 | Capture 8-bit data - ivdm_mgpu1_fstp5_dpc1__ivdm_dout_l1 |  |  |  |  | MeasC Pin = JTAG_TDO(ivdm_mgpu1_fstp5_dpc1__ivdm_dout_l1):8 "ivdm_mgpu1_fstp5_dpc1__ivdm_dout_l1"
|  | 1.233 | Capture 8-bit data - ivdm_mgpu1_fstp5_dpc1__ivdm_dout_l2 |  |  |  |  | MeasC Pin = JTAG_TDO(ivdm_mgpu1_fstp5_dpc1__ivdm_dout_l2):8 "ivdm_mgpu1_fstp5_dpc1__ivdm_dout_l2"
|  | 1.234 | Capture 8-bit data - ivdm_mgpu1_fstp5_dpc1__ivdm_dout_l3 |  |  |  |  | MeasC Pin = JTAG_TDO(ivdm_mgpu1_fstp5_dpc1__ivdm_dout_l3):8 "ivdm_mgpu1_fstp5_dpc1__ivdm_dout_l3"
|  | 1.235 | Capture 8-bit data - ivdm_mgpu1_fstp5_dpc1__ivdm_dout_l4 |  |  |  |  | MeasC Pin = JTAG_TDO(ivdm_mgpu1_fstp5_dpc1__ivdm_dout_l4):8 "ivdm_mgpu1_fstp5_dpc1__ivdm_dout_l4"
|  | 1.236 | Capture 8-bit data - ivdm_mgpu1_fstp5_dpc1__ivdm_dout_l5 |  |  |  |  | MeasC Pin = JTAG_TDO(ivdm_mgpu1_fstp5_dpc1__ivdm_dout_l5):8 "ivdm_mgpu1_fstp5_dpc1__ivdm_dout_l5"
|  | 1.237 | Capture 8-bit data - ivdm_mgpu1_fstp5_dpc1__ivdm_dout_l6 |  |  |  |  | MeasC Pin = JTAG_TDO(ivdm_mgpu1_fstp5_dpc1__ivdm_dout_l6):8 "ivdm_mgpu1_fstp5_dpc1__ivdm_dout_l6"
|  | 1.238 | Capture 8-bit data - ivdm_mgpu1_fstp5_dpc1__ivdm_dout_l7 |  |  |  |  | MeasC Pin = JTAG_TDO(ivdm_mgpu1_fstp5_dpc1__ivdm_dout_l7):8 "ivdm_mgpu1_fstp5_dpc1__ivdm_dout_l7"
|  | 1.239 | Capture 8-bit data - ivdm_mgpu1_fstp5_dpc1__ivdm_dout_l8 |  |  |  |  | MeasC Pin = JTAG_TDO(ivdm_mgpu1_fstp5_dpc1__ivdm_dout_l8):8 "ivdm_mgpu1_fstp5_dpc1__ivdm_dout_l8"
|  | 1.240 | Capture 8-bit data - ivdm_mgpu1_fstp5_dpc1__ivdm_dout_l9 |  |  |  |  | MeasC Pin = JTAG_TDO(ivdm_mgpu1_fstp5_dpc1__ivdm_dout_l9):8 "ivdm_mgpu1_fstp5_dpc1__ivdm_dout_l9"
|  | 1.241 | [5 empty] | Limits "ivdm_mgpu0_fstp0_dpc0_mid__Avg" | 33 | 80 | 33 | 80 | 33 | 80 | 33 | 80
|  | 1.242 | [5 empty] | Limits "ivdm_mgpu0_fstp0_dpc0_mid__Std_Dev" | 0 | 1.2 | 0 | 1.2 | 0 | 1.2 | 0 | 1.2
|  | 1.243 | [5 empty] | Limits "ivdm_mgpu0_fstp0_dpc1_mid__Avg" | 33 | 80 | 33 | 80 | 33 | 80 | 33 | 80
|  | 1.244 | [5 empty] | Limits "ivdm_mgpu0_fstp0_dpc1_mid__Std_Dev" | 0 | 1.2 | 0 | 1.2 | 0 | 1.2 | 0 | 1.2
|  | 1.245 | [5 empty] | Limits "ivdm_mgpu0_fstp1_dpc0_mid__Avg" | 33 | 80 | 33 | 80 | 33 | 80 | 33 | 80
|  | 1.246 | [5 empty] | Limits "ivdm_mgpu0_fstp1_dpc0_mid__Std_Dev" | 0 | 1.2 | 0 | 1.2 | 0 | 1.2 | 0 | 1.2
|  | 1.247 | [5 empty] | Limits "ivdm_mgpu0_fstp1_dpc1_mid__Avg" | 33 | 80 | 33 | 80 | 33 | 80 | 33 | 80
|  | 1.248 | [5 empty] | Limits "ivdm_mgpu0_fstp1_dpc1_mid__Std_Dev" | 0 | 1.2 | 0 | 1.2 | 0 | 1.2 | 0 | 1.2
|  | 1.249 | [5 empty] | Limits "ivdm_mgpu0_fstp2_dpc0_mid__Avg" | 33 | 80 | 33 | 80 | 33 | 80 | 33 | 80
|  | 1.250 | [5 empty] | Limits "ivdm_mgpu0_fstp2_dpc0_mid__Std_Dev" | 0 | 1.2 | 0 | 1.2 | 0 | 1.2 | 0 | 1.2
|  | 1.251 | [5 empty] | Limits "ivdm_mgpu0_fstp2_dpc1_mid__Avg" | 33 | 80 | 33 | 80 | 33 | 80 | 33 | 80
|  | 1.252 | [5 empty] | Limits "ivdm_mgpu0_fstp2_dpc1_mid__Std_Dev" | 0 | 1.2 | 0 | 1.2 | 0 | 1.2 | 0 | 1.2
|  | 1.253 | [5 empty] | Limits "ivdm_mgpu0_fstp3_dpc0_mid__Avg" | 33 | 80 | 33 | 80 | 33 | 80 | 33 | 80
|  | 1.254 | [5 empty] | Limits "ivdm_mgpu0_fstp3_dpc0_mid__Std_Dev" | 0 | 1.2 | 0 | 1.2 | 0 | 1.2 | 0 | 1.2
|  | 1.255 | [5 empty] | Limits "ivdm_mgpu0_fstp3_dpc1_mid__Avg" | 33 | 80 | 33 | 80 | 33 | 80 | 33 | 80
|  | 1.256 | [5 empty] | Limits "ivdm_mgpu0_fstp3_dpc1_mid__Std_Dev" | 0 | 1.2 | 0 | 1.2 | 0 | 1.2 | 0 | 1.2
|  | 1.257 | [5 empty] | Limits "ivdm_mgpu0_fstp4_dpc0_mid__Avg" | 33 | 80 | 33 | 80 | 33 | 80 | 33 | 80
|  | 1.258 | [5 empty] | Limits "ivdm_mgpu0_fstp4_dpc0_mid__Std_Dev" | 0 | 1.2 | 0 | 1.2 | 0 | 1.2 | 0 | 1.2
|  | 1.259 | [5 empty] | Limits "ivdm_mgpu0_fstp4_dpc1_mid__Avg" | 33 | 80 | 33 | 80 | 33 | 80 | 33 | 80
|  | 1.260 | [5 empty] | Limits "ivdm_mgpu0_fstp4_dpc1_mid__Std_Dev" | 0 | 1.2 | 0 | 1.2 | 0 | 1.2 | 0 | 1.2
|  | 1.261 | [5 empty] | Limits "ivdm_mgpu0_fstp5_dpc0_mid__Avg" | 33 | 80 | 33 | 80 | 33 | 80 | 33 | 80
|  | 1.262 | [5 empty] | Limits "ivdm_mgpu0_fstp5_dpc0_mid__Std_Dev" | 0 | 1.2 | 0 | 1.2 | 0 | 1.2 | 0 | 1.2
|  | 1.263 | [5 empty] | Limits "ivdm_mgpu0_fstp5_dpc1_mid__Avg" | 33 | 80 | 33 | 80 | 33 | 80 | 33 | 80
|  | 1.264 | [5 empty] | Limits "ivdm_mgpu0_fstp5_dpc1_mid__Std_Dev" | 0 | 1.2 | 0 | 1.2 | 0 | 1.2 | 0 | 1.2
|  | 1.265 | [5 empty] | Limits "ivdm_mgpu1_fstp0_dpc0_mid__Avg" | 33 | 80 | 33 | 80 | 33 | 80 | 33 | 80
|  | 1.266 | [5 empty] | Limits "ivdm_mgpu1_fstp0_dpc0_mid__Std_Dev" | 0 | 1.2 | 0 | 1.2 | 0 | 1.2 | 0 | 1.2
|  | 1.267 | [5 empty] | Limits "ivdm_mgpu1_fstp0_dpc1_mid__Avg" | 33 | 80 | 33 | 80 | 33 | 80 | 33 | 80
|  | 1.268 | [5 empty] | Limits "ivdm_mgpu1_fstp0_dpc1_mid__Std_Dev" | 0 | 1.2 | 0 | 1.2 | 0 | 1.2 | 0 | 1.2
|  | 1.269 | [5 empty] | Limits "ivdm_mgpu1_fstp1_dpc0_mid__Avg" | 33 | 80 | 33 | 80 | 33 | 80 | 33 | 80
|  | 1.270 | [5 empty] | Limits "ivdm_mgpu1_fstp1_dpc0_mid__Std_Dev" | 0 | 1.2 | 0 | 1.2 | 0 | 1.2 | 0 | 1.2
|  | 1.271 | [5 empty] | Limits "ivdm_mgpu1_fstp1_dpc1_mid__Avg" | 33 | 80 | 33 | 80 | 33 | 80 | 33 | 80
|  | 1.272 | [5 empty] | Limits "ivdm_mgpu1_fstp1_dpc1_mid__Std_Dev" | 0 | 1.2 | 0 | 1.2 | 0 | 1.2 | 0 | 1.2
|  | 1.273 | [5 empty] | Limits "ivdm_mgpu1_fstp2_dpc0_mid__Avg" | 33 | 80 | 33 | 80 | 33 | 80 | 33 | 80
|  | 1.274 | [5 empty] | Limits "ivdm_mgpu1_fstp2_dpc0_mid__Std_Dev" | 0 | 1.2 | 0 | 1.2 | 0 | 1.2 | 0 | 1.2
|  | 1.275 | [5 empty] | Limits "ivdm_mgpu1_fstp2_dpc1_mid__Avg" | 33 | 80 | 33 | 80 | 33 | 80 | 33 | 80
|  | 1.276 | [5 empty] | Limits "ivdm_mgpu1_fstp2_dpc1_mid__Std_Dev" | 0 | 1.2 | 0 | 1.2 | 0 | 1.2 | 0 | 1.2
|  | 1.277 | [5 empty] | Limits "ivdm_mgpu1_fstp3_dpc0_mid__Avg" | 33 | 80 | 33 | 80 | 33 | 80 | 33 | 80
|  | 1.278 | [5 empty] | Limits "ivdm_mgpu1_fstp3_dpc0_mid__Std_Dev" | 0 | 1.2 | 0 | 1.2 | 0 | 1.2 | 0 | 1.2
|  | 1.279 | [5 empty] | Limits "ivdm_mgpu1_fstp3_dpc1_mid__Avg" | 33 | 80 | 33 | 80 | 33 | 80 | 33 | 80
|  | 1.280 | [5 empty] | Limits "ivdm_mgpu1_fstp3_dpc1_mid__Std_Dev" | 0 | 1.2 | 0 | 1.2 | 0 | 1.2 | 0 | 1.2
|  | 1.281 | [5 empty] | Limits "ivdm_mgpu1_fstp4_dpc0_mid__Avg" | 33 | 80 | 33 | 80 | 33 | 80 | 33 | 80
|  | 1.282 | [5 empty] | Limits "ivdm_mgpu1_fstp4_dpc0_mid__Std_Dev" | 0 | 1.2 | 0 | 1.2 | 0 | 1.2 | 0 | 1.2
|  | 1.283 | [5 empty] | Limits "ivdm_mgpu1_fstp4_dpc1_mid__Avg" | 33 | 80 | 33 | 80 | 33 | 80 | 33 | 80
|  | 1.284 | [5 empty] | Limits "ivdm_mgpu1_fstp4_dpc1_mid__Std_Dev" | 0 | 1.2 | 0 | 1.2 | 0 | 1.2 | 0 | 1.2
|  | 1.285 | [5 empty] | Limits "ivdm_mgpu1_fstp5_dpc0_mid__Avg" | 33 | 80 | 33 | 80 | 33 | 80 | 33 | 80
|  | 1.286 | [5 empty] | Limits "ivdm_mgpu1_fstp5_dpc0_mid__Std_Dev" | 0 | 1.2 | 0 | 1.2 | 0 | 1.2 | 0 | 1.2
|  | 1.287 | [5 empty] | Limits "ivdm_mgpu1_fstp5_dpc1_mid__Avg" | 33 | 80 | 33 | 80 | 33 | 80 | 33 | 80
|  | 1.288 | [5 empty] | Limits "ivdm_mgpu1_fstp5_dpc1_mid__Std_Dev" | 0 | 1.2 | 0 | 1.2 | 0 | 1.2 | 0 | 1.2
GPUFMIN_GTR1B10X, V3, 2503251518, DigSrc bits: 0
|  | 1.0 | Run the pattern provided | PP_KMDA0_C_FULP_AN_IVDM_FRQ_JTG_RCR_ALLFRV_SI_GPUFMIN_GTR1B10X | VDD_GPU,VDD_SRAM_GPU,VDD_SRAM_SOC:V:1.0; |  | SubBlock:GPUFMIN_GTR1B10X_1p000; Run_NV_Flow_Only; Calc:Calc_DigCap_Avg_Store; CalcArg:ivdm_mgpu0_fstp0_dpc0__ivdm_dout_l0, ivdm_mgpu0_fstp0_dpc0__ivdm_dout_l1, ivdm_mgpu0_fstp0_dpc0__ivdm_dout_l2, ivdm_mgpu0_fstp0_dpc0__ivdm_dout_l3, ivdm_mgpu0_fstp0_dpc0__ivdm_dout_l4, ivdm_mgpu0_fstp0_dpc0__ivdm_dout_l5, ivdm_mgpu0_fstp0_dpc0__ivdm_dout_l6, ivdm_mgpu0_fstp0_dpc0__ivdm_dout_l7, ivdm_mgpu0_fstp0_dpc0__ivdm_dout_l8, ivdm_mgpu0_fstp0_dpc0__ivdm_dout_l9,,ivdm_mgpu0_fstp0_dpc0_Dict_IVDM_TrimValHig,True; Calc:Calc_DigCap_Avg_Store; CalcArg:ivdm_mgpu0_fstp0_dpc1__ivdm_dout_l0, ivdm_mgpu0_fstp0_dpc1__ivdm_dout_l1, ivdm_mgpu0_fstp0_dpc1__ivdm_dout_l2, ivdm_mgpu0_fstp0_dpc1__ivdm_dout_l3, ivdm_mgpu0_fstp0_dpc1__ivdm_dout_l4, ivdm_mgpu0_fstp0_dpc1__ivdm_dout_l5, ivdm_mgpu0_fstp0_dpc1__ivdm_dout_l6, ivdm_mgpu0_fstp0_dpc1__ivdm_dout_l7, ivdm_mgpu0_fstp0_dpc1__ivdm_dout_l8, ivdm_mgpu0_fstp0_dpc1__ivdm_dout_l9,,ivdm_mgpu0_fstp0_dpc1_Dict_IVDM_TrimValHig,True; Calc:Calc_DigCap_Avg_Store; CalcArg:ivdm_mgpu0_fstp1_dpc0__ivdm_dout_l0, ivdm_mgpu0_fstp1_dpc0__ivdm_dout_l1, ivdm_mgpu0_fstp1_dpc0__ivdm_dout_l2, ivdm_mgpu0_fstp1_dpc0__ivdm_dout_l3, ivdm_mgpu0_fstp1_dpc0__ivdm_dout_l4, ivdm_mgpu0_fstp1_dpc0__ivdm_dout_l5, ivdm_mgpu0_fstp1_dpc0__ivdm_dout_l6, ivdm_mgpu0_fstp1_dpc0__ivdm_dout_l7, ivdm_mgpu0_fstp1_dpc0__ivdm_dout_l8, ivdm_mgpu0_fstp1_dpc0__ivdm_dout_l9,,ivdm_mgpu0_fstp1_dpc0_Dict_IVDM_TrimValHig,True; Calc:Calc_DigCap_Avg_Store; CalcArg:ivdm_mgpu0_fstp1_dpc1__ivdm_dout_l0, ivdm_mgpu0_fstp1_dpc1__ivdm_dout_l1, ivdm_mgpu0_fstp1_dpc1__ivdm_dout_l2, ivdm_mgpu0_fstp1_dpc1__ivdm_dout_l3, ivdm_mgpu0_fstp1_dpc1__ivdm_dout_l4, ivdm_mgpu0_fstp1_dpc1__ivdm_dout_l5, ivdm_mgpu0_fstp1_dpc1__ivdm_dout_l6, ivdm_mgpu0_fstp1_dpc1__ivdm_dout_l7, ivdm_mgpu0_fstp1_dpc1__ivdm_dout_l8, ivdm_mgpu0_fstp1_dpc1__ivdm_dout_l9,,ivdm_mgpu0_fstp1_dpc1_Dict_IVDM_TrimValHig,True; Calc:Calc_DigCap_Avg_Store; CalcArg:ivdm_mgpu0_fstp2_dpc0__ivdm_dout_l0, ivdm_mgpu0_fstp2_dpc0__ivdm_dout_l1, ivdm_mgpu0_fstp2_dpc0__ivdm_dout_l2, ivdm_mgpu0_fstp2_dpc0__ivdm_dout_l3, ivdm_mgpu0_fstp2_dpc0__ivdm_dout_l4, ivdm_mgpu0_fstp2_dpc0__ivdm_dout_l5, ivdm_mgpu0_fstp2_dpc0__ivdm_dout_l6, ivdm_mgpu0_fstp2_dpc0__ivdm_dout_l7, ivdm_mgpu0_fstp2_dpc0__ivdm_dout_l8, ivdm_mgpu0_fstp2_dpc0__ivdm_dout_l9,,ivdm_mgpu0_fstp2_dpc0_Dict_IVDM_TrimValHig,True; Calc:Calc_DigCap_Avg_Store; CalcArg:ivdm_mgpu0_fstp2_dpc1__ivdm_dout_l0, ivdm_mgpu0_fstp2_dpc1__ivdm_dout_l1, ivdm_mgpu0_fstp2_dpc1__ivdm_dout_l2, ivdm_mgpu0_fstp2_dpc1__ivdm_dout_l3, ivdm_mgpu0_fstp2_dpc1__ivdm_dout_l4, ivdm_mgpu0_fstp2_dpc1__ivdm_dout_l5, ivdm_mgpu0_fstp2_dpc1__ivdm_dout_l6, ivdm_mgpu0_fstp2_dpc1__ivdm_dout_l7, ivdm_mgpu0_fstp2_dpc1__ivdm_dout_l8, ivdm_mgpu0_fstp2_dpc1__ivdm_dout_l9,,ivdm_mgpu0_fstp2_dpc1_Dict_IVDM_TrimValHig,True; Calc:Calc_DigCap_Avg_Store; CalcArg:ivdm_mgpu0_fstp3_dpc0__ivdm_dout_l0, ivdm_mgpu0_fstp3_dpc0__ivdm_dout_l1, ivdm_mgpu0_fstp3_dpc0__ivdm_dout_l2, ivdm_mgpu0_fstp3_dpc0__ivdm_dout_l3, ivdm_mgpu0_fstp3_dpc0__ivdm_dout_l4, ivdm_mgpu0_fstp3_dpc0__ivdm_dout_l5, ivdm_mgpu0_fstp3_dpc0__ivdm_dout_l6, ivdm_mgpu0_fstp3_dpc0__ivdm_dout_l7, ivdm_mgpu0_fstp3_dpc0__ivdm_dout_l8, ivdm_mgpu0_fstp3_dpc0__ivdm_dout_l9,,ivdm_mgpu0_fstp3_dpc0_Dict_IVDM_TrimValHig,True; Calc:Calc_DigCap_Avg_Store; CalcArg:ivdm_mgpu0_fstp3_dpc1__ivdm_dout_l0, ivdm_mgpu0_fstp3_dpc1__ivdm_dout_l1, ivdm_mgpu0_fstp3_dpc1__ivdm_dout_l2, ivdm_mgpu0_fstp3_dpc1__ivdm_dout_l3, ivdm_mgpu0_fstp3_dpc1__ivdm_dout_l4, ivdm_mgpu0_fstp3_dpc1__ivdm_dout_l5, ivdm_mgpu0_fstp3_dpc1__ivdm_dout_l6, ivdm_mgpu0_fstp3_dpc1__ivdm_dout_l7, ivdm_mgpu0_fstp3_dpc1__ivdm_dout_l8, ivdm_mgpu0_fstp3_dpc1__ivdm_dout_l9,,ivdm_mgpu0_fstp3_dpc1_Dict_IVDM_TrimValHig,True; Calc:Calc_DigCap_Avg_Store; CalcArg:ivdm_mgpu0_fstp4_dpc0__ivdm_dout_l0, ivdm_mgpu0_fstp4_dpc0__ivdm_dout_l1, ivdm_mgpu0_fstp4_dpc0__ivdm_dout_l2, ivdm_mgpu0_fstp4_dpc0__ivdm_dout_l3, ivdm_mgpu0_fstp4_dpc0__ivdm_dout_l4, ivdm_mgpu0_fstp4_dpc0__ivdm_dout_l5, ivdm_mgpu0_fstp4_dpc0__ivdm_dout_l6, ivdm_mgpu0_fstp4_dpc0__ivdm_dout_l7, ivdm_mgpu0_fstp4_dpc0__ivdm_dout_l8, ivdm_mgpu0_fstp4_dpc0__ivdm_dout_l9,,ivdm_mgpu0_fstp4_dpc0_Dict_IVDM_TrimValHig,True; Calc:Calc_DigCap_Avg_Store; CalcArg:ivdm_mgpu0_fstp4_dpc1__ivdm_dout_l0, ivdm_mgpu0_fstp4_dpc1__ivdm_dout_l1, ivdm_mgpu0_fstp4_dpc1__ivdm_dout_l2, ivdm_mgpu0_fstp4_dpc1__ivdm_dout_l3, ivdm_mgpu0_fstp4_dpc1__ivdm_dout_l4, ivdm_mgpu0_fstp4_dpc1__ivdm_dout_l5, ivdm_mgpu0_fstp4_dpc1__ivdm_dout_l6, ivdm_mgpu0_fstp4_dpc1__ivdm_dout_l7, ivdm_mgpu0_fstp4_dpc1__ivdm_dout_l8, ivdm_mgpu0_fstp4_dpc1__ivdm_dout_l9,,ivdm_mgpu0_fstp4_dpc1_Dict_IVDM_TrimValHig,True; Calc:Calc_DigCap_Avg_Store; CalcArg:ivdm_mgpu0_fstp5_dpc0__ivdm_dout_l0, ivdm_mgpu0_fstp5_dpc0__ivdm_dout_l1, ivdm_mgpu0_fstp5_dpc0__ivdm_dout_l2, ivdm_mgpu0_fstp5_dpc0__ivdm_dout_l3, ivdm_mgpu0_fstp5_dpc0__ivdm_dout_l4, ivdm_mgpu0_fstp5_dpc0__ivdm_dout_l5, ivdm_mgpu0_fstp5_dpc0__ivdm_dout_l6, ivdm_mgpu0_fstp5_dpc0__ivdm_dout_l7, ivdm_mgpu0_fstp5_dpc0__ivdm_dout_l8, ivdm_mgpu0_fstp5_dpc0__ivdm_dout_l9,,ivdm_mgpu0_fstp5_dpc0_Dict_IVDM_TrimValHig,True; Calc:Calc_DigCap_Avg_Store; CalcArg:ivdm_mgpu0_fstp5_dpc1__ivdm_dout_l0, ivdm_mgpu0_fstp5_dpc1__ivdm_dout_l1, ivdm_mgpu0_fstp5_dpc1__ivdm_dout_l2, ivdm_mgpu0_fstp5_dpc1__ivdm_dout_l3, ivdm_mgpu0_fstp5_dpc1__ivdm_dout_l4, ivdm_mgpu0_fstp5_dpc1__ivdm_dout_l5, ivdm_mgpu0_fstp5_dpc1__ivdm_dout_l6, ivdm_mgpu0_fstp5_dpc1__ivdm_dout_l7, ivdm_mgpu0_fstp5_dpc1__ivdm_dout_l8, ivdm_mgpu0_fstp5_dpc1__ivdm_dout_l9,,ivdm_mgpu0_fstp5_dpc1_Dict_IVDM_TrimValHig,True; Calc:Calc_DigCap_Avg_Store; CalcArg:ivdm_mgpu1_fstp0_dpc0__ivdm_dout_l0, ivdm_mgpu1_fstp0_dpc0__ivdm_dout_l1, ivdm_mgpu1_fstp0_dpc0__ivdm_dout_l2, ivdm_mgpu1_fstp0_dpc0__ivdm_dout_l3, ivdm_mgpu1_fstp0_dpc0__ivdm_dout_l4, ivdm_mgpu1_fstp0_dpc0__ivdm_dout_l5, ivdm_mgpu1_fstp0_dpc0__ivdm_dout_l6, ivdm_mgpu1_fstp0_dpc0__ivdm_dout_l7, ivdm_mgpu1_fstp0_dpc0__ivdm_dout_l8, ivdm_mgpu1_fstp0_dpc0__ivdm_dout_l9,,ivdm_mgpu1_fstp0_dpc0_Dict_IVDM_TrimValHig,True; Calc:Calc_DigCap_Avg_Store; CalcArg:ivdm_mgpu1_fstp0_dpc1__ivdm_dout_l0, ivdm_mgpu1_fstp0_dpc1__ivdm_dout_l1, ivdm_mgpu1_fstp0_dpc1__ivdm_dout_l2, ivdm_mgpu1_fstp0_dpc1__ivdm_dout_l3, ivdm_mgpu1_fstp0_dpc1__ivdm_dout_l4, ivdm_mgpu1_fstp0_dpc1__ivdm_dout_l5, ivdm_mgpu1_fstp0_dpc1__ivdm_dout_l6, ivdm_mgpu1_fstp0_dpc1__ivdm_dout_l7, ivdm_mgpu1_fstp0_dpc1__ivdm_dout_l8, ivdm_mgpu1_fstp0_dpc1__ivdm_dout_l9,,ivdm_mgpu1_fstp0_dpc1_Dict_IVDM_TrimValHig,True; Calc:Calc_DigCap_Avg_Store; CalcArg:ivdm_mgpu1_fstp1_dpc0__ivdm_dout_l0, ivdm_mgpu1_fstp1_dpc0__ivdm_dout_l1, ivdm_mgpu1_fstp1_dpc0__ivdm_dout_l2, ivdm_mgpu1_fstp1_dpc0__ivdm_dout_l3, ivdm_mgpu1_fstp1_dpc0__ivdm_dout_l4, ivdm_mgpu1_fstp1_dpc0__ivdm_dout_l5, ivdm_mgpu1_fstp1_dpc0__ivdm_dout_l6, ivdm_mgpu1_fstp1_dpc0__ivdm_dout_l7, ivdm_mgpu1_fstp1_dpc0__ivdm_dout_l8, ivdm_mgpu1_fstp1_dpc0__ivdm_dout_l9,,ivdm_mgpu1_fstp1_dpc0_Dict_IVDM_TrimValHig,True; Calc:Calc_DigCap_Avg_Store; CalcArg:ivdm_mgpu1_fstp1_dpc1__ivdm_dout_l0, ivdm_mgpu1_fstp1_dpc1__ivdm_dout_l1, ivdm_mgpu1_fstp1_dpc1__ivdm_dout_l2, ivdm_mgpu1_fstp1_dpc1__ivdm_dout_l3, ivdm_mgpu1_fstp1_dpc1__ivdm_dout_l4, ivdm_mgpu1_fstp1_dpc1__ivdm_dout_l5, ivdm_mgpu1_fstp1_dpc1__ivdm_dout_l6, ivdm_mgpu1_fstp1_dpc1__ivdm_dout_l7, ivdm_mgpu1_fstp1_dpc1__ivdm_dout_l8, ivdm_mgpu1_fstp1_dpc1__ivdm_dout_l9,,ivdm_mgpu1_fstp1_dpc1_Dict_IVDM_TrimValHig,True; Calc:Calc_DigCap_Avg_Store; CalcArg:ivdm_mgpu1_fstp2_dpc0__ivdm_dout_l0, ivdm_mgpu1_fstp2_dpc0__ivdm_dout_l1, ivdm_mgpu1_fstp2_dpc0__ivdm_dout_l2, ivdm_mgpu1_fstp2_dpc0__ivdm_dout_l3, ivdm_mgpu1_fstp2_dpc0__ivdm_dout_l4, ivdm_mgpu1_fstp2_dpc0__ivdm_dout_l5, ivdm_mgpu1_fstp2_dpc0__ivdm_dout_l6, ivdm_mgpu1_fstp2_dpc0__ivdm_dout_l7, ivdm_mgpu1_fstp2_dpc0__ivdm_dout_l8, ivdm_mgpu1_fstp2_dpc0__ivdm_dout_l9,,ivdm_mgpu1_fstp2_dpc0_Dict_IVDM_TrimValHig,True; Calc:Calc_DigCap_Avg_Store; CalcArg:ivdm_mgpu1_fstp2_dpc1__ivdm_dout_l0, ivdm_mgpu1_fstp2_dpc1__ivdm_dout_l1, ivdm_mgpu1_fstp2_dpc1__ivdm_dout_l2, ivdm_mgpu1_fstp2_dpc1__ivdm_dout_l3, ivdm_mgpu1_fstp2_dpc1__ivdm_dout_l4, ivdm_mgpu1_fstp2_dpc1__ivdm_dout_l5, ivdm_mgpu1_fstp2_dpc1__ivdm_dout_l6, ivdm_mgpu1_fstp2_dpc1__ivdm_dout_l7, ivdm_mgpu1_fstp2_dpc1__ivdm_dout_l8, ivdm_mgpu1_fstp2_dpc1__ivdm_dout_l9,,ivdm_mgpu1_fstp2_dpc1_Dict_IVDM_TrimValHig,True; Calc:Calc_DigCap_Avg_Store; CalcArg:ivdm_mgpu1_fstp3_dpc0__ivdm_dout_l0, ivdm_mgpu1_fstp3_dpc0__ivdm_dout_l1, ivdm_mgpu1_fstp3_dpc0__ivdm_dout_l2, ivdm_mgpu1_fstp3_dpc0__ivdm_dout_l3, ivdm_mgpu1_fstp3_dpc0__ivdm_dout_l4, ivdm_mgpu1_fstp3_dpc0__ivdm_dout_l5, ivdm_mgpu1_fstp3_dpc0__ivdm_dout_l6, ivdm_mgpu1_fstp3_dpc0__ivdm_dout_l7, ivdm_mgpu1_fstp3_dpc0__ivdm_dout_l8, ivdm_mgpu1_fstp3_dpc0__ivdm_dout_l9,,ivdm_mgpu1_fstp3_dpc0_Dict_IVDM_TrimValHig,True; Calc:Calc_DigCap_Avg_Store; CalcArg:ivdm_mgpu1_fstp3_dpc1__ivdm_dout_l0, ivdm_mgpu1_fstp3_dpc1__ivdm_dout_l1, ivdm_mgpu1_fstp3_dpc1__ivdm_dout_l2, ivdm_mgpu1_fstp3_dpc1__ivdm_dout_l3, ivdm_mgpu1_fstp3_dpc1__ivdm_dout_l4, ivdm_mgpu1_fstp3_dpc1__ivdm_dout_l5, ivdm_mgpu1_fstp3_dpc1__ivdm_dout_l6, ivdm_mgpu1_fstp3_dpc1__ivdm_dout_l7, ivdm_mgpu1_fstp3_dpc1__ivdm_dout_l8, ivdm_mgpu1_fstp3_dpc1__ivdm_dout_l9,,ivdm_mgpu1_fstp3_dpc1_Dict_IVDM_TrimValHig,True; Calc:Calc_DigCap_Avg_Store; CalcArg:ivdm_mgpu1_fstp4_dpc0__ivdm_dout_l0, ivdm_mgpu1_fstp4_dpc0__ivdm_dout_l1, ivdm_mgpu1_fstp4_dpc0__ivdm_dout_l2, ivdm_mgpu1_fstp4_dpc0__ivdm_dout_l3, ivdm_mgpu1_fstp4_dpc0__ivdm_dout_l4, ivdm_mgpu1_fstp4_dpc0__ivdm_dout_l5, ivdm_mgpu1_fstp4_dpc0__ivdm_dout_l6, ivdm_mgpu1_fstp4_dpc0__ivdm_dout_l7, ivdm_mgpu1_fstp4_dpc0__ivdm_dout_l8, ivdm_mgpu1_fstp4_dpc0__ivdm_dout_l9,,ivdm_mgpu1_fstp4_dpc0_Dict_IVDM_TrimValHig,True; Calc:Calc_DigCap_Avg_Store; CalcArg:ivdm_mgpu1_fstp4_dpc1__ivdm_dout_l0, ivdm_mgpu1_fstp4_dpc1__ivdm_dout_l1, ivdm_mgpu1_fstp4_dpc1__ivdm_dout_l2, ivdm_mgpu1_fstp4_dpc1__ivdm_dout_l3, ivdm_mgpu1_fstp4_dpc1__ivdm_dout_l4, ivdm_mgpu1_fstp4_dpc1__ivdm_dout_l5, ivdm_mgpu1_fstp4_dpc1__ivdm_dout_l6, ivdm_mgpu1_fstp4_dpc1__ivdm_dout_l7, ivdm_mgpu1_fstp4_dpc1__ivdm_dout_l8, ivdm_mgpu1_fstp4_dpc1__ivdm_dout_l9,,ivdm_mgpu1_fstp4_dpc1_Dict_IVDM_TrimValHig,True; Calc:Calc_DigCap_Avg_Store; CalcArg:ivdm_mgpu1_fstp5_dpc0__ivdm_dout_l0, ivdm_mgpu1_fstp5_dpc0__ivdm_dout_l1, ivdm_mgpu1_fstp5_dpc0__ivdm_dout_l2, ivdm_mgpu1_fstp5_dpc0__ivdm_dout_l3, ivdm_mgpu1_fstp5_dpc0__ivdm_dout_l4, ivdm_mgpu1_fstp5_dpc0__ivdm_dout_l5, ivdm_mgpu1_fstp5_dpc0__ivdm_dout_l6, ivdm_mgpu1_fstp5_dpc0__ivdm_dout_l7, ivdm_mgpu1_fstp5_dpc0__ivdm_dout_l8, ivdm_mgpu1_fstp5_dpc0__ivdm_dout_l9,,ivdm_mgpu1_fstp5_dpc0_Dict_IVDM_TrimValHig,True; Calc:Calc_DigCap_Avg_Store; CalcArg:ivdm_mgpu1_fstp5_dpc1__ivdm_dout_l0, ivdm_mgpu1_fstp5_dpc1__ivdm_dout_l1, ivdm_mgpu1_fstp5_dpc1__ivdm_dout_l2, ivdm_mgpu1_fstp5_dpc1__ivdm_dout_l3, ivdm_mgpu1_fstp5_dpc1__ivdm_dout_l4, ivdm_mgpu1_fstp5_dpc1__ivdm_dout_l5, ivdm_mgpu1_fstp5_dpc1__ivdm_dout_l6, ivdm_mgpu1_fstp5_dpc1__ivdm_dout_l7, ivdm_mgpu1_fstp5_dpc1__ivdm_dout_l8, ivdm_mgpu1_fstp5_dpc1__ivdm_dout_l9,,ivdm_mgpu1_fstp5_dpc1_Dict_IVDM_TrimValHig,True; MappingTTRBranch:IVDM_GPUFMIN_GTR1B3X_1p000_10X; | [15 empty] | Cycle count: 2859783
|  | 1.1 | Capture 8-bit data - ivdm_mgpu0_fstp0_dpc0__ivdm_dout_l0 |  |  |  |  | MeasC Pin = JTAG_TDO(ivdm_mgpu0_fstp0_dpc0__ivdm_dout_l0):8 "ivdm_mgpu0_fstp0_dpc0__ivdm_dout_l0"
|  | 1.2 | Capture 8-bit data - ivdm_mgpu0_fstp0_dpc0__ivdm_dout_l1 |  |  |  |  | MeasC Pin = JTAG_TDO(ivdm_mgpu0_fstp0_dpc0__ivdm_dout_l1):8 "ivdm_mgpu0_fstp0_dpc0__ivdm_dout_l1"
|  | 1.3 | Capture 8-bit data - ivdm_mgpu0_fstp0_dpc0__ivdm_dout_l2 |  |  |  |  | MeasC Pin = JTAG_TDO(ivdm_mgpu0_fstp0_dpc0__ivdm_dout_l2):8 "ivdm_mgpu0_fstp0_dpc0__ivdm_dout_l2"
|  | 1.4 | Capture 8-bit data - ivdm_mgpu0_fstp0_dpc0__ivdm_dout_l3 |  |  |  |  | MeasC Pin = JTAG_TDO(ivdm_mgpu0_fstp0_dpc0__ivdm_dout_l3):8 "ivdm_mgpu0_fstp0_dpc0__ivdm_dout_l3"
|  | 1.5 | Capture 8-bit data - ivdm_mgpu0_fstp0_dpc0__ivdm_dout_l4 |  |  |  |  | MeasC Pin = JTAG_TDO(ivdm_mgpu0_fstp0_dpc0__ivdm_dout_l4):8 "ivdm_mgpu0_fstp0_dpc0__ivdm_dout_l4"
|  | 1.6 | Capture 8-bit data - ivdm_mgpu0_fstp0_dpc0__ivdm_dout_l5 |  |  |  |  | MeasC Pin = JTAG_TDO(ivdm_mgpu0_fstp0_dpc0__ivdm_dout_l5):8 "ivdm_mgpu0_fstp0_dpc0__ivdm_dout_l5"
|  | 1.7 | Capture 8-bit data - ivdm_mgpu0_fstp0_dpc0__ivdm_dout_l6 |  |  |  |  | MeasC Pin = JTAG_TDO(ivdm_mgpu0_fstp0_dpc0__ivdm_dout_l6):8 "ivdm_mgpu0_fstp0_dpc0__ivdm_dout_l6"
|  | 1.8 | Capture 8-bit data - ivdm_mgpu0_fstp0_dpc0__ivdm_dout_l7 |  |  |  |  | MeasC Pin = JTAG_TDO(ivdm_mgpu0_fstp0_dpc0__ivdm_dout_l7):8 "ivdm_mgpu0_fstp0_dpc0__ivdm_dout_l7"
|  | 1.9 | Capture 8-bit data - ivdm_mgpu0_fstp0_dpc0__ivdm_dout_l8 |  |  |  |  | MeasC Pin = JTAG_TDO(ivdm_mgpu0_fstp0_dpc0__ivdm_dout_l8):8 "ivdm_mgpu0_fstp0_dpc0__ivdm_dout_l8"
|  | 1.10 | Capture 8-bit data - ivdm_mgpu0_fstp0_dpc0__ivdm_dout_l9 |  |  |  |  | MeasC Pin = JTAG_TDO(ivdm_mgpu0_fstp0_dpc0__ivdm_dout_l9):8 "ivdm_mgpu0_fstp0_dpc0__ivdm_dout_l9"
|  | 1.11 | Capture 8-bit data - ivdm_mgpu0_fstp0_dpc1__ivdm_dout_l0 |  |  |  |  | MeasC Pin = JTAG_TDO(ivdm_mgpu0_fstp0_dpc1__ivdm_dout_l0):8 "ivdm_mgpu0_fstp0_dpc1__ivdm_dout_l0"
|  | 1.12 | Capture 8-bit data - ivdm_mgpu0_fstp0_dpc1__ivdm_dout_l1 |  |  |  |  | MeasC Pin = JTAG_TDO(ivdm_mgpu0_fstp0_dpc1__ivdm_dout_l1):8 "ivdm_mgpu0_fstp0_dpc1__ivdm_dout_l1"
|  | 1.13 | Capture 8-bit data - ivdm_mgpu0_fstp0_dpc1__ivdm_dout_l2 |  |  |  |  | MeasC Pin = JTAG_TDO(ivdm_mgpu0_fstp0_dpc1__ivdm_dout_l2):8 "ivdm_mgpu0_fstp0_dpc1__ivdm_dout_l2"
|  | 1.14 | Capture 8-bit data - ivdm_mgpu0_fstp0_dpc1__ivdm_dout_l3 |  |  |  |  | MeasC Pin = JTAG_TDO(ivdm_mgpu0_fstp0_dpc1__ivdm_dout_l3):8 "ivdm_mgpu0_fstp0_dpc1__ivdm_dout_l3"
|  | 1.15 | Capture 8-bit data - ivdm_mgpu0_fstp0_dpc1__ivdm_dout_l4 |  |  |  |  | MeasC Pin = JTAG_TDO(ivdm_mgpu0_fstp0_dpc1__ivdm_dout_l4):8 "ivdm_mgpu0_fstp0_dpc1__ivdm_dout_l4"
|  | 1.16 | Capture 8-bit data - ivdm_mgpu0_fstp0_dpc1__ivdm_dout_l5 |  |  |  |  | MeasC Pin = JTAG_TDO(ivdm_mgpu0_fstp0_dpc1__ivdm_dout_l5):8 "ivdm_mgpu0_fstp0_dpc1__ivdm_dout_l5"
|  | 1.17 | Capture 8-bit data - ivdm_mgpu0_fstp0_dpc1__ivdm_dout_l6 |  |  |  |  | MeasC Pin = JTAG_TDO(ivdm_mgpu0_fstp0_dpc1__ivdm_dout_l6):8 "ivdm_mgpu0_fstp0_dpc1__ivdm_dout_l6"
|  | 1.18 | Capture 8-bit data - ivdm_mgpu0_fstp0_dpc1__ivdm_dout_l7 |  |  |  |  | MeasC Pin = JTAG_TDO(ivdm_mgpu0_fstp0_dpc1__ivdm_dout_l7):8 "ivdm_mgpu0_fstp0_dpc1__ivdm_dout_l7"
|  | 1.19 | Capture 8-bit data - ivdm_mgpu0_fstp0_dpc1__ivdm_dout_l8 |  |  |  |  | MeasC Pin = JTAG_TDO(ivdm_mgpu0_fstp0_dpc1__ivdm_dout_l8):8 "ivdm_mgpu0_fstp0_dpc1__ivdm_dout_l8"
|  | 1.20 | Capture 8-bit data - ivdm_mgpu0_fstp0_dpc1__ivdm_dout_l9 |  |  |  |  | MeasC Pin = JTAG_TDO(ivdm_mgpu0_fstp0_dpc1__ivdm_dout_l9):8 "ivdm_mgpu0_fstp0_dpc1__ivdm_dout_l9"
|  | 1.21 | Capture 8-bit data - ivdm_mgpu0_fstp1_dpc0__ivdm_dout_l0 |  |  |  |  | MeasC Pin = JTAG_TDO(ivdm_mgpu0_fstp1_dpc0__ivdm_dout_l0):8 "ivdm_mgpu0_fstp1_dpc0__ivdm_dout_l0"
|  | 1.22 | Capture 8-bit data - ivdm_mgpu0_fstp1_dpc0__ivdm_dout_l1 |  |  |  |  | MeasC Pin = JTAG_TDO(ivdm_mgpu0_fstp1_dpc0__ivdm_dout_l1):8 "ivdm_mgpu0_fstp1_dpc0__ivdm_dout_l1"
|  | 1.23 | Capture 8-bit data - ivdm_mgpu0_fstp1_dpc0__ivdm_dout_l2 |  |  |  |  | MeasC Pin = JTAG_TDO(ivdm_mgpu0_fstp1_dpc0__ivdm_dout_l2):8 "ivdm_mgpu0_fstp1_dpc0__ivdm_dout_l2"
|  | 1.24 | Capture 8-bit data - ivdm_mgpu0_fstp1_dpc0__ivdm_dout_l3 |  |  |  |  | MeasC Pin = JTAG_TDO(ivdm_mgpu0_fstp1_dpc0__ivdm_dout_l3):8 "ivdm_mgpu0_fstp1_dpc0__ivdm_dout_l3"
|  | 1.25 | Capture 8-bit data - ivdm_mgpu0_fstp1_dpc0__ivdm_dout_l4 |  |  |  |  | MeasC Pin = JTAG_TDO(ivdm_mgpu0_fstp1_dpc0__ivdm_dout_l4):8 "ivdm_mgpu0_fstp1_dpc0__ivdm_dout_l4"
|  | 1.26 | Capture 8-bit data - ivdm_mgpu0_fstp1_dpc0__ivdm_dout_l5 |  |  |  |  | MeasC Pin = JTAG_TDO(ivdm_mgpu0_fstp1_dpc0__ivdm_dout_l5):8 "ivdm_mgpu0_fstp1_dpc0__ivdm_dout_l5"
|  | 1.27 | Capture 8-bit data - ivdm_mgpu0_fstp1_dpc0__ivdm_dout_l6 |  |  |  |  | MeasC Pin = JTAG_TDO(ivdm_mgpu0_fstp1_dpc0__ivdm_dout_l6):8 "ivdm_mgpu0_fstp1_dpc0__ivdm_dout_l6"
|  | 1.28 | Capture 8-bit data - ivdm_mgpu0_fstp1_dpc0__ivdm_dout_l7 |  |  |  |  | MeasC Pin = JTAG_TDO(ivdm_mgpu0_fstp1_dpc0__ivdm_dout_l7):8 "ivdm_mgpu0_fstp1_dpc0__ivdm_dout_l7"
|  | 1.29 | Capture 8-bit data - ivdm_mgpu0_fstp1_dpc0__ivdm_dout_l8 |  |  |  |  | MeasC Pin = JTAG_TDO(ivdm_mgpu0_fstp1_dpc0__ivdm_dout_l8):8 "ivdm_mgpu0_fstp1_dpc0__ivdm_dout_l8"
|  | 1.30 | Capture 8-bit data - ivdm_mgpu0_fstp1_dpc0__ivdm_dout_l9 |  |  |  |  | MeasC Pin = JTAG_TDO(ivdm_mgpu0_fstp1_dpc0__ivdm_dout_l9):8 "ivdm_mgpu0_fstp1_dpc0__ivdm_dout_l9"
|  | 1.31 | Capture 8-bit data - ivdm_mgpu0_fstp1_dpc1__ivdm_dout_l0 |  |  |  |  | MeasC Pin = JTAG_TDO(ivdm_mgpu0_fstp1_dpc1__ivdm_dout_l0):8 "ivdm_mgpu0_fstp1_dpc1__ivdm_dout_l0"
|  | 1.32 | Capture 8-bit data - ivdm_mgpu0_fstp1_dpc1__ivdm_dout_l1 |  |  |  |  | MeasC Pin = JTAG_TDO(ivdm_mgpu0_fstp1_dpc1__ivdm_dout_l1):8 "ivdm_mgpu0_fstp1_dpc1__ivdm_dout_l1"
|  | 1.33 | Capture 8-bit data - ivdm_mgpu0_fstp1_dpc1__ivdm_dout_l2 |  |  |  |  | MeasC Pin = JTAG_TDO(ivdm_mgpu0_fstp1_dpc1__ivdm_dout_l2):8 "ivdm_mgpu0_fstp1_dpc1__ivdm_dout_l2"
|  | 1.34 | Capture 8-bit data - ivdm_mgpu0_fstp1_dpc1__ivdm_dout_l3 |  |  |  |  | MeasC Pin = JTAG_TDO(ivdm_mgpu0_fstp1_dpc1__ivdm_dout_l3):8 "ivdm_mgpu0_fstp1_dpc1__ivdm_dout_l3"
|  | 1.35 | Capture 8-bit data - ivdm_mgpu0_fstp1_dpc1__ivdm_dout_l4 |  |  |  |  | MeasC Pin = JTAG_TDO(ivdm_mgpu0_fstp1_dpc1__ivdm_dout_l4):8 "ivdm_mgpu0_fstp1_dpc1__ivdm_dout_l4"
|  | 1.36 | Capture 8-bit data - ivdm_mgpu0_fstp1_dpc1__ivdm_dout_l5 |  |  |  |  | MeasC Pin = JTAG_TDO(ivdm_mgpu0_fstp1_dpc1__ivdm_dout_l5):8 "ivdm_mgpu0_fstp1_dpc1__ivdm_dout_l5"
|  | 1.37 | Capture 8-bit data - ivdm_mgpu0_fstp1_dpc1__ivdm_dout_l6 |  |  |  |  | MeasC Pin = JTAG_TDO(ivdm_mgpu0_fstp1_dpc1__ivdm_dout_l6):8 "ivdm_mgpu0_fstp1_dpc1__ivdm_dout_l6"
|  | 1.38 | Capture 8-bit data - ivdm_mgpu0_fstp1_dpc1__ivdm_dout_l7 |  |  |  |  | MeasC Pin = JTAG_TDO(ivdm_mgpu0_fstp1_dpc1__ivdm_dout_l7):8 "ivdm_mgpu0_fstp1_dpc1__ivdm_dout_l7"
|  | 1.39 | Capture 8-bit data - ivdm_mgpu0_fstp1_dpc1__ivdm_dout_l8 |  |  |  |  | MeasC Pin = JTAG_TDO(ivdm_mgpu0_fstp1_dpc1__ivdm_dout_l8):8 "ivdm_mgpu0_fstp1_dpc1__ivdm_dout_l8"
|  | 1.40 | Capture 8-bit data - ivdm_mgpu0_fstp1_dpc1__ivdm_dout_l9 |  |  |  |  | MeasC Pin = JTAG_TDO(ivdm_mgpu0_fstp1_dpc1__ivdm_dout_l9):8 "ivdm_mgpu0_fstp1_dpc1__ivdm_dout_l9"
|  | 1.41 | Capture 8-bit data - ivdm_mgpu0_fstp2_dpc0__ivdm_dout_l0 |  |  |  |  | MeasC Pin = JTAG_TDO(ivdm_mgpu0_fstp2_dpc0__ivdm_dout_l0):8 "ivdm_mgpu0_fstp2_dpc0__ivdm_dout_l0"
|  | 1.42 | Capture 8-bit data - ivdm_mgpu0_fstp2_dpc0__ivdm_dout_l1 |  |  |  |  | MeasC Pin = JTAG_TDO(ivdm_mgpu0_fstp2_dpc0__ivdm_dout_l1):8 "ivdm_mgpu0_fstp2_dpc0__ivdm_dout_l1"
|  | 1.43 | Capture 8-bit data - ivdm_mgpu0_fstp2_dpc0__ivdm_dout_l2 |  |  |  |  | MeasC Pin = JTAG_TDO(ivdm_mgpu0_fstp2_dpc0__ivdm_dout_l2):8 "ivdm_mgpu0_fstp2_dpc0__ivdm_dout_l2"
|  | 1.44 | Capture 8-bit data - ivdm_mgpu0_fstp2_dpc0__ivdm_dout_l3 |  |  |  |  | MeasC Pin = JTAG_TDO(ivdm_mgpu0_fstp2_dpc0__ivdm_dout_l3):8 "ivdm_mgpu0_fstp2_dpc0__ivdm_dout_l3"
|  | 1.45 | Capture 8-bit data - ivdm_mgpu0_fstp2_dpc0__ivdm_dout_l4 |  |  |  |  | MeasC Pin = JTAG_TDO(ivdm_mgpu0_fstp2_dpc0__ivdm_dout_l4):8 "ivdm_mgpu0_fstp2_dpc0__ivdm_dout_l4"
|  | 1.46 | Capture 8-bit data - ivdm_mgpu0_fstp2_dpc0__ivdm_dout_l5 |  |  |  |  | MeasC Pin = JTAG_TDO(ivdm_mgpu0_fstp2_dpc0__ivdm_dout_l5):8 "ivdm_mgpu0_fstp2_dpc0__ivdm_dout_l5"
|  | 1.47 | Capture 8-bit data - ivdm_mgpu0_fstp2_dpc0__ivdm_dout_l6 |  |  |  |  | MeasC Pin = JTAG_TDO(ivdm_mgpu0_fstp2_dpc0__ivdm_dout_l6):8 "ivdm_mgpu0_fstp2_dpc0__ivdm_dout_l6"
|  | 1.48 | Capture 8-bit data - ivdm_mgpu0_fstp2_dpc0__ivdm_dout_l7 |  |  |  |  | MeasC Pin = JTAG_TDO(ivdm_mgpu0_fstp2_dpc0__ivdm_dout_l7):8 "ivdm_mgpu0_fstp2_dpc0__ivdm_dout_l7"
|  | 1.49 | Capture 8-bit data - ivdm_mgpu0_fstp2_dpc0__ivdm_dout_l8 |  |  |  |  | MeasC Pin = JTAG_TDO(ivdm_mgpu0_fstp2_dpc0__ivdm_dout_l8):8 "ivdm_mgpu0_fstp2_dpc0__ivdm_dout_l8"
|  | 1.50 | Capture 8-bit data - ivdm_mgpu0_fstp2_dpc0__ivdm_dout_l9 |  |  |  |  | MeasC Pin = JTAG_TDO(ivdm_mgpu0_fstp2_dpc0__ivdm_dout_l9):8 "ivdm_mgpu0_fstp2_dpc0__ivdm_dout_l9"
|  | 1.51 | Capture 8-bit data - ivdm_mgpu0_fstp2_dpc1__ivdm_dout_l0 |  |  |  |  | MeasC Pin = JTAG_TDO(ivdm_mgpu0_fstp2_dpc1__ivdm_dout_l0):8 "ivdm_mgpu0_fstp2_dpc1__ivdm_dout_l0"
|  | 1.52 | Capture 8-bit data - ivdm_mgpu0_fstp2_dpc1__ivdm_dout_l1 |  |  |  |  | MeasC Pin = JTAG_TDO(ivdm_mgpu0_fstp2_dpc1__ivdm_dout_l1):8 "ivdm_mgpu0_fstp2_dpc1__ivdm_dout_l1"
|  | 1.53 | Capture 8-bit data - ivdm_mgpu0_fstp2_dpc1__ivdm_dout_l2 |  |  |  |  | MeasC Pin = JTAG_TDO(ivdm_mgpu0_fstp2_dpc1__ivdm_dout_l2):8 "ivdm_mgpu0_fstp2_dpc1__ivdm_dout_l2"
|  | 1.54 | Capture 8-bit data - ivdm_mgpu0_fstp2_dpc1__ivdm_dout_l3 |  |  |  |  | MeasC Pin = JTAG_TDO(ivdm_mgpu0_fstp2_dpc1__ivdm_dout_l3):8 "ivdm_mgpu0_fstp2_dpc1__ivdm_dout_l3"
|  | 1.55 | Capture 8-bit data - ivdm_mgpu0_fstp2_dpc1__ivdm_dout_l4 |  |  |  |  | MeasC Pin = JTAG_TDO(ivdm_mgpu0_fstp2_dpc1__ivdm_dout_l4):8 "ivdm_mgpu0_fstp2_dpc1__ivdm_dout_l4"
|  | 1.56 | Capture 8-bit data - ivdm_mgpu0_fstp2_dpc1__ivdm_dout_l5 |  |  |  |  | MeasC Pin = JTAG_TDO(ivdm_mgpu0_fstp2_dpc1__ivdm_dout_l5):8 "ivdm_mgpu0_fstp2_dpc1__ivdm_dout_l5"
|  | 1.57 | Capture 8-bit data - ivdm_mgpu0_fstp2_dpc1__ivdm_dout_l6 |  |  |  |  | MeasC Pin = JTAG_TDO(ivdm_mgpu0_fstp2_dpc1__ivdm_dout_l6):8 "ivdm_mgpu0_fstp2_dpc1__ivdm_dout_l6"
|  | 1.58 | Capture 8-bit data - ivdm_mgpu0_fstp2_dpc1__ivdm_dout_l7 |  |  |  |  | MeasC Pin = JTAG_TDO(ivdm_mgpu0_fstp2_dpc1__ivdm_dout_l7):8 "ivdm_mgpu0_fstp2_dpc1__ivdm_dout_l7"
|  | 1.59 | Capture 8-bit data - ivdm_mgpu0_fstp2_dpc1__ivdm_dout_l8 |  |  |  |  | MeasC Pin = JTAG_TDO(ivdm_mgpu0_fstp2_dpc1__ivdm_dout_l8):8 "ivdm_mgpu0_fstp2_dpc1__ivdm_dout_l8"
|  | 1.60 | Capture 8-bit data - ivdm_mgpu0_fstp2_dpc1__ivdm_dout_l9 |  |  |  |  | MeasC Pin = JTAG_TDO(ivdm_mgpu0_fstp2_dpc1__ivdm_dout_l9):8 "ivdm_mgpu0_fstp2_dpc1__ivdm_dout_l9"
|  | 1.61 | Capture 8-bit data - ivdm_mgpu0_fstp3_dpc0__ivdm_dout_l0 |  |  |  |  | MeasC Pin = JTAG_TDO(ivdm_mgpu0_fstp3_dpc0__ivdm_dout_l0):8 "ivdm_mgpu0_fstp3_dpc0__ivdm_dout_l0"
|  | 1.62 | Capture 8-bit data - ivdm_mgpu0_fstp3_dpc0__ivdm_dout_l1 |  |  |  |  | MeasC Pin = JTAG_TDO(ivdm_mgpu0_fstp3_dpc0__ivdm_dout_l1):8 "ivdm_mgpu0_fstp3_dpc0__ivdm_dout_l1"
|  | 1.63 | Capture 8-bit data - ivdm_mgpu0_fstp3_dpc0__ivdm_dout_l2 |  |  |  |  | MeasC Pin = JTAG_TDO(ivdm_mgpu0_fstp3_dpc0__ivdm_dout_l2):8 "ivdm_mgpu0_fstp3_dpc0__ivdm_dout_l2"
|  | 1.64 | Capture 8-bit data - ivdm_mgpu0_fstp3_dpc0__ivdm_dout_l3 |  |  |  |  | MeasC Pin = JTAG_TDO(ivdm_mgpu0_fstp3_dpc0__ivdm_dout_l3):8 "ivdm_mgpu0_fstp3_dpc0__ivdm_dout_l3"
|  | 1.65 | Capture 8-bit data - ivdm_mgpu0_fstp3_dpc0__ivdm_dout_l4 |  |  |  |  | MeasC Pin = JTAG_TDO(ivdm_mgpu0_fstp3_dpc0__ivdm_dout_l4):8 "ivdm_mgpu0_fstp3_dpc0__ivdm_dout_l4"
|  | 1.66 | Capture 8-bit data - ivdm_mgpu0_fstp3_dpc0__ivdm_dout_l5 |  |  |  |  | MeasC Pin = JTAG_TDO(ivdm_mgpu0_fstp3_dpc0__ivdm_dout_l5):8 "ivdm_mgpu0_fstp3_dpc0__ivdm_dout_l5"
|  | 1.67 | Capture 8-bit data - ivdm_mgpu0_fstp3_dpc0__ivdm_dout_l6 |  |  |  |  | MeasC Pin = JTAG_TDO(ivdm_mgpu0_fstp3_dpc0__ivdm_dout_l6):8 "ivdm_mgpu0_fstp3_dpc0__ivdm_dout_l6"
|  | 1.68 | Capture 8-bit data - ivdm_mgpu0_fstp3_dpc0__ivdm_dout_l7 |  |  |  |  | MeasC Pin = JTAG_TDO(ivdm_mgpu0_fstp3_dpc0__ivdm_dout_l7):8 "ivdm_mgpu0_fstp3_dpc0__ivdm_dout_l7"
|  | 1.69 | Capture 8-bit data - ivdm_mgpu0_fstp3_dpc0__ivdm_dout_l8 |  |  |  |  | MeasC Pin = JTAG_TDO(ivdm_mgpu0_fstp3_dpc0__ivdm_dout_l8):8 "ivdm_mgpu0_fstp3_dpc0__ivdm_dout_l8"
|  | 1.70 | Capture 8-bit data - ivdm_mgpu0_fstp3_dpc0__ivdm_dout_l9 |  |  |  |  | MeasC Pin = JTAG_TDO(ivdm_mgpu0_fstp3_dpc0__ivdm_dout_l9):8 "ivdm_mgpu0_fstp3_dpc0__ivdm_dout_l9"
|  | 1.71 | Capture 8-bit data - ivdm_mgpu0_fstp3_dpc1__ivdm_dout_l0 |  |  |  |  | MeasC Pin = JTAG_TDO(ivdm_mgpu0_fstp3_dpc1__ivdm_dout_l0):8 "ivdm_mgpu0_fstp3_dpc1__ivdm_dout_l0"
|  | 1.72 | Capture 8-bit data - ivdm_mgpu0_fstp3_dpc1__ivdm_dout_l1 |  |  |  |  | MeasC Pin = JTAG_TDO(ivdm_mgpu0_fstp3_dpc1__ivdm_dout_l1):8 "ivdm_mgpu0_fstp3_dpc1__ivdm_dout_l1"
|  | 1.73 | Capture 8-bit data - ivdm_mgpu0_fstp3_dpc1__ivdm_dout_l2 |  |  |  |  | MeasC Pin = JTAG_TDO(ivdm_mgpu0_fstp3_dpc1__ivdm_dout_l2):8 "ivdm_mgpu0_fstp3_dpc1__ivdm_dout_l2"
|  | 1.74 | Capture 8-bit data - ivdm_mgpu0_fstp3_dpc1__ivdm_dout_l3 |  |  |  |  | MeasC Pin = JTAG_TDO(ivdm_mgpu0_fstp3_dpc1__ivdm_dout_l3):8 "ivdm_mgpu0_fstp3_dpc1__ivdm_dout_l3"
|  | 1.75 | Capture 8-bit data - ivdm_mgpu0_fstp3_dpc1__ivdm_dout_l4 |  |  |  |  | MeasC Pin = JTAG_TDO(ivdm_mgpu0_fstp3_dpc1__ivdm_dout_l4):8 "ivdm_mgpu0_fstp3_dpc1__ivdm_dout_l4"
|  | 1.76 | Capture 8-bit data - ivdm_mgpu0_fstp3_dpc1__ivdm_dout_l5 |  |  |  |  | MeasC Pin = JTAG_TDO(ivdm_mgpu0_fstp3_dpc1__ivdm_dout_l5):8 "ivdm_mgpu0_fstp3_dpc1__ivdm_dout_l5"
|  | 1.77 | Capture 8-bit data - ivdm_mgpu0_fstp3_dpc1__ivdm_dout_l6 |  |  |  |  | MeasC Pin = JTAG_TDO(ivdm_mgpu0_fstp3_dpc1__ivdm_dout_l6):8 "ivdm_mgpu0_fstp3_dpc1__ivdm_dout_l6"
|  | 1.78 | Capture 8-bit data - ivdm_mgpu0_fstp3_dpc1__ivdm_dout_l7 |  |  |  |  | MeasC Pin = JTAG_TDO(ivdm_mgpu0_fstp3_dpc1__ivdm_dout_l7):8 "ivdm_mgpu0_fstp3_dpc1__ivdm_dout_l7"
|  | 1.79 | Capture 8-bit data - ivdm_mgpu0_fstp3_dpc1__ivdm_dout_l8 |  |  |  |  | MeasC Pin = JTAG_TDO(ivdm_mgpu0_fstp3_dpc1__ivdm_dout_l8):8 "ivdm_mgpu0_fstp3_dpc1__ivdm_dout_l8"
|  | 1.80 | Capture 8-bit data - ivdm_mgpu0_fstp3_dpc1__ivdm_dout_l9 |  |  |  |  | MeasC Pin = JTAG_TDO(ivdm_mgpu0_fstp3_dpc1__ivdm_dout_l9):8 "ivdm_mgpu0_fstp3_dpc1__ivdm_dout_l9"
|  | 1.81 | Capture 8-bit data - ivdm_mgpu0_fstp4_dpc0__ivdm_dout_l0 |  |  |  |  | MeasC Pin = JTAG_TDO(ivdm_mgpu0_fstp4_dpc0__ivdm_dout_l0):8 "ivdm_mgpu0_fstp4_dpc0__ivdm_dout_l0"
|  | 1.82 | Capture 8-bit data - ivdm_mgpu0_fstp4_dpc0__ivdm_dout_l1 |  |  |  |  | MeasC Pin = JTAG_TDO(ivdm_mgpu0_fstp4_dpc0__ivdm_dout_l1):8 "ivdm_mgpu0_fstp4_dpc0__ivdm_dout_l1"
|  | 1.83 | Capture 8-bit data - ivdm_mgpu0_fstp4_dpc0__ivdm_dout_l2 |  |  |  |  | MeasC Pin = JTAG_TDO(ivdm_mgpu0_fstp4_dpc0__ivdm_dout_l2):8 "ivdm_mgpu0_fstp4_dpc0__ivdm_dout_l2"
|  | 1.84 | Capture 8-bit data - ivdm_mgpu0_fstp4_dpc0__ivdm_dout_l3 |  |  |  |  | MeasC Pin = JTAG_TDO(ivdm_mgpu0_fstp4_dpc0__ivdm_dout_l3):8 "ivdm_mgpu0_fstp4_dpc0__ivdm_dout_l3"
|  | 1.85 | Capture 8-bit data - ivdm_mgpu0_fstp4_dpc0__ivdm_dout_l4 |  |  |  |  | MeasC Pin = JTAG_TDO(ivdm_mgpu0_fstp4_dpc0__ivdm_dout_l4):8 "ivdm_mgpu0_fstp4_dpc0__ivdm_dout_l4"
|  | 1.86 | Capture 8-bit data - ivdm_mgpu0_fstp4_dpc0__ivdm_dout_l5 |  |  |  |  | MeasC Pin = JTAG_TDO(ivdm_mgpu0_fstp4_dpc0__ivdm_dout_l5):8 "ivdm_mgpu0_fstp4_dpc0__ivdm_dout_l5"
|  | 1.87 | Capture 8-bit data - ivdm_mgpu0_fstp4_dpc0__ivdm_dout_l6 |  |  |  |  | MeasC Pin = JTAG_TDO(ivdm_mgpu0_fstp4_dpc0__ivdm_dout_l6):8 "ivdm_mgpu0_fstp4_dpc0__ivdm_dout_l6"
|  | 1.88 | Capture 8-bit data - ivdm_mgpu0_fstp4_dpc0__ivdm_dout_l7 |  |  |  |  | MeasC Pin = JTAG_TDO(ivdm_mgpu0_fstp4_dpc0__ivdm_dout_l7):8 "ivdm_mgpu0_fstp4_dpc0__ivdm_dout_l7"
|  | 1.89 | Capture 8-bit data - ivdm_mgpu0_fstp4_dpc0__ivdm_dout_l8 |  |  |  |  | MeasC Pin = JTAG_TDO(ivdm_mgpu0_fstp4_dpc0__ivdm_dout_l8):8 "ivdm_mgpu0_fstp4_dpc0__ivdm_dout_l8"
|  | 1.90 | Capture 8-bit data - ivdm_mgpu0_fstp4_dpc0__ivdm_dout_l9 |  |  |  |  | MeasC Pin = JTAG_TDO(ivdm_mgpu0_fstp4_dpc0__ivdm_dout_l9):8 "ivdm_mgpu0_fstp4_dpc0__ivdm_dout_l9"
|  | 1.91 | Capture 8-bit data - ivdm_mgpu0_fstp4_dpc1__ivdm_dout_l0 |  |  |  |  | MeasC Pin = JTAG_TDO(ivdm_mgpu0_fstp4_dpc1__ivdm_dout_l0):8 "ivdm_mgpu0_fstp4_dpc1__ivdm_dout_l0"
|  | 1.92 | Capture 8-bit data - ivdm_mgpu0_fstp4_dpc1__ivdm_dout_l1 |  |  |  |  | MeasC Pin = JTAG_TDO(ivdm_mgpu0_fstp4_dpc1__ivdm_dout_l1):8 "ivdm_mgpu0_fstp4_dpc1__ivdm_dout_l1"
|  | 1.93 | Capture 8-bit data - ivdm_mgpu0_fstp4_dpc1__ivdm_dout_l2 |  |  |  |  | MeasC Pin = JTAG_TDO(ivdm_mgpu0_fstp4_dpc1__ivdm_dout_l2):8 "ivdm_mgpu0_fstp4_dpc1__ivdm_dout_l2"
|  | 1.94 | Capture 8-bit data - ivdm_mgpu0_fstp4_dpc1__ivdm_dout_l3 |  |  |  |  | MeasC Pin = JTAG_TDO(ivdm_mgpu0_fstp4_dpc1__ivdm_dout_l3):8 "ivdm_mgpu0_fstp4_dpc1__ivdm_dout_l3"
|  | 1.95 | Capture 8-bit data - ivdm_mgpu0_fstp4_dpc1__ivdm_dout_l4 |  |  |  |  | MeasC Pin = JTAG_TDO(ivdm_mgpu0_fstp4_dpc1__ivdm_dout_l4):8 "ivdm_mgpu0_fstp4_dpc1__ivdm_dout_l4"
|  | 1.96 | Capture 8-bit data - ivdm_mgpu0_fstp4_dpc1__ivdm_dout_l5 |  |  |  |  | MeasC Pin = JTAG_TDO(ivdm_mgpu0_fstp4_dpc1__ivdm_dout_l5):8 "ivdm_mgpu0_fstp4_dpc1__ivdm_dout_l5"
|  | 1.97 | Capture 8-bit data - ivdm_mgpu0_fstp4_dpc1__ivdm_dout_l6 |  |  |  |  | MeasC Pin = JTAG_TDO(ivdm_mgpu0_fstp4_dpc1__ivdm_dout_l6):8 "ivdm_mgpu0_fstp4_dpc1__ivdm_dout_l6"
|  | 1.98 | Capture 8-bit data - ivdm_mgpu0_fstp4_dpc1__ivdm_dout_l7 |  |  |  |  | MeasC Pin = JTAG_TDO(ivdm_mgpu0_fstp4_dpc1__ivdm_dout_l7):8 "ivdm_mgpu0_fstp4_dpc1__ivdm_dout_l7"
|  | 1.99 | Capture 8-bit data - ivdm_mgpu0_fstp4_dpc1__ivdm_dout_l8 |  |  |  |  | MeasC Pin = JTAG_TDO(ivdm_mgpu0_fstp4_dpc1__ivdm_dout_l8):8 "ivdm_mgpu0_fstp4_dpc1__ivdm_dout_l8"
|  | 1.100 | Capture 8-bit data - ivdm_mgpu0_fstp4_dpc1__ivdm_dout_l9 |  |  |  |  | MeasC Pin = JTAG_TDO(ivdm_mgpu0_fstp4_dpc1__ivdm_dout_l9):8 "ivdm_mgpu0_fstp4_dpc1__ivdm_dout_l9"
|  | 1.101 | Capture 8-bit data - ivdm_mgpu0_fstp5_dpc0__ivdm_dout_l0 |  |  |  |  | MeasC Pin = JTAG_TDO(ivdm_mgpu0_fstp5_dpc0__ivdm_dout_l0):8 "ivdm_mgpu0_fstp5_dpc0__ivdm_dout_l0"
|  | 1.102 | Capture 8-bit data - ivdm_mgpu0_fstp5_dpc0__ivdm_dout_l1 |  |  |  |  | MeasC Pin = JTAG_TDO(ivdm_mgpu0_fstp5_dpc0__ivdm_dout_l1):8 "ivdm_mgpu0_fstp5_dpc0__ivdm_dout_l1"
|  | 1.103 | Capture 8-bit data - ivdm_mgpu0_fstp5_dpc0__ivdm_dout_l2 |  |  |  |  | MeasC Pin = JTAG_TDO(ivdm_mgpu0_fstp5_dpc0__ivdm_dout_l2):8 "ivdm_mgpu0_fstp5_dpc0__ivdm_dout_l2"
|  | 1.104 | Capture 8-bit data - ivdm_mgpu0_fstp5_dpc0__ivdm_dout_l3 |  |  |  |  | MeasC Pin = JTAG_TDO(ivdm_mgpu0_fstp5_dpc0__ivdm_dout_l3):8 "ivdm_mgpu0_fstp5_dpc0__ivdm_dout_l3"
|  | 1.105 | Capture 8-bit data - ivdm_mgpu0_fstp5_dpc0__ivdm_dout_l4 |  |  |  |  | MeasC Pin = JTAG_TDO(ivdm_mgpu0_fstp5_dpc0__ivdm_dout_l4):8 "ivdm_mgpu0_fstp5_dpc0__ivdm_dout_l4"
|  | 1.106 | Capture 8-bit data - ivdm_mgpu0_fstp5_dpc0__ivdm_dout_l5 |  |  |  |  | MeasC Pin = JTAG_TDO(ivdm_mgpu0_fstp5_dpc0__ivdm_dout_l5):8 "ivdm_mgpu0_fstp5_dpc0__ivdm_dout_l5"
|  | 1.107 | Capture 8-bit data - ivdm_mgpu0_fstp5_dpc0__ivdm_dout_l6 |  |  |  |  | MeasC Pin = JTAG_TDO(ivdm_mgpu0_fstp5_dpc0__ivdm_dout_l6):8 "ivdm_mgpu0_fstp5_dpc0__ivdm_dout_l6"
|  | 1.108 | Capture 8-bit data - ivdm_mgpu0_fstp5_dpc0__ivdm_dout_l7 |  |  |  |  | MeasC Pin = JTAG_TDO(ivdm_mgpu0_fstp5_dpc0__ivdm_dout_l7):8 "ivdm_mgpu0_fstp5_dpc0__ivdm_dout_l7"
|  | 1.109 | Capture 8-bit data - ivdm_mgpu0_fstp5_dpc0__ivdm_dout_l8 |  |  |  |  | MeasC Pin = JTAG_TDO(ivdm_mgpu0_fstp5_dpc0__ivdm_dout_l8):8 "ivdm_mgpu0_fstp5_dpc0__ivdm_dout_l8"
|  | 1.110 | Capture 8-bit data - ivdm_mgpu0_fstp5_dpc0__ivdm_dout_l9 |  |  |  |  | MeasC Pin = JTAG_TDO(ivdm_mgpu0_fstp5_dpc0__ivdm_dout_l9):8 "ivdm_mgpu0_fstp5_dpc0__ivdm_dout_l9"
|  | 1.111 | Capture 8-bit data - ivdm_mgpu0_fstp5_dpc1__ivdm_dout_l0 |  |  |  |  | MeasC Pin = JTAG_TDO(ivdm_mgpu0_fstp5_dpc1__ivdm_dout_l0):8 "ivdm_mgpu0_fstp5_dpc1__ivdm_dout_l0"
|  | 1.112 | Capture 8-bit data - ivdm_mgpu0_fstp5_dpc1__ivdm_dout_l1 |  |  |  |  | MeasC Pin = JTAG_TDO(ivdm_mgpu0_fstp5_dpc1__ivdm_dout_l1):8 "ivdm_mgpu0_fstp5_dpc1__ivdm_dout_l1"
|  | 1.113 | Capture 8-bit data - ivdm_mgpu0_fstp5_dpc1__ivdm_dout_l2 |  |  |  |  | MeasC Pin = JTAG_TDO(ivdm_mgpu0_fstp5_dpc1__ivdm_dout_l2):8 "ivdm_mgpu0_fstp5_dpc1__ivdm_dout_l2"
|  | 1.114 | Capture 8-bit data - ivdm_mgpu0_fstp5_dpc1__ivdm_dout_l3 |  |  |  |  | MeasC Pin = JTAG_TDO(ivdm_mgpu0_fstp5_dpc1__ivdm_dout_l3):8 "ivdm_mgpu0_fstp5_dpc1__ivdm_dout_l3"
|  | 1.115 | Capture 8-bit data - ivdm_mgpu0_fstp5_dpc1__ivdm_dout_l4 |  |  |  |  | MeasC Pin = JTAG_TDO(ivdm_mgpu0_fstp5_dpc1__ivdm_dout_l4):8 "ivdm_mgpu0_fstp5_dpc1__ivdm_dout_l4"
|  | 1.116 | Capture 8-bit data - ivdm_mgpu0_fstp5_dpc1__ivdm_dout_l5 |  |  |  |  | MeasC Pin = JTAG_TDO(ivdm_mgpu0_fstp5_dpc1__ivdm_dout_l5):8 "ivdm_mgpu0_fstp5_dpc1__ivdm_dout_l5"
|  | 1.117 | Capture 8-bit data - ivdm_mgpu0_fstp5_dpc1__ivdm_dout_l6 |  |  |  |  | MeasC Pin = JTAG_TDO(ivdm_mgpu0_fstp5_dpc1__ivdm_dout_l6):8 "ivdm_mgpu0_fstp5_dpc1__ivdm_dout_l6"
|  | 1.118 | Capture 8-bit data - ivdm_mgpu0_fstp5_dpc1__ivdm_dout_l7 |  |  |  |  | MeasC Pin = JTAG_TDO(ivdm_mgpu0_fstp5_dpc1__ivdm_dout_l7):8 "ivdm_mgpu0_fstp5_dpc1__ivdm_dout_l7"
|  | 1.119 | Capture 8-bit data - ivdm_mgpu0_fstp5_dpc1__ivdm_dout_l8 |  |  |  |  | MeasC Pin = JTAG_TDO(ivdm_mgpu0_fstp5_dpc1__ivdm_dout_l8):8 "ivdm_mgpu0_fstp5_dpc1__ivdm_dout_l8"
|  | 1.120 | Capture 8-bit data - ivdm_mgpu0_fstp5_dpc1__ivdm_dout_l9 |  |  |  |  | MeasC Pin = JTAG_TDO(ivdm_mgpu0_fstp5_dpc1__ivdm_dout_l9):8 "ivdm_mgpu0_fstp5_dpc1__ivdm_dout_l9"
|  | 1.121 | Capture 8-bit data - ivdm_mgpu1_fstp0_dpc0__ivdm_dout_l0 |  |  |  |  | MeasC Pin = JTAG_TDO(ivdm_mgpu1_fstp0_dpc0__ivdm_dout_l0):8 "ivdm_mgpu1_fstp0_dpc0__ivdm_dout_l0"
|  | 1.122 | Capture 8-bit data - ivdm_mgpu1_fstp0_dpc0__ivdm_dout_l1 |  |  |  |  | MeasC Pin = JTAG_TDO(ivdm_mgpu1_fstp0_dpc0__ivdm_dout_l1):8 "ivdm_mgpu1_fstp0_dpc0__ivdm_dout_l1"
|  | 1.123 | Capture 8-bit data - ivdm_mgpu1_fstp0_dpc0__ivdm_dout_l2 |  |  |  |  | MeasC Pin = JTAG_TDO(ivdm_mgpu1_fstp0_dpc0__ivdm_dout_l2):8 "ivdm_mgpu1_fstp0_dpc0__ivdm_dout_l2"
|  | 1.124 | Capture 8-bit data - ivdm_mgpu1_fstp0_dpc0__ivdm_dout_l3 |  |  |  |  | MeasC Pin = JTAG_TDO(ivdm_mgpu1_fstp0_dpc0__ivdm_dout_l3):8 "ivdm_mgpu1_fstp0_dpc0__ivdm_dout_l3"
|  | 1.125 | Capture 8-bit data - ivdm_mgpu1_fstp0_dpc0__ivdm_dout_l4 |  |  |  |  | MeasC Pin = JTAG_TDO(ivdm_mgpu1_fstp0_dpc0__ivdm_dout_l4):8 "ivdm_mgpu1_fstp0_dpc0__ivdm_dout_l4"
|  | 1.126 | Capture 8-bit data - ivdm_mgpu1_fstp0_dpc0__ivdm_dout_l5 |  |  |  |  | MeasC Pin = JTAG_TDO(ivdm_mgpu1_fstp0_dpc0__ivdm_dout_l5):8 "ivdm_mgpu1_fstp0_dpc0__ivdm_dout_l5"
|  | 1.127 | Capture 8-bit data - ivdm_mgpu1_fstp0_dpc0__ivdm_dout_l6 |  |  |  |  | MeasC Pin = JTAG_TDO(ivdm_mgpu1_fstp0_dpc0__ivdm_dout_l6):8 "ivdm_mgpu1_fstp0_dpc0__ivdm_dout_l6"
|  | 1.128 | Capture 8-bit data - ivdm_mgpu1_fstp0_dpc0__ivdm_dout_l7 |  |  |  |  | MeasC Pin = JTAG_TDO(ivdm_mgpu1_fstp0_dpc0__ivdm_dout_l7):8 "ivdm_mgpu1_fstp0_dpc0__ivdm_dout_l7"
|  | 1.129 | Capture 8-bit data - ivdm_mgpu1_fstp0_dpc0__ivdm_dout_l8 |  |  |  |  | MeasC Pin = JTAG_TDO(ivdm_mgpu1_fstp0_dpc0__ivdm_dout_l8):8 "ivdm_mgpu1_fstp0_dpc0__ivdm_dout_l8"
|  | 1.130 | Capture 8-bit data - ivdm_mgpu1_fstp0_dpc0__ivdm_dout_l9 |  |  |  |  | MeasC Pin = JTAG_TDO(ivdm_mgpu1_fstp0_dpc0__ivdm_dout_l9):8 "ivdm_mgpu1_fstp0_dpc0__ivdm_dout_l9"
|  | 1.131 | Capture 8-bit data - ivdm_mgpu1_fstp0_dpc1__ivdm_dout_l0 |  |  |  |  | MeasC Pin = JTAG_TDO(ivdm_mgpu1_fstp0_dpc1__ivdm_dout_l0):8 "ivdm_mgpu1_fstp0_dpc1__ivdm_dout_l0"
|  | 1.132 | Capture 8-bit data - ivdm_mgpu1_fstp0_dpc1__ivdm_dout_l1 |  |  |  |  | MeasC Pin = JTAG_TDO(ivdm_mgpu1_fstp0_dpc1__ivdm_dout_l1):8 "ivdm_mgpu1_fstp0_dpc1__ivdm_dout_l1"
|  | 1.133 | Capture 8-bit data - ivdm_mgpu1_fstp0_dpc1__ivdm_dout_l2 |  |  |  |  | MeasC Pin = JTAG_TDO(ivdm_mgpu1_fstp0_dpc1__ivdm_dout_l2):8 "ivdm_mgpu1_fstp0_dpc1__ivdm_dout_l2"
|  | 1.134 | Capture 8-bit data - ivdm_mgpu1_fstp0_dpc1__ivdm_dout_l3 |  |  |  |  | MeasC Pin = JTAG_TDO(ivdm_mgpu1_fstp0_dpc1__ivdm_dout_l3):8 "ivdm_mgpu1_fstp0_dpc1__ivdm_dout_l3"
|  | 1.135 | Capture 8-bit data - ivdm_mgpu1_fstp0_dpc1__ivdm_dout_l4 |  |  |  |  | MeasC Pin = JTAG_TDO(ivdm_mgpu1_fstp0_dpc1__ivdm_dout_l4):8 "ivdm_mgpu1_fstp0_dpc1__ivdm_dout_l4"
|  | 1.136 | Capture 8-bit data - ivdm_mgpu1_fstp0_dpc1__ivdm_dout_l5 |  |  |  |  | MeasC Pin = JTAG_TDO(ivdm_mgpu1_fstp0_dpc1__ivdm_dout_l5):8 "ivdm_mgpu1_fstp0_dpc1__ivdm_dout_l5"
|  | 1.137 | Capture 8-bit data - ivdm_mgpu1_fstp0_dpc1__ivdm_dout_l6 |  |  |  |  | MeasC Pin = JTAG_TDO(ivdm_mgpu1_fstp0_dpc1__ivdm_dout_l6):8 "ivdm_mgpu1_fstp0_dpc1__ivdm_dout_l6"
|  | 1.138 | Capture 8-bit data - ivdm_mgpu1_fstp0_dpc1__ivdm_dout_l7 |  |  |  |  | MeasC Pin = JTAG_TDO(ivdm_mgpu1_fstp0_dpc1__ivdm_dout_l7):8 "ivdm_mgpu1_fstp0_dpc1__ivdm_dout_l7"
|  | 1.139 | Capture 8-bit data - ivdm_mgpu1_fstp0_dpc1__ivdm_dout_l8 |  |  |  |  | MeasC Pin = JTAG_TDO(ivdm_mgpu1_fstp0_dpc1__ivdm_dout_l8):8 "ivdm_mgpu1_fstp0_dpc1__ivdm_dout_l8"
|  | 1.140 | Capture 8-bit data - ivdm_mgpu1_fstp0_dpc1__ivdm_dout_l9 |  |  |  |  | MeasC Pin = JTAG_TDO(ivdm_mgpu1_fstp0_dpc1__ivdm_dout_l9):8 "ivdm_mgpu1_fstp0_dpc1__ivdm_dout_l9"
|  | 1.141 | Capture 8-bit data - ivdm_mgpu1_fstp1_dpc0__ivdm_dout_l0 |  |  |  |  | MeasC Pin = JTAG_TDO(ivdm_mgpu1_fstp1_dpc0__ivdm_dout_l0):8 "ivdm_mgpu1_fstp1_dpc0__ivdm_dout_l0"
|  | 1.142 | Capture 8-bit data - ivdm_mgpu1_fstp1_dpc0__ivdm_dout_l1 |  |  |  |  | MeasC Pin = JTAG_TDO(ivdm_mgpu1_fstp1_dpc0__ivdm_dout_l1):8 "ivdm_mgpu1_fstp1_dpc0__ivdm_dout_l1"
|  | 1.143 | Capture 8-bit data - ivdm_mgpu1_fstp1_dpc0__ivdm_dout_l2 |  |  |  |  | MeasC Pin = JTAG_TDO(ivdm_mgpu1_fstp1_dpc0__ivdm_dout_l2):8 "ivdm_mgpu1_fstp1_dpc0__ivdm_dout_l2"
|  | 1.144 | Capture 8-bit data - ivdm_mgpu1_fstp1_dpc0__ivdm_dout_l3 |  |  |  |  | MeasC Pin = JTAG_TDO(ivdm_mgpu1_fstp1_dpc0__ivdm_dout_l3):8 "ivdm_mgpu1_fstp1_dpc0__ivdm_dout_l3"
|  | 1.145 | Capture 8-bit data - ivdm_mgpu1_fstp1_dpc0__ivdm_dout_l4 |  |  |  |  | MeasC Pin = JTAG_TDO(ivdm_mgpu1_fstp1_dpc0__ivdm_dout_l4):8 "ivdm_mgpu1_fstp1_dpc0__ivdm_dout_l4"
|  | 1.146 | Capture 8-bit data - ivdm_mgpu1_fstp1_dpc0__ivdm_dout_l5 |  |  |  |  | MeasC Pin = JTAG_TDO(ivdm_mgpu1_fstp1_dpc0__ivdm_dout_l5):8 "ivdm_mgpu1_fstp1_dpc0__ivdm_dout_l5"
|  | 1.147 | Capture 8-bit data - ivdm_mgpu1_fstp1_dpc0__ivdm_dout_l6 |  |  |  |  | MeasC Pin = JTAG_TDO(ivdm_mgpu1_fstp1_dpc0__ivdm_dout_l6):8 "ivdm_mgpu1_fstp1_dpc0__ivdm_dout_l6"
|  | 1.148 | Capture 8-bit data - ivdm_mgpu1_fstp1_dpc0__ivdm_dout_l7 |  |  |  |  | MeasC Pin = JTAG_TDO(ivdm_mgpu1_fstp1_dpc0__ivdm_dout_l7):8 "ivdm_mgpu1_fstp1_dpc0__ivdm_dout_l7"
|  | 1.149 | Capture 8-bit data - ivdm_mgpu1_fstp1_dpc0__ivdm_dout_l8 |  |  |  |  | MeasC Pin = JTAG_TDO(ivdm_mgpu1_fstp1_dpc0__ivdm_dout_l8):8 "ivdm_mgpu1_fstp1_dpc0__ivdm_dout_l8"
|  | 1.150 | Capture 8-bit data - ivdm_mgpu1_fstp1_dpc0__ivdm_dout_l9 |  |  |  |  | MeasC Pin = JTAG_TDO(ivdm_mgpu1_fstp1_dpc0__ivdm_dout_l9):8 "ivdm_mgpu1_fstp1_dpc0__ivdm_dout_l9"
|  | 1.151 | Capture 8-bit data - ivdm_mgpu1_fstp1_dpc1__ivdm_dout_l0 |  |  |  |  | MeasC Pin = JTAG_TDO(ivdm_mgpu1_fstp1_dpc1__ivdm_dout_l0):8 "ivdm_mgpu1_fstp1_dpc1__ivdm_dout_l0"
|  | 1.152 | Capture 8-bit data - ivdm_mgpu1_fstp1_dpc1__ivdm_dout_l1 |  |  |  |  | MeasC Pin = JTAG_TDO(ivdm_mgpu1_fstp1_dpc1__ivdm_dout_l1):8 "ivdm_mgpu1_fstp1_dpc1__ivdm_dout_l1"
|  | 1.153 | Capture 8-bit data - ivdm_mgpu1_fstp1_dpc1__ivdm_dout_l2 |  |  |  |  | MeasC Pin = JTAG_TDO(ivdm_mgpu1_fstp1_dpc1__ivdm_dout_l2):8 "ivdm_mgpu1_fstp1_dpc1__ivdm_dout_l2"
|  | 1.154 | Capture 8-bit data - ivdm_mgpu1_fstp1_dpc1__ivdm_dout_l3 |  |  |  |  | MeasC Pin = JTAG_TDO(ivdm_mgpu1_fstp1_dpc1__ivdm_dout_l3):8 "ivdm_mgpu1_fstp1_dpc1__ivdm_dout_l3"
|  | 1.155 | Capture 8-bit data - ivdm_mgpu1_fstp1_dpc1__ivdm_dout_l4 |  |  |  |  | MeasC Pin = JTAG_TDO(ivdm_mgpu1_fstp1_dpc1__ivdm_dout_l4):8 "ivdm_mgpu1_fstp1_dpc1__ivdm_dout_l4"
|  | 1.156 | Capture 8-bit data - ivdm_mgpu1_fstp1_dpc1__ivdm_dout_l5 |  |  |  |  | MeasC Pin = JTAG_TDO(ivdm_mgpu1_fstp1_dpc1__ivdm_dout_l5):8 "ivdm_mgpu1_fstp1_dpc1__ivdm_dout_l5"
|  | 1.157 | Capture 8-bit data - ivdm_mgpu1_fstp1_dpc1__ivdm_dout_l6 |  |  |  |  | MeasC Pin = JTAG_TDO(ivdm_mgpu1_fstp1_dpc1__ivdm_dout_l6):8 "ivdm_mgpu1_fstp1_dpc1__ivdm_dout_l6"
|  | 1.158 | Capture 8-bit data - ivdm_mgpu1_fstp1_dpc1__ivdm_dout_l7 |  |  |  |  | MeasC Pin = JTAG_TDO(ivdm_mgpu1_fstp1_dpc1__ivdm_dout_l7):8 "ivdm_mgpu1_fstp1_dpc1__ivdm_dout_l7"
|  | 1.159 | Capture 8-bit data - ivdm_mgpu1_fstp1_dpc1__ivdm_dout_l8 |  |  |  |  | MeasC Pin = JTAG_TDO(ivdm_mgpu1_fstp1_dpc1__ivdm_dout_l8):8 "ivdm_mgpu1_fstp1_dpc1__ivdm_dout_l8"
|  | 1.160 | Capture 8-bit data - ivdm_mgpu1_fstp1_dpc1__ivdm_dout_l9 |  |  |  |  | MeasC Pin = JTAG_TDO(ivdm_mgpu1_fstp1_dpc1__ivdm_dout_l9):8 "ivdm_mgpu1_fstp1_dpc1__ivdm_dout_l9"
|  | 1.161 | Capture 8-bit data - ivdm_mgpu1_fstp2_dpc0__ivdm_dout_l0 |  |  |  |  | MeasC Pin = JTAG_TDO(ivdm_mgpu1_fstp2_dpc0__ivdm_dout_l0):8 "ivdm_mgpu1_fstp2_dpc0__ivdm_dout_l0"
|  | 1.162 | Capture 8-bit data - ivdm_mgpu1_fstp2_dpc0__ivdm_dout_l1 |  |  |  |  | MeasC Pin = JTAG_TDO(ivdm_mgpu1_fstp2_dpc0__ivdm_dout_l1):8 "ivdm_mgpu1_fstp2_dpc0__ivdm_dout_l1"
|  | 1.163 | Capture 8-bit data - ivdm_mgpu1_fstp2_dpc0__ivdm_dout_l2 |  |  |  |  | MeasC Pin = JTAG_TDO(ivdm_mgpu1_fstp2_dpc0__ivdm_dout_l2):8 "ivdm_mgpu1_fstp2_dpc0__ivdm_dout_l2"
|  | 1.164 | Capture 8-bit data - ivdm_mgpu1_fstp2_dpc0__ivdm_dout_l3 |  |  |  |  | MeasC Pin = JTAG_TDO(ivdm_mgpu1_fstp2_dpc0__ivdm_dout_l3):8 "ivdm_mgpu1_fstp2_dpc0__ivdm_dout_l3"
|  | 1.165 | Capture 8-bit data - ivdm_mgpu1_fstp2_dpc0__ivdm_dout_l4 |  |  |  |  | MeasC Pin = JTAG_TDO(ivdm_mgpu1_fstp2_dpc0__ivdm_dout_l4):8 "ivdm_mgpu1_fstp2_dpc0__ivdm_dout_l4"
|  | 1.166 | Capture 8-bit data - ivdm_mgpu1_fstp2_dpc0__ivdm_dout_l5 |  |  |  |  | MeasC Pin = JTAG_TDO(ivdm_mgpu1_fstp2_dpc0__ivdm_dout_l5):8 "ivdm_mgpu1_fstp2_dpc0__ivdm_dout_l5"
|  | 1.167 | Capture 8-bit data - ivdm_mgpu1_fstp2_dpc0__ivdm_dout_l6 |  |  |  |  | MeasC Pin = JTAG_TDO(ivdm_mgpu1_fstp2_dpc0__ivdm_dout_l6):8 "ivdm_mgpu1_fstp2_dpc0__ivdm_dout_l6"
|  | 1.168 | Capture 8-bit data - ivdm_mgpu1_fstp2_dpc0__ivdm_dout_l7 |  |  |  |  | MeasC Pin = JTAG_TDO(ivdm_mgpu1_fstp2_dpc0__ivdm_dout_l7):8 "ivdm_mgpu1_fstp2_dpc0__ivdm_dout_l7"
|  | 1.169 | Capture 8-bit data - ivdm_mgpu1_fstp2_dpc0__ivdm_dout_l8 |  |  |  |  | MeasC Pin = JTAG_TDO(ivdm_mgpu1_fstp2_dpc0__ivdm_dout_l8):8 "ivdm_mgpu1_fstp2_dpc0__ivdm_dout_l8"
|  | 1.170 | Capture 8-bit data - ivdm_mgpu1_fstp2_dpc0__ivdm_dout_l9 |  |  |  |  | MeasC Pin = JTAG_TDO(ivdm_mgpu1_fstp2_dpc0__ivdm_dout_l9):8 "ivdm_mgpu1_fstp2_dpc0__ivdm_dout_l9"
|  | 1.171 | Capture 8-bit data - ivdm_mgpu1_fstp2_dpc1__ivdm_dout_l0 |  |  |  |  | MeasC Pin = JTAG_TDO(ivdm_mgpu1_fstp2_dpc1__ivdm_dout_l0):8 "ivdm_mgpu1_fstp2_dpc1__ivdm_dout_l0"
|  | 1.172 | Capture 8-bit data - ivdm_mgpu1_fstp2_dpc1__ivdm_dout_l1 |  |  |  |  | MeasC Pin = JTAG_TDO(ivdm_mgpu1_fstp2_dpc1__ivdm_dout_l1):8 "ivdm_mgpu1_fstp2_dpc1__ivdm_dout_l1"
|  | 1.173 | Capture 8-bit data - ivdm_mgpu1_fstp2_dpc1__ivdm_dout_l2 |  |  |  |  | MeasC Pin = JTAG_TDO(ivdm_mgpu1_fstp2_dpc1__ivdm_dout_l2):8 "ivdm_mgpu1_fstp2_dpc1__ivdm_dout_l2"
|  | 1.174 | Capture 8-bit data - ivdm_mgpu1_fstp2_dpc1__ivdm_dout_l3 |  |  |  |  | MeasC Pin = JTAG_TDO(ivdm_mgpu1_fstp2_dpc1__ivdm_dout_l3):8 "ivdm_mgpu1_fstp2_dpc1__ivdm_dout_l3"
|  | 1.175 | Capture 8-bit data - ivdm_mgpu1_fstp2_dpc1__ivdm_dout_l4 |  |  |  |  | MeasC Pin = JTAG_TDO(ivdm_mgpu1_fstp2_dpc1__ivdm_dout_l4):8 "ivdm_mgpu1_fstp2_dpc1__ivdm_dout_l4"
|  | 1.176 | Capture 8-bit data - ivdm_mgpu1_fstp2_dpc1__ivdm_dout_l5 |  |  |  |  | MeasC Pin = JTAG_TDO(ivdm_mgpu1_fstp2_dpc1__ivdm_dout_l5):8 "ivdm_mgpu1_fstp2_dpc1__ivdm_dout_l5"
|  | 1.177 | Capture 8-bit data - ivdm_mgpu1_fstp2_dpc1__ivdm_dout_l6 |  |  |  |  | MeasC Pin = JTAG_TDO(ivdm_mgpu1_fstp2_dpc1__ivdm_dout_l6):8 "ivdm_mgpu1_fstp2_dpc1__ivdm_dout_l6"
|  | 1.178 | Capture 8-bit data - ivdm_mgpu1_fstp2_dpc1__ivdm_dout_l7 |  |  |  |  | MeasC Pin = JTAG_TDO(ivdm_mgpu1_fstp2_dpc1__ivdm_dout_l7):8 "ivdm_mgpu1_fstp2_dpc1__ivdm_dout_l7"
|  | 1.179 | Capture 8-bit data - ivdm_mgpu1_fstp2_dpc1__ivdm_dout_l8 |  |  |  |  | MeasC Pin = JTAG_TDO(ivdm_mgpu1_fstp2_dpc1__ivdm_dout_l8):8 "ivdm_mgpu1_fstp2_dpc1__ivdm_dout_l8"
|  | 1.180 | Capture 8-bit data - ivdm_mgpu1_fstp2_dpc1__ivdm_dout_l9 |  |  |  |  | MeasC Pin = JTAG_TDO(ivdm_mgpu1_fstp2_dpc1__ivdm_dout_l9):8 "ivdm_mgpu1_fstp2_dpc1__ivdm_dout_l9"
|  | 1.181 | Capture 8-bit data - ivdm_mgpu1_fstp3_dpc0__ivdm_dout_l0 |  |  |  |  | MeasC Pin = JTAG_TDO(ivdm_mgpu1_fstp3_dpc0__ivdm_dout_l0):8 "ivdm_mgpu1_fstp3_dpc0__ivdm_dout_l0"
|  | 1.182 | Capture 8-bit data - ivdm_mgpu1_fstp3_dpc0__ivdm_dout_l1 |  |  |  |  | MeasC Pin = JTAG_TDO(ivdm_mgpu1_fstp3_dpc0__ivdm_dout_l1):8 "ivdm_mgpu1_fstp3_dpc0__ivdm_dout_l1"
|  | 1.183 | Capture 8-bit data - ivdm_mgpu1_fstp3_dpc0__ivdm_dout_l2 |  |  |  |  | MeasC Pin = JTAG_TDO(ivdm_mgpu1_fstp3_dpc0__ivdm_dout_l2):8 "ivdm_mgpu1_fstp3_dpc0__ivdm_dout_l2"
|  | 1.184 | Capture 8-bit data - ivdm_mgpu1_fstp3_dpc0__ivdm_dout_l3 |  |  |  |  | MeasC Pin = JTAG_TDO(ivdm_mgpu1_fstp3_dpc0__ivdm_dout_l3):8 "ivdm_mgpu1_fstp3_dpc0__ivdm_dout_l3"
|  | 1.185 | Capture 8-bit data - ivdm_mgpu1_fstp3_dpc0__ivdm_dout_l4 |  |  |  |  | MeasC Pin = JTAG_TDO(ivdm_mgpu1_fstp3_dpc0__ivdm_dout_l4):8 "ivdm_mgpu1_fstp3_dpc0__ivdm_dout_l4"
|  | 1.186 | Capture 8-bit data - ivdm_mgpu1_fstp3_dpc0__ivdm_dout_l5 |  |  |  |  | MeasC Pin = JTAG_TDO(ivdm_mgpu1_fstp3_dpc0__ivdm_dout_l5):8 "ivdm_mgpu1_fstp3_dpc0__ivdm_dout_l5"
|  | 1.187 | Capture 8-bit data - ivdm_mgpu1_fstp3_dpc0__ivdm_dout_l6 |  |  |  |  | MeasC Pin = JTAG_TDO(ivdm_mgpu1_fstp3_dpc0__ivdm_dout_l6):8 "ivdm_mgpu1_fstp3_dpc0__ivdm_dout_l6"
|  | 1.188 | Capture 8-bit data - ivdm_mgpu1_fstp3_dpc0__ivdm_dout_l7 |  |  |  |  | MeasC Pin = JTAG_TDO(ivdm_mgpu1_fstp3_dpc0__ivdm_dout_l7):8 "ivdm_mgpu1_fstp3_dpc0__ivdm_dout_l7"
|  | 1.189 | Capture 8-bit data - ivdm_mgpu1_fstp3_dpc0__ivdm_dout_l8 |  |  |  |  | MeasC Pin = JTAG_TDO(ivdm_mgpu1_fstp3_dpc0__ivdm_dout_l8):8 "ivdm_mgpu1_fstp3_dpc0__ivdm_dout_l8"
|  | 1.190 | Capture 8-bit data - ivdm_mgpu1_fstp3_dpc0__ivdm_dout_l9 |  |  |  |  | MeasC Pin = JTAG_TDO(ivdm_mgpu1_fstp3_dpc0__ivdm_dout_l9):8 "ivdm_mgpu1_fstp3_dpc0__ivdm_dout_l9"
|  | 1.191 | Capture 8-bit data - ivdm_mgpu1_fstp3_dpc1__ivdm_dout_l0 |  |  |  |  | MeasC Pin = JTAG_TDO(ivdm_mgpu1_fstp3_dpc1__ivdm_dout_l0):8 "ivdm_mgpu1_fstp3_dpc1__ivdm_dout_l0"
|  | 1.192 | Capture 8-bit data - ivdm_mgpu1_fstp3_dpc1__ivdm_dout_l1 |  |  |  |  | MeasC Pin = JTAG_TDO(ivdm_mgpu1_fstp3_dpc1__ivdm_dout_l1):8 "ivdm_mgpu1_fstp3_dpc1__ivdm_dout_l1"
|  | 1.193 | Capture 8-bit data - ivdm_mgpu1_fstp3_dpc1__ivdm_dout_l2 |  |  |  |  | MeasC Pin = JTAG_TDO(ivdm_mgpu1_fstp3_dpc1__ivdm_dout_l2):8 "ivdm_mgpu1_fstp3_dpc1__ivdm_dout_l2"
|  | 1.194 | Capture 8-bit data - ivdm_mgpu1_fstp3_dpc1__ivdm_dout_l3 |  |  |  |  | MeasC Pin = JTAG_TDO(ivdm_mgpu1_fstp3_dpc1__ivdm_dout_l3):8 "ivdm_mgpu1_fstp3_dpc1__ivdm_dout_l3"
|  | 1.195 | Capture 8-bit data - ivdm_mgpu1_fstp3_dpc1__ivdm_dout_l4 |  |  |  |  | MeasC Pin = JTAG_TDO(ivdm_mgpu1_fstp3_dpc1__ivdm_dout_l4):8 "ivdm_mgpu1_fstp3_dpc1__ivdm_dout_l4"
|  | 1.196 | Capture 8-bit data - ivdm_mgpu1_fstp3_dpc1__ivdm_dout_l5 |  |  |  |  | MeasC Pin = JTAG_TDO(ivdm_mgpu1_fstp3_dpc1__ivdm_dout_l5):8 "ivdm_mgpu1_fstp3_dpc1__ivdm_dout_l5"
|  | 1.197 | Capture 8-bit data - ivdm_mgpu1_fstp3_dpc1__ivdm_dout_l6 |  |  |  |  | MeasC Pin = JTAG_TDO(ivdm_mgpu1_fstp3_dpc1__ivdm_dout_l6):8 "ivdm_mgpu1_fstp3_dpc1__ivdm_dout_l6"
|  | 1.198 | Capture 8-bit data - ivdm_mgpu1_fstp3_dpc1__ivdm_dout_l7 |  |  |  |  | MeasC Pin = JTAG_TDO(ivdm_mgpu1_fstp3_dpc1__ivdm_dout_l7):8 "ivdm_mgpu1_fstp3_dpc1__ivdm_dout_l7"
|  | 1.199 | Capture 8-bit data - ivdm_mgpu1_fstp3_dpc1__ivdm_dout_l8 |  |  |  |  | MeasC Pin = JTAG_TDO(ivdm_mgpu1_fstp3_dpc1__ivdm_dout_l8):8 "ivdm_mgpu1_fstp3_dpc1__ivdm_dout_l8"
|  | 1.200 | Capture 8-bit data - ivdm_mgpu1_fstp3_dpc1__ivdm_dout_l9 |  |  |  |  | MeasC Pin = JTAG_TDO(ivdm_mgpu1_fstp3_dpc1__ivdm_dout_l9):8 "ivdm_mgpu1_fstp3_dpc1__ivdm_dout_l9"
|  | 1.201 | Capture 8-bit data - ivdm_mgpu1_fstp4_dpc0__ivdm_dout_l0 |  |  |  |  | MeasC Pin = JTAG_TDO(ivdm_mgpu1_fstp4_dpc0__ivdm_dout_l0):8 "ivdm_mgpu1_fstp4_dpc0__ivdm_dout_l0"
|  | 1.202 | Capture 8-bit data - ivdm_mgpu1_fstp4_dpc0__ivdm_dout_l1 |  |  |  |  | MeasC Pin = JTAG_TDO(ivdm_mgpu1_fstp4_dpc0__ivdm_dout_l1):8 "ivdm_mgpu1_fstp4_dpc0__ivdm_dout_l1"
|  | 1.203 | Capture 8-bit data - ivdm_mgpu1_fstp4_dpc0__ivdm_dout_l2 |  |  |  |  | MeasC Pin = JTAG_TDO(ivdm_mgpu1_fstp4_dpc0__ivdm_dout_l2):8 "ivdm_mgpu1_fstp4_dpc0__ivdm_dout_l2"
|  | 1.204 | Capture 8-bit data - ivdm_mgpu1_fstp4_dpc0__ivdm_dout_l3 |  |  |  |  | MeasC Pin = JTAG_TDO(ivdm_mgpu1_fstp4_dpc0__ivdm_dout_l3):8 "ivdm_mgpu1_fstp4_dpc0__ivdm_dout_l3"
|  | 1.205 | Capture 8-bit data - ivdm_mgpu1_fstp4_dpc0__ivdm_dout_l4 |  |  |  |  | MeasC Pin = JTAG_TDO(ivdm_mgpu1_fstp4_dpc0__ivdm_dout_l4):8 "ivdm_mgpu1_fstp4_dpc0__ivdm_dout_l4"
|  | 1.206 | Capture 8-bit data - ivdm_mgpu1_fstp4_dpc0__ivdm_dout_l5 |  |  |  |  | MeasC Pin = JTAG_TDO(ivdm_mgpu1_fstp4_dpc0__ivdm_dout_l5):8 "ivdm_mgpu1_fstp4_dpc0__ivdm_dout_l5"
|  | 1.207 | Capture 8-bit data - ivdm_mgpu1_fstp4_dpc0__ivdm_dout_l6 |  |  |  |  | MeasC Pin = JTAG_TDO(ivdm_mgpu1_fstp4_dpc0__ivdm_dout_l6):8 "ivdm_mgpu1_fstp4_dpc0__ivdm_dout_l6"
|  | 1.208 | Capture 8-bit data - ivdm_mgpu1_fstp4_dpc0__ivdm_dout_l7 |  |  |  |  | MeasC Pin = JTAG_TDO(ivdm_mgpu1_fstp4_dpc0__ivdm_dout_l7):8 "ivdm_mgpu1_fstp4_dpc0__ivdm_dout_l7"
|  | 1.209 | Capture 8-bit data - ivdm_mgpu1_fstp4_dpc0__ivdm_dout_l8 |  |  |  |  | MeasC Pin = JTAG_TDO(ivdm_mgpu1_fstp4_dpc0__ivdm_dout_l8):8 "ivdm_mgpu1_fstp4_dpc0__ivdm_dout_l8"
|  | 1.210 | Capture 8-bit data - ivdm_mgpu1_fstp4_dpc0__ivdm_dout_l9 |  |  |  |  | MeasC Pin = JTAG_TDO(ivdm_mgpu1_fstp4_dpc0__ivdm_dout_l9):8 "ivdm_mgpu1_fstp4_dpc0__ivdm_dout_l9"
|  | 1.211 | Capture 8-bit data - ivdm_mgpu1_fstp4_dpc1__ivdm_dout_l0 |  |  |  |  | MeasC Pin = JTAG_TDO(ivdm_mgpu1_fstp4_dpc1__ivdm_dout_l0):8 "ivdm_mgpu1_fstp4_dpc1__ivdm_dout_l0"
|  | 1.212 | Capture 8-bit data - ivdm_mgpu1_fstp4_dpc1__ivdm_dout_l1 |  |  |  |  | MeasC Pin = JTAG_TDO(ivdm_mgpu1_fstp4_dpc1__ivdm_dout_l1):8 "ivdm_mgpu1_fstp4_dpc1__ivdm_dout_l1"
|  | 1.213 | Capture 8-bit data - ivdm_mgpu1_fstp4_dpc1__ivdm_dout_l2 |  |  |  |  | MeasC Pin = JTAG_TDO(ivdm_mgpu1_fstp4_dpc1__ivdm_dout_l2):8 "ivdm_mgpu1_fstp4_dpc1__ivdm_dout_l2"
|  | 1.214 | Capture 8-bit data - ivdm_mgpu1_fstp4_dpc1__ivdm_dout_l3 |  |  |  |  | MeasC Pin = JTAG_TDO(ivdm_mgpu1_fstp4_dpc1__ivdm_dout_l3):8 "ivdm_mgpu1_fstp4_dpc1__ivdm_dout_l3"
|  | 1.215 | Capture 8-bit data - ivdm_mgpu1_fstp4_dpc1__ivdm_dout_l4 |  |  |  |  | MeasC Pin = JTAG_TDO(ivdm_mgpu1_fstp4_dpc1__ivdm_dout_l4):8 "ivdm_mgpu1_fstp4_dpc1__ivdm_dout_l4"
|  | 1.216 | Capture 8-bit data - ivdm_mgpu1_fstp4_dpc1__ivdm_dout_l5 |  |  |  |  | MeasC Pin = JTAG_TDO(ivdm_mgpu1_fstp4_dpc1__ivdm_dout_l5):8 "ivdm_mgpu1_fstp4_dpc1__ivdm_dout_l5"
|  | 1.217 | Capture 8-bit data - ivdm_mgpu1_fstp4_dpc1__ivdm_dout_l6 |  |  |  |  | MeasC Pin = JTAG_TDO(ivdm_mgpu1_fstp4_dpc1__ivdm_dout_l6):8 "ivdm_mgpu1_fstp4_dpc1__ivdm_dout_l6"
|  | 1.218 | Capture 8-bit data - ivdm_mgpu1_fstp4_dpc1__ivdm_dout_l7 |  |  |  |  | MeasC Pin = JTAG_TDO(ivdm_mgpu1_fstp4_dpc1__ivdm_dout_l7):8 "ivdm_mgpu1_fstp4_dpc1__ivdm_dout_l7"
|  | 1.219 | Capture 8-bit data - ivdm_mgpu1_fstp4_dpc1__ivdm_dout_l8 |  |  |  |  | MeasC Pin = JTAG_TDO(ivdm_mgpu1_fstp4_dpc1__ivdm_dout_l8):8 "ivdm_mgpu1_fstp4_dpc1__ivdm_dout_l8"
|  | 1.220 | Capture 8-bit data - ivdm_mgpu1_fstp4_dpc1__ivdm_dout_l9 |  |  |  |  | MeasC Pin = JTAG_TDO(ivdm_mgpu1_fstp4_dpc1__ivdm_dout_l9):8 "ivdm_mgpu1_fstp4_dpc1__ivdm_dout_l9"
|  | 1.221 | Capture 8-bit data - ivdm_mgpu1_fstp5_dpc0__ivdm_dout_l0 |  |  |  |  | MeasC Pin = JTAG_TDO(ivdm_mgpu1_fstp5_dpc0__ivdm_dout_l0):8 "ivdm_mgpu1_fstp5_dpc0__ivdm_dout_l0"
|  | 1.222 | Capture 8-bit data - ivdm_mgpu1_fstp5_dpc0__ivdm_dout_l1 |  |  |  |  | MeasC Pin = JTAG_TDO(ivdm_mgpu1_fstp5_dpc0__ivdm_dout_l1):8 "ivdm_mgpu1_fstp5_dpc0__ivdm_dout_l1"
|  | 1.223 | Capture 8-bit data - ivdm_mgpu1_fstp5_dpc0__ivdm_dout_l2 |  |  |  |  | MeasC Pin = JTAG_TDO(ivdm_mgpu1_fstp5_dpc0__ivdm_dout_l2):8 "ivdm_mgpu1_fstp5_dpc0__ivdm_dout_l2"
|  | 1.224 | Capture 8-bit data - ivdm_mgpu1_fstp5_dpc0__ivdm_dout_l3 |  |  |  |  | MeasC Pin = JTAG_TDO(ivdm_mgpu1_fstp5_dpc0__ivdm_dout_l3):8 "ivdm_mgpu1_fstp5_dpc0__ivdm_dout_l3"
|  | 1.225 | Capture 8-bit data - ivdm_mgpu1_fstp5_dpc0__ivdm_dout_l4 |  |  |  |  | MeasC Pin = JTAG_TDO(ivdm_mgpu1_fstp5_dpc0__ivdm_dout_l4):8 "ivdm_mgpu1_fstp5_dpc0__ivdm_dout_l4"
|  | 1.226 | Capture 8-bit data - ivdm_mgpu1_fstp5_dpc0__ivdm_dout_l5 |  |  |  |  | MeasC Pin = JTAG_TDO(ivdm_mgpu1_fstp5_dpc0__ivdm_dout_l5):8 "ivdm_mgpu1_fstp5_dpc0__ivdm_dout_l5"
|  | 1.227 | Capture 8-bit data - ivdm_mgpu1_fstp5_dpc0__ivdm_dout_l6 |  |  |  |  | MeasC Pin = JTAG_TDO(ivdm_mgpu1_fstp5_dpc0__ivdm_dout_l6):8 "ivdm_mgpu1_fstp5_dpc0__ivdm_dout_l6"
|  | 1.228 | Capture 8-bit data - ivdm_mgpu1_fstp5_dpc0__ivdm_dout_l7 |  |  |  |  | MeasC Pin = JTAG_TDO(ivdm_mgpu1_fstp5_dpc0__ivdm_dout_l7):8 "ivdm_mgpu1_fstp5_dpc0__ivdm_dout_l7"
|  | 1.229 | Capture 8-bit data - ivdm_mgpu1_fstp5_dpc0__ivdm_dout_l8 |  |  |  |  | MeasC Pin = JTAG_TDO(ivdm_mgpu1_fstp5_dpc0__ivdm_dout_l8):8 "ivdm_mgpu1_fstp5_dpc0__ivdm_dout_l8"
|  | 1.230 | Capture 8-bit data - ivdm_mgpu1_fstp5_dpc0__ivdm_dout_l9 |  |  |  |  | MeasC Pin = JTAG_TDO(ivdm_mgpu1_fstp5_dpc0__ivdm_dout_l9):8 "ivdm_mgpu1_fstp5_dpc0__ivdm_dout_l9"
|  | 1.231 | Capture 8-bit data - ivdm_mgpu1_fstp5_dpc1__ivdm_dout_l0 |  |  |  |  | MeasC Pin = JTAG_TDO(ivdm_mgpu1_fstp5_dpc1__ivdm_dout_l0):8 "ivdm_mgpu1_fstp5_dpc1__ivdm_dout_l0"
|  | 1.232 | Capture 8-bit data - ivdm_mgpu1_fstp5_dpc1__ivdm_dout_l1 |  |  |  |  | MeasC Pin = JTAG_TDO(ivdm_mgpu1_fstp5_dpc1__ivdm_dout_l1):8 "ivdm_mgpu1_fstp5_dpc1__ivdm_dout_l1"
|  | 1.233 | Capture 8-bit data - ivdm_mgpu1_fstp5_dpc1__ivdm_dout_l2 |  |  |  |  | MeasC Pin = JTAG_TDO(ivdm_mgpu1_fstp5_dpc1__ivdm_dout_l2):8 "ivdm_mgpu1_fstp5_dpc1__ivdm_dout_l2"
|  | 1.234 | Capture 8-bit data - ivdm_mgpu1_fstp5_dpc1__ivdm_dout_l3 |  |  |  |  | MeasC Pin = JTAG_TDO(ivdm_mgpu1_fstp5_dpc1__ivdm_dout_l3):8 "ivdm_mgpu1_fstp5_dpc1__ivdm_dout_l3"
|  | 1.235 | Capture 8-bit data - ivdm_mgpu1_fstp5_dpc1__ivdm_dout_l4 |  |  |  |  | MeasC Pin = JTAG_TDO(ivdm_mgpu1_fstp5_dpc1__ivdm_dout_l4):8 "ivdm_mgpu1_fstp5_dpc1__ivdm_dout_l4"
|  | 1.236 | Capture 8-bit data - ivdm_mgpu1_fstp5_dpc1__ivdm_dout_l5 |  |  |  |  | MeasC Pin = JTAG_TDO(ivdm_mgpu1_fstp5_dpc1__ivdm_dout_l5):8 "ivdm_mgpu1_fstp5_dpc1__ivdm_dout_l5"
|  | 1.237 | Capture 8-bit data - ivdm_mgpu1_fstp5_dpc1__ivdm_dout_l6 |  |  |  |  | MeasC Pin = JTAG_TDO(ivdm_mgpu1_fstp5_dpc1__ivdm_dout_l6):8 "ivdm_mgpu1_fstp5_dpc1__ivdm_dout_l6"
|  | 1.238 | Capture 8-bit data - ivdm_mgpu1_fstp5_dpc1__ivdm_dout_l7 |  |  |  |  | MeasC Pin = JTAG_TDO(ivdm_mgpu1_fstp5_dpc1__ivdm_dout_l7):8 "ivdm_mgpu1_fstp5_dpc1__ivdm_dout_l7"
|  | 1.239 | Capture 8-bit data - ivdm_mgpu1_fstp5_dpc1__ivdm_dout_l8 |  |  |  |  | MeasC Pin = JTAG_TDO(ivdm_mgpu1_fstp5_dpc1__ivdm_dout_l8):8 "ivdm_mgpu1_fstp5_dpc1__ivdm_dout_l8"
|  | 1.240 | Capture 8-bit data - ivdm_mgpu1_fstp5_dpc1__ivdm_dout_l9 |  |  |  |  | MeasC Pin = JTAG_TDO(ivdm_mgpu1_fstp5_dpc1__ivdm_dout_l9):8 "ivdm_mgpu1_fstp5_dpc1__ivdm_dout_l9"
|  | 1.241 | [5 empty] | Limits "ivdm_mgpu0_fstp0_dpc0_high__Avg" | 52 | 126 | 52 | 126 | 52 | 126 | 52 | 126
|  | 1.242 | [5 empty] | Limits "ivdm_mgpu0_fstp0_dpc0_high__Std_Dev" | 0 | 1.2 | 0 | 1.2 | 0 | 1.2 | 0 | 1.2
|  | 1.243 | [5 empty] | Limits "ivdm_mgpu0_fstp0_dpc1_high__Avg" | 52 | 126 | 52 | 126 | 52 | 126 | 52 | 126
|  | 1.244 | [5 empty] | Limits "ivdm_mgpu0_fstp0_dpc1_high__Std_Dev" | 0 | 1.2 | 0 | 1.2 | 0 | 1.2 | 0 | 1.2
|  | 1.245 | [5 empty] | Limits "ivdm_mgpu0_fstp1_dpc0_high__Avg" | 52 | 126 | 52 | 126 | 52 | 126 | 52 | 126
|  | 1.246 | [5 empty] | Limits "ivdm_mgpu0_fstp1_dpc0_high__Std_Dev" | 0 | 1.2 | 0 | 1.2 | 0 | 1.2 | 0 | 1.2
|  | 1.247 | [5 empty] | Limits "ivdm_mgpu0_fstp1_dpc1_high__Avg" | 52 | 126 | 52 | 126 | 52 | 126 | 52 | 126
|  | 1.248 | [5 empty] | Limits "ivdm_mgpu0_fstp1_dpc1_high__Std_Dev" | 0 | 1.2 | 0 | 1.2 | 0 | 1.2 | 0 | 1.2
|  | 1.249 | [5 empty] | Limits "ivdm_mgpu0_fstp2_dpc0_high__Avg" | 52 | 126 | 52 | 126 | 52 | 126 | 52 | 126
|  | 1.250 | [5 empty] | Limits "ivdm_mgpu0_fstp2_dpc0_high__Std_Dev" | 0 | 1.2 | 0 | 1.2 | 0 | 1.2 | 0 | 1.2
|  | 1.251 | [5 empty] | Limits "ivdm_mgpu0_fstp2_dpc1_high__Avg" | 52 | 126 | 52 | 126 | 52 | 126 | 52 | 126
|  | 1.252 | [5 empty] | Limits "ivdm_mgpu0_fstp2_dpc1_high__Std_Dev" | 0 | 1.2 | 0 | 1.2 | 0 | 1.2 | 0 | 1.2
|  | 1.253 | [5 empty] | Limits "ivdm_mgpu0_fstp3_dpc0_high__Avg" | 52 | 126 | 52 | 126 | 52 | 126 | 52 | 126
|  | 1.254 | [5 empty] | Limits "ivdm_mgpu0_fstp3_dpc0_high__Std_Dev" | 0 | 1.2 | 0 | 1.2 | 0 | 1.2 | 0 | 1.2
|  | 1.255 | [5 empty] | Limits "ivdm_mgpu0_fstp3_dpc1_high__Avg" | 52 | 126 | 52 | 126 | 52 | 126 | 52 | 126
|  | 1.256 | [5 empty] | Limits "ivdm_mgpu0_fstp3_dpc1_high__Std_Dev" | 0 | 1.2 | 0 | 1.2 | 0 | 1.2 | 0 | 1.2
|  | 1.257 | [5 empty] | Limits "ivdm_mgpu0_fstp4_dpc0_high__Avg" | 52 | 126 | 52 | 126 | 52 | 126 | 52 | 126
|  | 1.258 | [5 empty] | Limits "ivdm_mgpu0_fstp4_dpc0_high__Std_Dev" | 0 | 1.2 | 0 | 1.2 | 0 | 1.2 | 0 | 1.2
|  | 1.259 | [5 empty] | Limits "ivdm_mgpu0_fstp4_dpc1_high__Avg" | 52 | 126 | 52 | 126 | 52 | 126 | 52 | 126
|  | 1.260 | [5 empty] | Limits "ivdm_mgpu0_fstp4_dpc1_high__Std_Dev" | 0 | 1.2 | 0 | 1.2 | 0 | 1.2 | 0 | 1.2
|  | 1.261 | [5 empty] | Limits "ivdm_mgpu0_fstp5_dpc0_high__Avg" | 52 | 126 | 52 | 126 | 52 | 126 | 52 | 126
|  | 1.262 | [5 empty] | Limits "ivdm_mgpu0_fstp5_dpc0_high__Std_Dev" | 0 | 1.2 | 0 | 1.2 | 0 | 1.2 | 0 | 1.2
|  | 1.263 | [5 empty] | Limits "ivdm_mgpu0_fstp5_dpc1_high__Avg" | 52 | 126 | 52 | 126 | 52 | 126 | 52 | 126
|  | 1.264 | [5 empty] | Limits "ivdm_mgpu0_fstp5_dpc1_high__Std_Dev" | 0 | 1.2 | 0 | 1.2 | 0 | 1.2 | 0 | 1.2
|  | 1.265 | [5 empty] | Limits "ivdm_mgpu1_fstp0_dpc0_high__Avg" | 52 | 126 | 52 | 126 | 52 | 126 | 52 | 126
|  | 1.266 | [5 empty] | Limits "ivdm_mgpu1_fstp0_dpc0_high__Std_Dev" | 0 | 1.2 | 0 | 1.2 | 0 | 1.2 | 0 | 1.2
|  | 1.267 | [5 empty] | Limits "ivdm_mgpu1_fstp0_dpc1_high__Avg" | 52 | 126 | 52 | 126 | 52 | 126 | 52 | 126
|  | 1.268 | [5 empty] | Limits "ivdm_mgpu1_fstp0_dpc1_high__Std_Dev" | 0 | 1.2 | 0 | 1.2 | 0 | 1.2 | 0 | 1.2
|  | 1.269 | [5 empty] | Limits "ivdm_mgpu1_fstp1_dpc0_high__Avg" | 52 | 126 | 52 | 126 | 52 | 126 | 52 | 126
|  | 1.270 | [5 empty] | Limits "ivdm_mgpu1_fstp1_dpc0_high__Std_Dev" | 0 | 1.2 | 0 | 1.2 | 0 | 1.2 | 0 | 1.2
|  | 1.271 | [5 empty] | Limits "ivdm_mgpu1_fstp1_dpc1_high__Avg" | 52 | 126 | 52 | 126 | 52 | 126 | 52 | 126
|  | 1.272 | [5 empty] | Limits "ivdm_mgpu1_fstp1_dpc1_high__Std_Dev" | 0 | 1.2 | 0 | 1.2 | 0 | 1.2 | 0 | 1.2
|  | 1.273 | [5 empty] | Limits "ivdm_mgpu1_fstp2_dpc0_high__Avg" | 52 | 126 | 52 | 126 | 52 | 126 | 52 | 126
|  | 1.274 | [5 empty] | Limits "ivdm_mgpu1_fstp2_dpc0_high__Std_Dev" | 0 | 1.2 | 0 | 1.2 | 0 | 1.2 | 0 | 1.2
|  | 1.275 | [5 empty] | Limits "ivdm_mgpu1_fstp2_dpc1_high__Avg" | 52 | 126 | 52 | 126 | 52 | 126 | 52 | 126
|  | 1.276 | [5 empty] | Limits "ivdm_mgpu1_fstp2_dpc1_high__Std_Dev" | 0 | 1.2 | 0 | 1.2 | 0 | 1.2 | 0 | 1.2
|  | 1.277 | [5 empty] | Limits "ivdm_mgpu1_fstp3_dpc0_high__Avg" | 52 | 126 | 52 | 126 | 52 | 126 | 52 | 126
|  | 1.278 | [5 empty] | Limits "ivdm_mgpu1_fstp3_dpc0_high__Std_Dev" | 0 | 1.2 | 0 | 1.2 | 0 | 1.2 | 0 | 1.2
|  | 1.279 | [5 empty] | Limits "ivdm_mgpu1_fstp3_dpc1_high__Avg" | 52 | 126 | 52 | 126 | 52 | 126 | 52 | 126
|  | 1.280 | [5 empty] | Limits "ivdm_mgpu1_fstp3_dpc1_high__Std_Dev" | 0 | 1.2 | 0 | 1.2 | 0 | 1.2 | 0 | 1.2
|  | 1.281 | [5 empty] | Limits "ivdm_mgpu1_fstp4_dpc0_high__Avg" | 52 | 126 | 52 | 126 | 52 | 126 | 52 | 126
|  | 1.282 | [5 empty] | Limits "ivdm_mgpu1_fstp4_dpc0_high__Std_Dev" | 0 | 1.2 | 0 | 1.2 | 0 | 1.2 | 0 | 1.2
|  | 1.283 | [5 empty] | Limits "ivdm_mgpu1_fstp4_dpc1_high__Avg" | 52 | 126 | 52 | 126 | 52 | 126 | 52 | 126
|  | 1.284 | [5 empty] | Limits "ivdm_mgpu1_fstp4_dpc1_high__Std_Dev" | 0 | 1.2 | 0 | 1.2 | 0 | 1.2 | 0 | 1.2
|  | 1.285 | [5 empty] | Limits "ivdm_mgpu1_fstp5_dpc0_high__Avg" | 52 | 126 | 52 | 126 | 52 | 126 | 52 | 126
|  | 1.286 | [5 empty] | Limits "ivdm_mgpu1_fstp5_dpc0_high__Std_Dev" | 0 | 1.2 | 0 | 1.2 | 0 | 1.2 | 0 | 1.2
|  | 1.287 | [5 empty] | Limits "ivdm_mgpu1_fstp5_dpc1_high__Avg" | 52 | 126 | 52 | 126 | 52 | 126 | 52 | 126
|  | 1.288 | [5 empty] | Limits "ivdm_mgpu1_fstp5_dpc1_high__Std_Dev" | 0 | 1.2 | 0 | 1.2 | 0 | 1.2 | 0 | 1.2
GPUFMIN_GTR4B3X, V3, 2503251518, DigSrc bits: 0
|  | 1.0 | Run the pattern provided | PP_KMDA0_C_FULP_AN_IVDM_FRQ_JTG_RCR_ALLFRV_SI_GPUFMIN_GTR4B3X | VDD_GPU,VDD_SRAM_GPU,VDD_SRAM_SOC:V:0.65; |  | SubBlock:GPUFMIN_GTR4B3X_0p650_HT; Run_NV_Flow_Only; Calc:Calc_DigCap_Avg_Store; CalcArg:ivdm_mgpu0_fstp0_dpc0__ivdm_dout_l0, ivdm_mgpu0_fstp0_dpc0__ivdm_dout_l1, ivdm_mgpu0_fstp0_dpc0__ivdm_dout_l2,,ivdm_mgpu0_fstp0_dpc0_Dict_IVDM_TrimValLow_HT,True; Calc:Calc_DigCap_Avg_Store; CalcArg:ivdm_mgpu0_fstp0_dpc1__ivdm_dout_l0, ivdm_mgpu0_fstp0_dpc1__ivdm_dout_l1, ivdm_mgpu0_fstp0_dpc1__ivdm_dout_l2,,ivdm_mgpu0_fstp0_dpc1_Dict_IVDM_TrimValLow_HT,True; Calc:Calc_DigCap_Avg_Store; CalcArg:ivdm_mgpu0_fstp1_dpc0__ivdm_dout_l0, ivdm_mgpu0_fstp1_dpc0__ivdm_dout_l1, ivdm_mgpu0_fstp1_dpc0__ivdm_dout_l2,,ivdm_mgpu0_fstp1_dpc0_Dict_IVDM_TrimValLow_HT,True; Calc:Calc_DigCap_Avg_Store; CalcArg:ivdm_mgpu0_fstp1_dpc1__ivdm_dout_l0, ivdm_mgpu0_fstp1_dpc1__ivdm_dout_l1, ivdm_mgpu0_fstp1_dpc1__ivdm_dout_l2,,ivdm_mgpu0_fstp1_dpc1_Dict_IVDM_TrimValLow_HT,True; Calc:Calc_DigCap_Avg_Store; CalcArg:ivdm_mgpu0_fstp2_dpc0__ivdm_dout_l0, ivdm_mgpu0_fstp2_dpc0__ivdm_dout_l1, ivdm_mgpu0_fstp2_dpc0__ivdm_dout_l2,,ivdm_mgpu0_fstp2_dpc0_Dict_IVDM_TrimValLow_HT,True; Calc:Calc_DigCap_Avg_Store; CalcArg:ivdm_mgpu0_fstp2_dpc1__ivdm_dout_l0, ivdm_mgpu0_fstp2_dpc1__ivdm_dout_l1, ivdm_mgpu0_fstp2_dpc1__ivdm_dout_l2,,ivdm_mgpu0_fstp2_dpc1_Dict_IVDM_TrimValLow_HT,True; Calc:Calc_DigCap_Avg_Store; CalcArg:ivdm_mgpu0_fstp3_dpc0__ivdm_dout_l0, ivdm_mgpu0_fstp3_dpc0__ivdm_dout_l1, ivdm_mgpu0_fstp3_dpc0__ivdm_dout_l2,,ivdm_mgpu0_fstp3_dpc0_Dict_IVDM_TrimValLow_HT,True; Calc:Calc_DigCap_Avg_Store; CalcArg:ivdm_mgpu0_fstp3_dpc1__ivdm_dout_l0, ivdm_mgpu0_fstp3_dpc1__ivdm_dout_l1, ivdm_mgpu0_fstp3_dpc1__ivdm_dout_l2,,ivdm_mgpu0_fstp3_dpc1_Dict_IVDM_TrimValLow_HT,True; Calc:Calc_DigCap_Avg_Store; CalcArg:ivdm_mgpu0_fstp4_dpc0__ivdm_dout_l0, ivdm_mgpu0_fstp4_dpc0__ivdm_dout_l1, ivdm_mgpu0_fstp4_dpc0__ivdm_dout_l2,,ivdm_mgpu0_fstp4_dpc0_Dict_IVDM_TrimValLow_HT,True; Calc:Calc_DigCap_Avg_Store; CalcArg:ivdm_mgpu0_fstp4_dpc1__ivdm_dout_l0, ivdm_mgpu0_fstp4_dpc1__ivdm_dout_l1, ivdm_mgpu0_fstp4_dpc1__ivdm_dout_l2,,ivdm_mgpu0_fstp4_dpc1_Dict_IVDM_TrimValLow_HT,True; Calc:Calc_DigCap_Avg_Store; CalcArg:ivdm_mgpu0_fstp5_dpc0__ivdm_dout_l0, ivdm_mgpu0_fstp5_dpc0__ivdm_dout_l1, ivdm_mgpu0_fstp5_dpc0__ivdm_dout_l2,,ivdm_mgpu0_fstp5_dpc0_Dict_IVDM_TrimValLow_HT,True; Calc:Calc_DigCap_Avg_Store; CalcArg:ivdm_mgpu0_fstp5_dpc1__ivdm_dout_l0, ivdm_mgpu0_fstp5_dpc1__ivdm_dout_l1, ivdm_mgpu0_fstp5_dpc1__ivdm_dout_l2,,ivdm_mgpu0_fstp5_dpc1_Dict_IVDM_TrimValLow_HT,True; Calc:Calc_DigCap_Avg_Store; CalcArg:ivdm_mgpu1_fstp0_dpc0__ivdm_dout_l0, ivdm_mgpu1_fstp0_dpc0__ivdm_dout_l1, ivdm_mgpu1_fstp0_dpc0__ivdm_dout_l2,,ivdm_mgpu1_fstp0_dpc0_Dict_IVDM_TrimValLow_HT,True; Calc:Calc_DigCap_Avg_Store; CalcArg:ivdm_mgpu1_fstp0_dpc1__ivdm_dout_l0, ivdm_mgpu1_fstp0_dpc1__ivdm_dout_l1, ivdm_mgpu1_fstp0_dpc1__ivdm_dout_l2,,ivdm_mgpu1_fstp0_dpc1_Dict_IVDM_TrimValLow_HT,True; Calc:Calc_DigCap_Avg_Store; CalcArg:ivdm_mgpu1_fstp1_dpc0__ivdm_dout_l0, ivdm_mgpu1_fstp1_dpc0__ivdm_dout_l1, ivdm_mgpu1_fstp1_dpc0__ivdm_dout_l2,,ivdm_mgpu1_fstp1_dpc0_Dict_IVDM_TrimValLow_HT,True; Calc:Calc_DigCap_Avg_Store; CalcArg:ivdm_mgpu1_fstp1_dpc1__ivdm_dout_l0, ivdm_mgpu1_fstp1_dpc1__ivdm_dout_l1, ivdm_mgpu1_fstp1_dpc1__ivdm_dout_l2,,ivdm_mgpu1_fstp1_dpc1_Dict_IVDM_TrimValLow_HT,True; Calc:Calc_DigCap_Avg_Store; CalcArg:ivdm_mgpu1_fstp2_dpc0__ivdm_dout_l0, ivdm_mgpu1_fstp2_dpc0__ivdm_dout_l1, ivdm_mgpu1_fstp2_dpc0__ivdm_dout_l2,,ivdm_mgpu1_fstp2_dpc0_Dict_IVDM_TrimValLow_HT,True; Calc:Calc_DigCap_Avg_Store; CalcArg:ivdm_mgpu1_fstp2_dpc1__ivdm_dout_l0, ivdm_mgpu1_fstp2_dpc1__ivdm_dout_l1, ivdm_mgpu1_fstp2_dpc1__ivdm_dout_l2,,ivdm_mgpu1_fstp2_dpc1_Dict_IVDM_TrimValLow_HT,True; Calc:Calc_DigCap_Avg_Store; CalcArg:ivdm_mgpu1_fstp3_dpc0__ivdm_dout_l0, ivdm_mgpu1_fstp3_dpc0__ivdm_dout_l1, ivdm_mgpu1_fstp3_dpc0__ivdm_dout_l2,,ivdm_mgpu1_fstp3_dpc0_Dict_IVDM_TrimValLow_HT,True; Calc:Calc_DigCap_Avg_Store; CalcArg:ivdm_mgpu1_fstp3_dpc1__ivdm_dout_l0, ivdm_mgpu1_fstp3_dpc1__ivdm_dout_l1, ivdm_mgpu1_fstp3_dpc1__ivdm_dout_l2,,ivdm_mgpu1_fstp3_dpc1_Dict_IVDM_TrimValLow_HT,True; Calc:Calc_DigCap_Avg_Store; CalcArg:ivdm_mgpu1_fstp4_dpc0__ivdm_dout_l0, ivdm_mgpu1_fstp4_dpc0__ivdm_dout_l1, ivdm_mgpu1_fstp4_dpc0__ivdm_dout_l2,,ivdm_mgpu1_fstp4_dpc0_Dict_IVDM_TrimValLow_HT,True; Calc:Calc_DigCap_Avg_Store; CalcArg:ivdm_mgpu1_fstp4_dpc1__ivdm_dout_l0, ivdm_mgpu1_fstp4_dpc1__ivdm_dout_l1, ivdm_mgpu1_fstp4_dpc1__ivdm_dout_l2,,ivdm_mgpu1_fstp4_dpc1_Dict_IVDM_TrimValLow_HT,True; Calc:Calc_DigCap_Avg_Store; CalcArg:ivdm_mgpu1_fstp5_dpc0__ivdm_dout_l0, ivdm_mgpu1_fstp5_dpc0__ivdm_dout_l1, ivdm_mgpu1_fstp5_dpc0__ivdm_dout_l2,,ivdm_mgpu1_fstp5_dpc0_Dict_IVDM_TrimValLow_HT,True; Calc:Calc_DigCap_Avg_Store; CalcArg:ivdm_mgpu1_fstp5_dpc1__ivdm_dout_l0, ivdm_mgpu1_fstp5_dpc1__ivdm_dout_l1, ivdm_mgpu1_fstp5_dpc1__ivdm_dout_l2,,ivdm_mgpu1_fstp5_dpc1_Dict_IVDM_TrimValLow_HT,True; OriginalTTRBranch:IVDM_GPUFMIN_GTR4B3X_0p650_HT_10X; | [15 empty] | Cycle count: 1108887
|  | 1.1 | Capture 8-bit data - ivdm_mgpu0_fstp0_dpc0__ivdm_dout_l0 |  |  |  |  | MeasC Pin = JTAG_TDO(ivdm_mgpu0_fstp0_dpc0__ivdm_dout_l0):8 "ivdm_mgpu0_fstp0_dpc0__ivdm_dout_l0"
|  | 1.2 | Capture 8-bit data - ivdm_mgpu0_fstp0_dpc0__ivdm_dout_l1 |  |  |  |  | MeasC Pin = JTAG_TDO(ivdm_mgpu0_fstp0_dpc0__ivdm_dout_l1):8 "ivdm_mgpu0_fstp0_dpc0__ivdm_dout_l1"
|  | 1.3 | Capture 8-bit data - ivdm_mgpu0_fstp0_dpc0__ivdm_dout_l2 |  |  |  |  | MeasC Pin = JTAG_TDO(ivdm_mgpu0_fstp0_dpc0__ivdm_dout_l2):8 "ivdm_mgpu0_fstp0_dpc0__ivdm_dout_l2"
|  | 1.4 | Capture 8-bit data - ivdm_mgpu0_fstp0_dpc1__ivdm_dout_l0 |  |  |  |  | MeasC Pin = JTAG_TDO(ivdm_mgpu0_fstp0_dpc1__ivdm_dout_l0):8 "ivdm_mgpu0_fstp0_dpc1__ivdm_dout_l0"
|  | 1.5 | Capture 8-bit data - ivdm_mgpu0_fstp0_dpc1__ivdm_dout_l1 |  |  |  |  | MeasC Pin = JTAG_TDO(ivdm_mgpu0_fstp0_dpc1__ivdm_dout_l1):8 "ivdm_mgpu0_fstp0_dpc1__ivdm_dout_l1"
|  | 1.6 | Capture 8-bit data - ivdm_mgpu0_fstp0_dpc1__ivdm_dout_l2 |  |  |  |  | MeasC Pin = JTAG_TDO(ivdm_mgpu0_fstp0_dpc1__ivdm_dout_l2):8 "ivdm_mgpu0_fstp0_dpc1__ivdm_dout_l2"
|  | 1.7 | Capture 8-bit data - ivdm_mgpu0_fstp1_dpc0__ivdm_dout_l0 |  |  |  |  | MeasC Pin = JTAG_TDO(ivdm_mgpu0_fstp1_dpc0__ivdm_dout_l0):8 "ivdm_mgpu0_fstp1_dpc0__ivdm_dout_l0"
|  | 1.8 | Capture 8-bit data - ivdm_mgpu0_fstp1_dpc0__ivdm_dout_l1 |  |  |  |  | MeasC Pin = JTAG_TDO(ivdm_mgpu0_fstp1_dpc0__ivdm_dout_l1):8 "ivdm_mgpu0_fstp1_dpc0__ivdm_dout_l1"
|  | 1.9 | Capture 8-bit data - ivdm_mgpu0_fstp1_dpc0__ivdm_dout_l2 |  |  |  |  | MeasC Pin = JTAG_TDO(ivdm_mgpu0_fstp1_dpc0__ivdm_dout_l2):8 "ivdm_mgpu0_fstp1_dpc0__ivdm_dout_l2"
|  | 1.10 | Capture 8-bit data - ivdm_mgpu0_fstp1_dpc1__ivdm_dout_l0 |  |  |  |  | MeasC Pin = JTAG_TDO(ivdm_mgpu0_fstp1_dpc1__ivdm_dout_l0):8 "ivdm_mgpu0_fstp1_dpc1__ivdm_dout_l0"
|  | 1.11 | Capture 8-bit data - ivdm_mgpu0_fstp1_dpc1__ivdm_dout_l1 |  |  |  |  | MeasC Pin = JTAG_TDO(ivdm_mgpu0_fstp1_dpc1__ivdm_dout_l1):8 "ivdm_mgpu0_fstp1_dpc1__ivdm_dout_l1"
|  | 1.12 | Capture 8-bit data - ivdm_mgpu0_fstp1_dpc1__ivdm_dout_l2 |  |  |  |  | MeasC Pin = JTAG_TDO(ivdm_mgpu0_fstp1_dpc1__ivdm_dout_l2):8 "ivdm_mgpu0_fstp1_dpc1__ivdm_dout_l2"
|  | 1.13 | Capture 8-bit data - ivdm_mgpu0_fstp2_dpc0__ivdm_dout_l0 |  |  |  |  | MeasC Pin = JTAG_TDO(ivdm_mgpu0_fstp2_dpc0__ivdm_dout_l0):8 "ivdm_mgpu0_fstp2_dpc0__ivdm_dout_l0"
|  | 1.14 | Capture 8-bit data - ivdm_mgpu0_fstp2_dpc0__ivdm_dout_l1 |  |  |  |  | MeasC Pin = JTAG_TDO(ivdm_mgpu0_fstp2_dpc0__ivdm_dout_l1):8 "ivdm_mgpu0_fstp2_dpc0__ivdm_dout_l1"
|  | 1.15 | Capture 8-bit data - ivdm_mgpu0_fstp2_dpc0__ivdm_dout_l2 |  |  |  |  | MeasC Pin = JTAG_TDO(ivdm_mgpu0_fstp2_dpc0__ivdm_dout_l2):8 "ivdm_mgpu0_fstp2_dpc0__ivdm_dout_l2"
|  | 1.16 | Capture 8-bit data - ivdm_mgpu0_fstp2_dpc1__ivdm_dout_l0 |  |  |  |  | MeasC Pin = JTAG_TDO(ivdm_mgpu0_fstp2_dpc1__ivdm_dout_l0):8 "ivdm_mgpu0_fstp2_dpc1__ivdm_dout_l0"
|  | 1.17 | Capture 8-bit data - ivdm_mgpu0_fstp2_dpc1__ivdm_dout_l1 |  |  |  |  | MeasC Pin = JTAG_TDO(ivdm_mgpu0_fstp2_dpc1__ivdm_dout_l1):8 "ivdm_mgpu0_fstp2_dpc1__ivdm_dout_l1"
|  | 1.18 | Capture 8-bit data - ivdm_mgpu0_fstp2_dpc1__ivdm_dout_l2 |  |  |  |  | MeasC Pin = JTAG_TDO(ivdm_mgpu0_fstp2_dpc1__ivdm_dout_l2):8 "ivdm_mgpu0_fstp2_dpc1__ivdm_dout_l2"
|  | 1.19 | Capture 8-bit data - ivdm_mgpu0_fstp3_dpc0__ivdm_dout_l0 |  |  |  |  | MeasC Pin = JTAG_TDO(ivdm_mgpu0_fstp3_dpc0__ivdm_dout_l0):8 "ivdm_mgpu0_fstp3_dpc0__ivdm_dout_l0"
|  | 1.20 | Capture 8-bit data - ivdm_mgpu0_fstp3_dpc0__ivdm_dout_l1 |  |  |  |  | MeasC Pin = JTAG_TDO(ivdm_mgpu0_fstp3_dpc0__ivdm_dout_l1):8 "ivdm_mgpu0_fstp3_dpc0__ivdm_dout_l1"
|  | 1.21 | Capture 8-bit data - ivdm_mgpu0_fstp3_dpc0__ivdm_dout_l2 |  |  |  |  | MeasC Pin = JTAG_TDO(ivdm_mgpu0_fstp3_dpc0__ivdm_dout_l2):8 "ivdm_mgpu0_fstp3_dpc0__ivdm_dout_l2"
|  | 1.22 | Capture 8-bit data - ivdm_mgpu0_fstp3_dpc1__ivdm_dout_l0 |  |  |  |  | MeasC Pin = JTAG_TDO(ivdm_mgpu0_fstp3_dpc1__ivdm_dout_l0):8 "ivdm_mgpu0_fstp3_dpc1__ivdm_dout_l0"
|  | 1.23 | Capture 8-bit data - ivdm_mgpu0_fstp3_dpc1__ivdm_dout_l1 |  |  |  |  | MeasC Pin = JTAG_TDO(ivdm_mgpu0_fstp3_dpc1__ivdm_dout_l1):8 "ivdm_mgpu0_fstp3_dpc1__ivdm_dout_l1"
|  | 1.24 | Capture 8-bit data - ivdm_mgpu0_fstp3_dpc1__ivdm_dout_l2 |  |  |  |  | MeasC Pin = JTAG_TDO(ivdm_mgpu0_fstp3_dpc1__ivdm_dout_l2):8 "ivdm_mgpu0_fstp3_dpc1__ivdm_dout_l2"
|  | 1.25 | Capture 8-bit data - ivdm_mgpu0_fstp4_dpc0__ivdm_dout_l0 |  |  |  |  | MeasC Pin = JTAG_TDO(ivdm_mgpu0_fstp4_dpc0__ivdm_dout_l0):8 "ivdm_mgpu0_fstp4_dpc0__ivdm_dout_l0"
|  | 1.26 | Capture 8-bit data - ivdm_mgpu0_fstp4_dpc0__ivdm_dout_l1 |  |  |  |  | MeasC Pin = JTAG_TDO(ivdm_mgpu0_fstp4_dpc0__ivdm_dout_l1):8 "ivdm_mgpu0_fstp4_dpc0__ivdm_dout_l1"
|  | 1.27 | Capture 8-bit data - ivdm_mgpu0_fstp4_dpc0__ivdm_dout_l2 |  |  |  |  | MeasC Pin = JTAG_TDO(ivdm_mgpu0_fstp4_dpc0__ivdm_dout_l2):8 "ivdm_mgpu0_fstp4_dpc0__ivdm_dout_l2"
|  | 1.28 | Capture 8-bit data - ivdm_mgpu0_fstp4_dpc1__ivdm_dout_l0 |  |  |  |  | MeasC Pin = JTAG_TDO(ivdm_mgpu0_fstp4_dpc1__ivdm_dout_l0):8 "ivdm_mgpu0_fstp4_dpc1__ivdm_dout_l0"
|  | 1.29 | Capture 8-bit data - ivdm_mgpu0_fstp4_dpc1__ivdm_dout_l1 |  |  |  |  | MeasC Pin = JTAG_TDO(ivdm_mgpu0_fstp4_dpc1__ivdm_dout_l1):8 "ivdm_mgpu0_fstp4_dpc1__ivdm_dout_l1"
|  | 1.30 | Capture 8-bit data - ivdm_mgpu0_fstp4_dpc1__ivdm_dout_l2 |  |  |  |  | MeasC Pin = JTAG_TDO(ivdm_mgpu0_fstp4_dpc1__ivdm_dout_l2):8 "ivdm_mgpu0_fstp4_dpc1__ivdm_dout_l2"
|  | 1.31 | Capture 8-bit data - ivdm_mgpu0_fstp5_dpc0__ivdm_dout_l0 |  |  |  |  | MeasC Pin = JTAG_TDO(ivdm_mgpu0_fstp5_dpc0__ivdm_dout_l0):8 "ivdm_mgpu0_fstp5_dpc0__ivdm_dout_l0"
|  | 1.32 | Capture 8-bit data - ivdm_mgpu0_fstp5_dpc0__ivdm_dout_l1 |  |  |  |  | MeasC Pin = JTAG_TDO(ivdm_mgpu0_fstp5_dpc0__ivdm_dout_l1):8 "ivdm_mgpu0_fstp5_dpc0__ivdm_dout_l1"
|  | 1.33 | Capture 8-bit data - ivdm_mgpu0_fstp5_dpc0__ivdm_dout_l2 |  |  |  |  | MeasC Pin = JTAG_TDO(ivdm_mgpu0_fstp5_dpc0__ivdm_dout_l2):8 "ivdm_mgpu0_fstp5_dpc0__ivdm_dout_l2"
|  | 1.34 | Capture 8-bit data - ivdm_mgpu0_fstp5_dpc1__ivdm_dout_l0 |  |  |  |  | MeasC Pin = JTAG_TDO(ivdm_mgpu0_fstp5_dpc1__ivdm_dout_l0):8 "ivdm_mgpu0_fstp5_dpc1__ivdm_dout_l0"
|  | 1.35 | Capture 8-bit data - ivdm_mgpu0_fstp5_dpc1__ivdm_dout_l1 |  |  |  |  | MeasC Pin = JTAG_TDO(ivdm_mgpu0_fstp5_dpc1__ivdm_dout_l1):8 "ivdm_mgpu0_fstp5_dpc1__ivdm_dout_l1"
|  | 1.36 | Capture 8-bit data - ivdm_mgpu0_fstp5_dpc1__ivdm_dout_l2 |  |  |  |  | MeasC Pin = JTAG_TDO(ivdm_mgpu0_fstp5_dpc1__ivdm_dout_l2):8 "ivdm_mgpu0_fstp5_dpc1__ivdm_dout_l2"
|  | 1.37 | Capture 8-bit data - ivdm_mgpu1_fstp0_dpc0__ivdm_dout_l0 |  |  |  |  | MeasC Pin = JTAG_TDO(ivdm_mgpu1_fstp0_dpc0__ivdm_dout_l0):8 "ivdm_mgpu1_fstp0_dpc0__ivdm_dout_l0"
|  | 1.38 | Capture 8-bit data - ivdm_mgpu1_fstp0_dpc0__ivdm_dout_l1 |  |  |  |  | MeasC Pin = JTAG_TDO(ivdm_mgpu1_fstp0_dpc0__ivdm_dout_l1):8 "ivdm_mgpu1_fstp0_dpc0__ivdm_dout_l1"
|  | 1.39 | Capture 8-bit data - ivdm_mgpu1_fstp0_dpc0__ivdm_dout_l2 |  |  |  |  | MeasC Pin = JTAG_TDO(ivdm_mgpu1_fstp0_dpc0__ivdm_dout_l2):8 "ivdm_mgpu1_fstp0_dpc0__ivdm_dout_l2"
|  | 1.40 | Capture 8-bit data - ivdm_mgpu1_fstp0_dpc1__ivdm_dout_l0 |  |  |  |  | MeasC Pin = JTAG_TDO(ivdm_mgpu1_fstp0_dpc1__ivdm_dout_l0):8 "ivdm_mgpu1_fstp0_dpc1__ivdm_dout_l0"
|  | 1.41 | Capture 8-bit data - ivdm_mgpu1_fstp0_dpc1__ivdm_dout_l1 |  |  |  |  | MeasC Pin = JTAG_TDO(ivdm_mgpu1_fstp0_dpc1__ivdm_dout_l1):8 "ivdm_mgpu1_fstp0_dpc1__ivdm_dout_l1"
|  | 1.42 | Capture 8-bit data - ivdm_mgpu1_fstp0_dpc1__ivdm_dout_l2 |  |  |  |  | MeasC Pin = JTAG_TDO(ivdm_mgpu1_fstp0_dpc1__ivdm_dout_l2):8 "ivdm_mgpu1_fstp0_dpc1__ivdm_dout_l2"
|  | 1.43 | Capture 8-bit data - ivdm_mgpu1_fstp1_dpc0__ivdm_dout_l0 |  |  |  |  | MeasC Pin = JTAG_TDO(ivdm_mgpu1_fstp1_dpc0__ivdm_dout_l0):8 "ivdm_mgpu1_fstp1_dpc0__ivdm_dout_l0"
|  | 1.44 | Capture 8-bit data - ivdm_mgpu1_fstp1_dpc0__ivdm_dout_l1 |  |  |  |  | MeasC Pin = JTAG_TDO(ivdm_mgpu1_fstp1_dpc0__ivdm_dout_l1):8 "ivdm_mgpu1_fstp1_dpc0__ivdm_dout_l1"
|  | 1.45 | Capture 8-bit data - ivdm_mgpu1_fstp1_dpc0__ivdm_dout_l2 |  |  |  |  | MeasC Pin = JTAG_TDO(ivdm_mgpu1_fstp1_dpc0__ivdm_dout_l2):8 "ivdm_mgpu1_fstp1_dpc0__ivdm_dout_l2"
|  | 1.46 | Capture 8-bit data - ivdm_mgpu1_fstp1_dpc1__ivdm_dout_l0 |  |  |  |  | MeasC Pin = JTAG_TDO(ivdm_mgpu1_fstp1_dpc1__ivdm_dout_l0):8 "ivdm_mgpu1_fstp1_dpc1__ivdm_dout_l0"
|  | 1.47 | Capture 8-bit data - ivdm_mgpu1_fstp1_dpc1__ivdm_dout_l1 |  |  |  |  | MeasC Pin = JTAG_TDO(ivdm_mgpu1_fstp1_dpc1__ivdm_dout_l1):8 "ivdm_mgpu1_fstp1_dpc1__ivdm_dout_l1"
|  | 1.48 | Capture 8-bit data - ivdm_mgpu1_fstp1_dpc1__ivdm_dout_l2 |  |  |  |  | MeasC Pin = JTAG_TDO(ivdm_mgpu1_fstp1_dpc1__ivdm_dout_l2):8 "ivdm_mgpu1_fstp1_dpc1__ivdm_dout_l2"
|  | 1.49 | Capture 8-bit data - ivdm_mgpu1_fstp2_dpc0__ivdm_dout_l0 |  |  |  |  | MeasC Pin = JTAG_TDO(ivdm_mgpu1_fstp2_dpc0__ivdm_dout_l0):8 "ivdm_mgpu1_fstp2_dpc0__ivdm_dout_l0"
|  | 1.50 | Capture 8-bit data - ivdm_mgpu1_fstp2_dpc0__ivdm_dout_l1 |  |  |  |  | MeasC Pin = JTAG_TDO(ivdm_mgpu1_fstp2_dpc0__ivdm_dout_l1):8 "ivdm_mgpu1_fstp2_dpc0__ivdm_dout_l1"
|  | 1.51 | Capture 8-bit data - ivdm_mgpu1_fstp2_dpc0__ivdm_dout_l2 |  |  |  |  | MeasC Pin = JTAG_TDO(ivdm_mgpu1_fstp2_dpc0__ivdm_dout_l2):8 "ivdm_mgpu1_fstp2_dpc0__ivdm_dout_l2"
|  | 1.52 | Capture 8-bit data - ivdm_mgpu1_fstp2_dpc1__ivdm_dout_l0 |  |  |  |  | MeasC Pin = JTAG_TDO(ivdm_mgpu1_fstp2_dpc1__ivdm_dout_l0):8 "ivdm_mgpu1_fstp2_dpc1__ivdm_dout_l0"
|  | 1.53 | Capture 8-bit data - ivdm_mgpu1_fstp2_dpc1__ivdm_dout_l1 |  |  |  |  | MeasC Pin = JTAG_TDO(ivdm_mgpu1_fstp2_dpc1__ivdm_dout_l1):8 "ivdm_mgpu1_fstp2_dpc1__ivdm_dout_l1"
|  | 1.54 | Capture 8-bit data - ivdm_mgpu1_fstp2_dpc1__ivdm_dout_l2 |  |  |  |  | MeasC Pin = JTAG_TDO(ivdm_mgpu1_fstp2_dpc1__ivdm_dout_l2):8 "ivdm_mgpu1_fstp2_dpc1__ivdm_dout_l2"
|  | 1.55 | Capture 8-bit data - ivdm_mgpu1_fstp3_dpc0__ivdm_dout_l0 |  |  |  |  | MeasC Pin = JTAG_TDO(ivdm_mgpu1_fstp3_dpc0__ivdm_dout_l0):8 "ivdm_mgpu1_fstp3_dpc0__ivdm_dout_l0"
|  | 1.56 | Capture 8-bit data - ivdm_mgpu1_fstp3_dpc0__ivdm_dout_l1 |  |  |  |  | MeasC Pin = JTAG_TDO(ivdm_mgpu1_fstp3_dpc0__ivdm_dout_l1):8 "ivdm_mgpu1_fstp3_dpc0__ivdm_dout_l1"
|  | 1.57 | Capture 8-bit data - ivdm_mgpu1_fstp3_dpc0__ivdm_dout_l2 |  |  |  |  | MeasC Pin = JTAG_TDO(ivdm_mgpu1_fstp3_dpc0__ivdm_dout_l2):8 "ivdm_mgpu1_fstp3_dpc0__ivdm_dout_l2"
|  | 1.58 | Capture 8-bit data - ivdm_mgpu1_fstp3_dpc1__ivdm_dout_l0 |  |  |  |  | MeasC Pin = JTAG_TDO(ivdm_mgpu1_fstp3_dpc1__ivdm_dout_l0):8 "ivdm_mgpu1_fstp3_dpc1__ivdm_dout_l0"
|  | 1.59 | Capture 8-bit data - ivdm_mgpu1_fstp3_dpc1__ivdm_dout_l1 |  |  |  |  | MeasC Pin = JTAG_TDO(ivdm_mgpu1_fstp3_dpc1__ivdm_dout_l1):8 "ivdm_mgpu1_fstp3_dpc1__ivdm_dout_l1"
|  | 1.60 | Capture 8-bit data - ivdm_mgpu1_fstp3_dpc1__ivdm_dout_l2 |  |  |  |  | MeasC Pin = JTAG_TDO(ivdm_mgpu1_fstp3_dpc1__ivdm_dout_l2):8 "ivdm_mgpu1_fstp3_dpc1__ivdm_dout_l2"
|  | 1.61 | Capture 8-bit data - ivdm_mgpu1_fstp4_dpc0__ivdm_dout_l0 |  |  |  |  | MeasC Pin = JTAG_TDO(ivdm_mgpu1_fstp4_dpc0__ivdm_dout_l0):8 "ivdm_mgpu1_fstp4_dpc0__ivdm_dout_l0"
|  | 1.62 | Capture 8-bit data - ivdm_mgpu1_fstp4_dpc0__ivdm_dout_l1 |  |  |  |  | MeasC Pin = JTAG_TDO(ivdm_mgpu1_fstp4_dpc0__ivdm_dout_l1):8 "ivdm_mgpu1_fstp4_dpc0__ivdm_dout_l1"
|  | 1.63 | Capture 8-bit data - ivdm_mgpu1_fstp4_dpc0__ivdm_dout_l2 |  |  |  |  | MeasC Pin = JTAG_TDO(ivdm_mgpu1_fstp4_dpc0__ivdm_dout_l2):8 "ivdm_mgpu1_fstp4_dpc0__ivdm_dout_l2"
|  | 1.64 | Capture 8-bit data - ivdm_mgpu1_fstp4_dpc1__ivdm_dout_l0 |  |  |  |  | MeasC Pin = JTAG_TDO(ivdm_mgpu1_fstp4_dpc1__ivdm_dout_l0):8 "ivdm_mgpu1_fstp4_dpc1__ivdm_dout_l0"
|  | 1.65 | Capture 8-bit data - ivdm_mgpu1_fstp4_dpc1__ivdm_dout_l1 |  |  |  |  | MeasC Pin = JTAG_TDO(ivdm_mgpu1_fstp4_dpc1__ivdm_dout_l1):8 "ivdm_mgpu1_fstp4_dpc1__ivdm_dout_l1"
|  | 1.66 | Capture 8-bit data - ivdm_mgpu1_fstp4_dpc1__ivdm_dout_l2 |  |  |  |  | MeasC Pin = JTAG_TDO(ivdm_mgpu1_fstp4_dpc1__ivdm_dout_l2):8 "ivdm_mgpu1_fstp4_dpc1__ivdm_dout_l2"
|  | 1.67 | Capture 8-bit data - ivdm_mgpu1_fstp5_dpc0__ivdm_dout_l0 |  |  |  |  | MeasC Pin = JTAG_TDO(ivdm_mgpu1_fstp5_dpc0__ivdm_dout_l0):8 "ivdm_mgpu1_fstp5_dpc0__ivdm_dout_l0"
|  | 1.68 | Capture 8-bit data - ivdm_mgpu1_fstp5_dpc0__ivdm_dout_l1 |  |  |  |  | MeasC Pin = JTAG_TDO(ivdm_mgpu1_fstp5_dpc0__ivdm_dout_l1):8 "ivdm_mgpu1_fstp5_dpc0__ivdm_dout_l1"
|  | 1.69 | Capture 8-bit data - ivdm_mgpu1_fstp5_dpc0__ivdm_dout_l2 |  |  |  |  | MeasC Pin = JTAG_TDO(ivdm_mgpu1_fstp5_dpc0__ivdm_dout_l2):8 "ivdm_mgpu1_fstp5_dpc0__ivdm_dout_l2"
|  | 1.70 | Capture 8-bit data - ivdm_mgpu1_fstp5_dpc1__ivdm_dout_l0 |  |  |  |  | MeasC Pin = JTAG_TDO(ivdm_mgpu1_fstp5_dpc1__ivdm_dout_l0):8 "ivdm_mgpu1_fstp5_dpc1__ivdm_dout_l0"
|  | 1.71 | Capture 8-bit data - ivdm_mgpu1_fstp5_dpc1__ivdm_dout_l1 |  |  |  |  | MeasC Pin = JTAG_TDO(ivdm_mgpu1_fstp5_dpc1__ivdm_dout_l1):8 "ivdm_mgpu1_fstp5_dpc1__ivdm_dout_l1"
|  | 1.72 | Capture 8-bit data - ivdm_mgpu1_fstp5_dpc1__ivdm_dout_l2 |  |  |  |  | MeasC Pin = JTAG_TDO(ivdm_mgpu1_fstp5_dpc1__ivdm_dout_l2):8 "ivdm_mgpu1_fstp5_dpc1__ivdm_dout_l2"
|  | 1.73 | [5 empty] | Limits "ivdm_mgpu0_fstp0_dpc0_lowHT__Avg" | 20 | 70 | 20 | 70 | 20 | 70 | 20 | 70
|  | 1.74 | [5 empty] | Limits "ivdm_mgpu0_fstp0_dpc0_lowHT__Std_Dev" | 0 | 1.2 | 0 | 1.2 | 0 | 1.2 | 0 | 1.2
|  | 1.75 | [5 empty] | Limits "ivdm_mgpu0_fstp0_dpc1_lowHT__Avg" | 20 | 70 | 20 | 70 | 20 | 70 | 20 | 70
|  | 1.76 | [5 empty] | Limits "ivdm_mgpu0_fstp0_dpc1_lowHT__Std_Dev" | 0 | 1.2 | 0 | 1.2 | 0 | 1.2 | 0 | 1.2
|  | 1.77 | [5 empty] | Limits "ivdm_mgpu0_fstp1_dpc0_lowHT__Avg" | 20 | 70 | 20 | 70 | 20 | 70 | 20 | 70
|  | 1.78 | [5 empty] | Limits "ivdm_mgpu0_fstp1_dpc0_lowHT__Std_Dev" | 0 | 1.2 | 0 | 1.2 | 0 | 1.2 | 0 | 1.2
|  | 1.79 | [5 empty] | Limits "ivdm_mgpu0_fstp1_dpc1_lowHT__Avg" | 20 | 70 | 20 | 70 | 20 | 70 | 20 | 70
|  | 1.80 | [5 empty] | Limits "ivdm_mgpu0_fstp1_dpc1_lowHT__Std_Dev" | 0 | 1.2 | 0 | 1.2 | 0 | 1.2 | 0 | 1.2
|  | 1.81 | [5 empty] | Limits "ivdm_mgpu0_fstp2_dpc0_lowHT__Avg" | 20 | 70 | 20 | 70 | 20 | 70 | 20 | 70
|  | 1.82 | [5 empty] | Limits "ivdm_mgpu0_fstp2_dpc0_lowHT__Std_Dev" | 0 | 1.2 | 0 | 1.2 | 0 | 1.2 | 0 | 1.2
|  | 1.83 | [5 empty] | Limits "ivdm_mgpu0_fstp2_dpc1_lowHT__Avg" | 20 | 70 | 20 | 70 | 20 | 70 | 20 | 70
|  | 1.84 | [5 empty] | Limits "ivdm_mgpu0_fstp2_dpc1_lowHT__Std_Dev" | 0 | 1.2 | 0 | 1.2 | 0 | 1.2 | 0 | 1.2
|  | 1.85 | [5 empty] | Limits "ivdm_mgpu0_fstp3_dpc0_lowHT__Avg" | 20 | 70 | 20 | 70 | 20 | 70 | 20 | 70
|  | 1.86 | [5 empty] | Limits "ivdm_mgpu0_fstp3_dpc0_lowHT__Std_Dev" | 0 | 1.2 | 0 | 1.2 | 0 | 1.2 | 0 | 1.2
|  | 1.87 | [5 empty] | Limits "ivdm_mgpu0_fstp3_dpc1_lowHT__Avg" | 20 | 70 | 20 | 70 | 20 | 70 | 20 | 70
|  | 1.88 | [5 empty] | Limits "ivdm_mgpu0_fstp3_dpc1_lowHT__Std_Dev" | 0 | 1.2 | 0 | 1.2 | 0 | 1.2 | 0 | 1.2
|  | 1.89 | [5 empty] | Limits "ivdm_mgpu0_fstp4_dpc0_lowHT__Avg" | 20 | 70 | 20 | 70 | 20 | 70 | 20 | 70
|  | 1.90 | [5 empty] | Limits "ivdm_mgpu0_fstp4_dpc0_lowHT__Std_Dev" | 0 | 1.2 | 0 | 1.2 | 0 | 1.2 | 0 | 1.2
|  | 1.91 | [5 empty] | Limits "ivdm_mgpu0_fstp4_dpc1_lowHT__Avg" | 20 | 70 | 20 | 70 | 20 | 70 | 20 | 70
|  | 1.92 | [5 empty] | Limits "ivdm_mgpu0_fstp4_dpc1_lowHT__Std_Dev" | 0 | 1.2 | 0 | 1.2 | 0 | 1.2 | 0 | 1.2
|  | 1.93 | [5 empty] | Limits "ivdm_mgpu0_fstp5_dpc0_lowHT__Avg" | 20 | 70 | 20 | 70 | 20 | 70 | 20 | 70
|  | 1.94 | [5 empty] | Limits "ivdm_mgpu0_fstp5_dpc0_lowHT__Std_Dev" | 0 | 1.2 | 0 | 1.2 | 0 | 1.2 | 0 | 1.2
|  | 1.95 | [5 empty] | Limits "ivdm_mgpu0_fstp5_dpc1_lowHT__Avg" | 20 | 70 | 20 | 70 | 20 | 70 | 20 | 70
|  | 1.96 | [5 empty] | Limits "ivdm_mgpu0_fstp5_dpc1_lowHT__Std_Dev" | 0 | 1.2 | 0 | 1.2 | 0 | 1.2 | 0 | 1.2
|  | 1.97 | [5 empty] | Limits "ivdm_mgpu1_fstp0_dpc0_lowHT__Avg" | 20 | 70 | 20 | 70 | 20 | 70 | 20 | 70
|  | 1.98 | [5 empty] | Limits "ivdm_mgpu1_fstp0_dpc0_lowHT__Std_Dev" | 0 | 1.2 | 0 | 1.2 | 0 | 1.2 | 0 | 1.2
|  | 1.99 | [5 empty] | Limits "ivdm_mgpu1_fstp0_dpc1_lowHT__Avg" | 20 | 70 | 20 | 70 | 20 | 70 | 20 | 70
|  | 1.100 | [5 empty] | Limits "ivdm_mgpu1_fstp0_dpc1_lowHT__Std_Dev" | 0 | 1.2 | 0 | 1.2 | 0 | 1.2 | 0 | 1.2
|  | 1.101 | [5 empty] | Limits "ivdm_mgpu1_fstp1_dpc0_lowHT__Avg" | 20 | 70 | 20 | 70 | 20 | 70 | 20 | 70
|  | 1.102 | [5 empty] | Limits "ivdm_mgpu1_fstp1_dpc0_lowHT__Std_Dev" | 0 | 1.2 | 0 | 1.2 | 0 | 1.2 | 0 | 1.2
|  | 1.103 | [5 empty] | Limits "ivdm_mgpu1_fstp1_dpc1_lowHT__Avg" | 20 | 70 | 20 | 70 | 20 | 70 | 20 | 70
|  | 1.104 | [5 empty] | Limits "ivdm_mgpu1_fstp1_dpc1_lowHT__Std_Dev" | 0 | 1.2 | 0 | 1.2 | 0 | 1.2 | 0 | 1.2
|  | 1.105 | [5 empty] | Limits "ivdm_mgpu1_fstp2_dpc0_lowHT__Avg" | 20 | 70 | 20 | 70 | 20 | 70 | 20 | 70
|  | 1.106 | [5 empty] | Limits "ivdm_mgpu1_fstp2_dpc0_lowHT__Std_Dev" | 0 | 1.2 | 0 | 1.2 | 0 | 1.2 | 0 | 1.2
|  | 1.107 | [5 empty] | Limits "ivdm_mgpu1_fstp2_dpc1_lowHT__Avg" | 20 | 70 | 20 | 70 | 20 | 70 | 20 | 70
|  | 1.108 | [5 empty] | Limits "ivdm_mgpu1_fstp2_dpc1_lowHT__Std_Dev" | 0 | 1.2 | 0 | 1.2 | 0 | 1.2 | 0 | 1.2
|  | 1.109 | [5 empty] | Limits "ivdm_mgpu1_fstp3_dpc0_lowHT__Avg" | 20 | 70 | 20 | 70 | 20 | 70 | 20 | 70
|  | 1.110 | [5 empty] | Limits "ivdm_mgpu1_fstp3_dpc0_lowHT__Std_Dev" | 0 | 1.2 | 0 | 1.2 | 0 | 1.2 | 0 | 1.2
|  | 1.111 | [5 empty] | Limits "ivdm_mgpu1_fstp3_dpc1_lowHT__Avg" | 20 | 70 | 20 | 70 | 20 | 70 | 20 | 70
|  | 1.112 | [5 empty] | Limits "ivdm_mgpu1_fstp3_dpc1_lowHT__Std_Dev" | 0 | 1.2 | 0 | 1.2 | 0 | 1.2 | 0 | 1.2
|  | 1.113 | [5 empty] | Limits "ivdm_mgpu1_fstp4_dpc0_lowHT__Avg" | 20 | 70 | 20 | 70 | 20 | 70 | 20 | 70
|  | 1.114 | [5 empty] | Limits "ivdm_mgpu1_fstp4_dpc0_lowHT__Std_Dev" | 0 | 1.2 | 0 | 1.2 | 0 | 1.2 | 0 | 1.2
|  | 1.115 | [5 empty] | Limits "ivdm_mgpu1_fstp4_dpc1_lowHT__Avg" | 20 | 70 | 20 | 70 | 20 | 70 | 20 | 70
|  | 1.116 | [5 empty] | Limits "ivdm_mgpu1_fstp4_dpc1_lowHT__Std_Dev" | 0 | 1.2 | 0 | 1.2 | 0 | 1.2 | 0 | 1.2
|  | 1.117 | [5 empty] | Limits "ivdm_mgpu1_fstp5_dpc0_lowHT__Avg" | 20 | 70 | 20 | 70 | 20 | 70 | 20 | 70
|  | 1.118 | [5 empty] | Limits "ivdm_mgpu1_fstp5_dpc0_lowHT__Std_Dev" | 0 | 1.2 | 0 | 1.2 | 0 | 1.2 | 0 | 1.2
|  | 1.119 | [5 empty] | Limits "ivdm_mgpu1_fstp5_dpc1_lowHT__Avg" | 20 | 70 | 20 | 70 | 20 | 70 | 20 | 70
|  | 1.120 | [5 empty] | Limits "ivdm_mgpu1_fstp5_dpc1_lowHT__Std_Dev" | 0 | 1.2 | 0 | 1.2 | 0 | 1.2 | 0 | 1.2
GPUFMIN_GTR4B3X, V3, 2503251518, DigSrc bits: 0
|  | 1.0 | Run the pattern provided | PP_KMDA0_C_FULP_AN_IVDM_FRQ_JTG_RCR_ALLFRV_SI_GPUFMIN_GTR4B3X | VDD_GPU,VDD_SRAM_GPU,VDD_SRAM_SOC:V:0.65; |  | SubBlock:GPUFMIN_GTR4B3X_0p650_RT; Run_NV_Flow_Only; Calc:Calc_DigCap_Avg_Store; CalcArg:ivdm_mgpu0_fstp0_dpc0__ivdm_dout_l0, ivdm_mgpu0_fstp0_dpc0__ivdm_dout_l1, ivdm_mgpu0_fstp0_dpc0__ivdm_dout_l2,,ivdm_mgpu0_fstp0_dpc0_Dict_IVDM_TrimValLow_RT,True; Calc:Calc_DigCap_Avg_Store; CalcArg:ivdm_mgpu0_fstp0_dpc1__ivdm_dout_l0, ivdm_mgpu0_fstp0_dpc1__ivdm_dout_l1, ivdm_mgpu0_fstp0_dpc1__ivdm_dout_l2,,ivdm_mgpu0_fstp0_dpc1_Dict_IVDM_TrimValLow_RT,True; Calc:Calc_DigCap_Avg_Store; CalcArg:ivdm_mgpu0_fstp1_dpc0__ivdm_dout_l0, ivdm_mgpu0_fstp1_dpc0__ivdm_dout_l1, ivdm_mgpu0_fstp1_dpc0__ivdm_dout_l2,,ivdm_mgpu0_fstp1_dpc0_Dict_IVDM_TrimValLow_RT,True; Calc:Calc_DigCap_Avg_Store; CalcArg:ivdm_mgpu0_fstp1_dpc1__ivdm_dout_l0, ivdm_mgpu0_fstp1_dpc1__ivdm_dout_l1, ivdm_mgpu0_fstp1_dpc1__ivdm_dout_l2,,ivdm_mgpu0_fstp1_dpc1_Dict_IVDM_TrimValLow_RT,True; Calc:Calc_DigCap_Avg_Store; CalcArg:ivdm_mgpu0_fstp2_dpc0__ivdm_dout_l0, ivdm_mgpu0_fstp2_dpc0__ivdm_dout_l1, ivdm_mgpu0_fstp2_dpc0__ivdm_dout_l2,,ivdm_mgpu0_fstp2_dpc0_Dict_IVDM_TrimValLow_RT,True; Calc:Calc_DigCap_Avg_Store; CalcArg:ivdm_mgpu0_fstp2_dpc1__ivdm_dout_l0, ivdm_mgpu0_fstp2_dpc1__ivdm_dout_l1, ivdm_mgpu0_fstp2_dpc1__ivdm_dout_l2,,ivdm_mgpu0_fstp2_dpc1_Dict_IVDM_TrimValLow_RT,True; Calc:Calc_DigCap_Avg_Store; CalcArg:ivdm_mgpu0_fstp3_dpc0__ivdm_dout_l0, ivdm_mgpu0_fstp3_dpc0__ivdm_dout_l1, ivdm_mgpu0_fstp3_dpc0__ivdm_dout_l2,,ivdm_mgpu0_fstp3_dpc0_Dict_IVDM_TrimValLow_RT,True; Calc:Calc_DigCap_Avg_Store; CalcArg:ivdm_mgpu0_fstp3_dpc1__ivdm_dout_l0, ivdm_mgpu0_fstp3_dpc1__ivdm_dout_l1, ivdm_mgpu0_fstp3_dpc1__ivdm_dout_l2,,ivdm_mgpu0_fstp3_dpc1_Dict_IVDM_TrimValLow_RT,True; Calc:Calc_DigCap_Avg_Store; CalcArg:ivdm_mgpu0_fstp4_dpc0__ivdm_dout_l0, ivdm_mgpu0_fstp4_dpc0__ivdm_dout_l1, ivdm_mgpu0_fstp4_dpc0__ivdm_dout_l2,,ivdm_mgpu0_fstp4_dpc0_Dict_IVDM_TrimValLow_RT,True; Calc:Calc_DigCap_Avg_Store; CalcArg:ivdm_mgpu0_fstp4_dpc1__ivdm_dout_l0, ivdm_mgpu0_fstp4_dpc1__ivdm_dout_l1, ivdm_mgpu0_fstp4_dpc1__ivdm_dout_l2,,ivdm_mgpu0_fstp4_dpc1_Dict_IVDM_TrimValLow_RT,True; Calc:Calc_DigCap_Avg_Store; CalcArg:ivdm_mgpu0_fstp5_dpc0__ivdm_dout_l0, ivdm_mgpu0_fstp5_dpc0__ivdm_dout_l1, ivdm_mgpu0_fstp5_dpc0__ivdm_dout_l2,,ivdm_mgpu0_fstp5_dpc0_Dict_IVDM_TrimValLow_RT,True; Calc:Calc_DigCap_Avg_Store; CalcArg:ivdm_mgpu0_fstp5_dpc1__ivdm_dout_l0, ivdm_mgpu0_fstp5_dpc1__ivdm_dout_l1, ivdm_mgpu0_fstp5_dpc1__ivdm_dout_l2,,ivdm_mgpu0_fstp5_dpc1_Dict_IVDM_TrimValLow_RT,True; Calc:Calc_DigCap_Avg_Store; CalcArg:ivdm_mgpu1_fstp0_dpc0__ivdm_dout_l0, ivdm_mgpu1_fstp0_dpc0__ivdm_dout_l1, ivdm_mgpu1_fstp0_dpc0__ivdm_dout_l2,,ivdm_mgpu1_fstp0_dpc0_Dict_IVDM_TrimValLow_RT,True; Calc:Calc_DigCap_Avg_Store; CalcArg:ivdm_mgpu1_fstp0_dpc1__ivdm_dout_l0, ivdm_mgpu1_fstp0_dpc1__ivdm_dout_l1, ivdm_mgpu1_fstp0_dpc1__ivdm_dout_l2,,ivdm_mgpu1_fstp0_dpc1_Dict_IVDM_TrimValLow_RT,True; Calc:Calc_DigCap_Avg_Store; CalcArg:ivdm_mgpu1_fstp1_dpc0__ivdm_dout_l0, ivdm_mgpu1_fstp1_dpc0__ivdm_dout_l1, ivdm_mgpu1_fstp1_dpc0__ivdm_dout_l2,,ivdm_mgpu1_fstp1_dpc0_Dict_IVDM_TrimValLow_RT,True; Calc:Calc_DigCap_Avg_Store; CalcArg:ivdm_mgpu1_fstp1_dpc1__ivdm_dout_l0, ivdm_mgpu1_fstp1_dpc1__ivdm_dout_l1, ivdm_mgpu1_fstp1_dpc1__ivdm_dout_l2,,ivdm_mgpu1_fstp1_dpc1_Dict_IVDM_TrimValLow_RT,True; Calc:Calc_DigCap_Avg_Store; CalcArg:ivdm_mgpu1_fstp2_dpc0__ivdm_dout_l0, ivdm_mgpu1_fstp2_dpc0__ivdm_dout_l1, ivdm_mgpu1_fstp2_dpc0__ivdm_dout_l2,,ivdm_mgpu1_fstp2_dpc0_Dict_IVDM_TrimValLow_RT,True; Calc:Calc_DigCap_Avg_Store; CalcArg:ivdm_mgpu1_fstp2_dpc1__ivdm_dout_l0, ivdm_mgpu1_fstp2_dpc1__ivdm_dout_l1, ivdm_mgpu1_fstp2_dpc1__ivdm_dout_l2,,ivdm_mgpu1_fstp2_dpc1_Dict_IVDM_TrimValLow_RT,True; Calc:Calc_DigCap_Avg_Store; CalcArg:ivdm_mgpu1_fstp3_dpc0__ivdm_dout_l0, ivdm_mgpu1_fstp3_dpc0__ivdm_dout_l1, ivdm_mgpu1_fstp3_dpc0__ivdm_dout_l2,,ivdm_mgpu1_fstp3_dpc0_Dict_IVDM_TrimValLow_RT,True; Calc:Calc_DigCap_Avg_Store; CalcArg:ivdm_mgpu1_fstp3_dpc1__ivdm_dout_l0, ivdm_mgpu1_fstp3_dpc1__ivdm_dout_l1, ivdm_mgpu1_fstp3_dpc1__ivdm_dout_l2,,ivdm_mgpu1_fstp3_dpc1_Dict_IVDM_TrimValLow_RT,True; Calc:Calc_DigCap_Avg_Store; CalcArg:ivdm_mgpu1_fstp4_dpc0__ivdm_dout_l0, ivdm_mgpu1_fstp4_dpc0__ivdm_dout_l1, ivdm_mgpu1_fstp4_dpc0__ivdm_dout_l2,,ivdm_mgpu1_fstp4_dpc0_Dict_IVDM_TrimValLow_RT,True; Calc:Calc_DigCap_Avg_Store; CalcArg:ivdm_mgpu1_fstp4_dpc1__ivdm_dout_l0, ivdm_mgpu1_fstp4_dpc1__ivdm_dout_l1, ivdm_mgpu1_fstp4_dpc1__ivdm_dout_l2,,ivdm_mgpu1_fstp4_dpc1_Dict_IVDM_TrimValLow_RT,True; Calc:Calc_DigCap_Avg_Store; CalcArg:ivdm_mgpu1_fstp5_dpc0__ivdm_dout_l0, ivdm_mgpu1_fstp5_dpc0__ivdm_dout_l1, ivdm_mgpu1_fstp5_dpc0__ivdm_dout_l2,,ivdm_mgpu1_fstp5_dpc0_Dict_IVDM_TrimValLow_RT,True; Calc:Calc_DigCap_Avg_Store; CalcArg:ivdm_mgpu1_fstp5_dpc1__ivdm_dout_l0, ivdm_mgpu1_fstp5_dpc1__ivdm_dout_l1, ivdm_mgpu1_fstp5_dpc1__ivdm_dout_l2,,ivdm_mgpu1_fstp5_dpc1_Dict_IVDM_TrimValLow_RT,True; OriginalTTRBranch:IVDM_GPUFMIN_GTR4B3X_0p650_RT_10X; | [15 empty] | Cycle count: 1108887
|  | 1.1 | Capture 8-bit data - ivdm_mgpu0_fstp0_dpc0__ivdm_dout_l0 |  |  |  |  | MeasC Pin = JTAG_TDO(ivdm_mgpu0_fstp0_dpc0__ivdm_dout_l0):8 "ivdm_mgpu0_fstp0_dpc0__ivdm_dout_l0"
|  | 1.2 | Capture 8-bit data - ivdm_mgpu0_fstp0_dpc0__ivdm_dout_l1 |  |  |  |  | MeasC Pin = JTAG_TDO(ivdm_mgpu0_fstp0_dpc0__ivdm_dout_l1):8 "ivdm_mgpu0_fstp0_dpc0__ivdm_dout_l1"
|  | 1.3 | Capture 8-bit data - ivdm_mgpu0_fstp0_dpc0__ivdm_dout_l2 |  |  |  |  | MeasC Pin = JTAG_TDO(ivdm_mgpu0_fstp0_dpc0__ivdm_dout_l2):8 "ivdm_mgpu0_fstp0_dpc0__ivdm_dout_l2"
|  | 1.4 | Capture 8-bit data - ivdm_mgpu0_fstp0_dpc1__ivdm_dout_l0 |  |  |  |  | MeasC Pin = JTAG_TDO(ivdm_mgpu0_fstp0_dpc1__ivdm_dout_l0):8 "ivdm_mgpu0_fstp0_dpc1__ivdm_dout_l0"
|  | 1.5 | Capture 8-bit data - ivdm_mgpu0_fstp0_dpc1__ivdm_dout_l1 |  |  |  |  | MeasC Pin = JTAG_TDO(ivdm_mgpu0_fstp0_dpc1__ivdm_dout_l1):8 "ivdm_mgpu0_fstp0_dpc1__ivdm_dout_l1"
|  | 1.6 | Capture 8-bit data - ivdm_mgpu0_fstp0_dpc1__ivdm_dout_l2 |  |  |  |  | MeasC Pin = JTAG_TDO(ivdm_mgpu0_fstp0_dpc1__ivdm_dout_l2):8 "ivdm_mgpu0_fstp0_dpc1__ivdm_dout_l2"
|  | 1.7 | Capture 8-bit data - ivdm_mgpu0_fstp1_dpc0__ivdm_dout_l0 |  |  |  |  | MeasC Pin = JTAG_TDO(ivdm_mgpu0_fstp1_dpc0__ivdm_dout_l0):8 "ivdm_mgpu0_fstp1_dpc0__ivdm_dout_l0"
|  | 1.8 | Capture 8-bit data - ivdm_mgpu0_fstp1_dpc0__ivdm_dout_l1 |  |  |  |  | MeasC Pin = JTAG_TDO(ivdm_mgpu0_fstp1_dpc0__ivdm_dout_l1):8 "ivdm_mgpu0_fstp1_dpc0__ivdm_dout_l1"
|  | 1.9 | Capture 8-bit data - ivdm_mgpu0_fstp1_dpc0__ivdm_dout_l2 |  |  |  |  | MeasC Pin = JTAG_TDO(ivdm_mgpu0_fstp1_dpc0__ivdm_dout_l2):8 "ivdm_mgpu0_fstp1_dpc0__ivdm_dout_l2"
|  | 1.10 | Capture 8-bit data - ivdm_mgpu0_fstp1_dpc1__ivdm_dout_l0 |  |  |  |  | MeasC Pin = JTAG_TDO(ivdm_mgpu0_fstp1_dpc1__ivdm_dout_l0):8 "ivdm_mgpu0_fstp1_dpc1__ivdm_dout_l0"
|  | 1.11 | Capture 8-bit data - ivdm_mgpu0_fstp1_dpc1__ivdm_dout_l1 |  |  |  |  | MeasC Pin = JTAG_TDO(ivdm_mgpu0_fstp1_dpc1__ivdm_dout_l1):8 "ivdm_mgpu0_fstp1_dpc1__ivdm_dout_l1"
|  | 1.12 | Capture 8-bit data - ivdm_mgpu0_fstp1_dpc1__ivdm_dout_l2 |  |  |  |  | MeasC Pin = JTAG_TDO(ivdm_mgpu0_fstp1_dpc1__ivdm_dout_l2):8 "ivdm_mgpu0_fstp1_dpc1__ivdm_dout_l2"
|  | 1.13 | Capture 8-bit data - ivdm_mgpu0_fstp2_dpc0__ivdm_dout_l0 |  |  |  |  | MeasC Pin = JTAG_TDO(ivdm_mgpu0_fstp2_dpc0__ivdm_dout_l0):8 "ivdm_mgpu0_fstp2_dpc0__ivdm_dout_l0"
|  | 1.14 | Capture 8-bit data - ivdm_mgpu0_fstp2_dpc0__ivdm_dout_l1 |  |  |  |  | MeasC Pin = JTAG_TDO(ivdm_mgpu0_fstp2_dpc0__ivdm_dout_l1):8 "ivdm_mgpu0_fstp2_dpc0__ivdm_dout_l1"
|  | 1.15 | Capture 8-bit data - ivdm_mgpu0_fstp2_dpc0__ivdm_dout_l2 |  |  |  |  | MeasC Pin = JTAG_TDO(ivdm_mgpu0_fstp2_dpc0__ivdm_dout_l2):8 "ivdm_mgpu0_fstp2_dpc0__ivdm_dout_l2"
|  | 1.16 | Capture 8-bit data - ivdm_mgpu0_fstp2_dpc1__ivdm_dout_l0 |  |  |  |  | MeasC Pin = JTAG_TDO(ivdm_mgpu0_fstp2_dpc1__ivdm_dout_l0):8 "ivdm_mgpu0_fstp2_dpc1__ivdm_dout_l0"
|  | 1.17 | Capture 8-bit data - ivdm_mgpu0_fstp2_dpc1__ivdm_dout_l1 |  |  |  |  | MeasC Pin = JTAG_TDO(ivdm_mgpu0_fstp2_dpc1__ivdm_dout_l1):8 "ivdm_mgpu0_fstp2_dpc1__ivdm_dout_l1"
|  | 1.18 | Capture 8-bit data - ivdm_mgpu0_fstp2_dpc1__ivdm_dout_l2 |  |  |  |  | MeasC Pin = JTAG_TDO(ivdm_mgpu0_fstp2_dpc1__ivdm_dout_l2):8 "ivdm_mgpu0_fstp2_dpc1__ivdm_dout_l2"
|  | 1.19 | Capture 8-bit data - ivdm_mgpu0_fstp3_dpc0__ivdm_dout_l0 |  |  |  |  | MeasC Pin = JTAG_TDO(ivdm_mgpu0_fstp3_dpc0__ivdm_dout_l0):8 "ivdm_mgpu0_fstp3_dpc0__ivdm_dout_l0"
|  | 1.20 | Capture 8-bit data - ivdm_mgpu0_fstp3_dpc0__ivdm_dout_l1 |  |  |  |  | MeasC Pin = JTAG_TDO(ivdm_mgpu0_fstp3_dpc0__ivdm_dout_l1):8 "ivdm_mgpu0_fstp3_dpc0__ivdm_dout_l1"
|  | 1.21 | Capture 8-bit data - ivdm_mgpu0_fstp3_dpc0__ivdm_dout_l2 |  |  |  |  | MeasC Pin = JTAG_TDO(ivdm_mgpu0_fstp3_dpc0__ivdm_dout_l2):8 "ivdm_mgpu0_fstp3_dpc0__ivdm_dout_l2"
|  | 1.22 | Capture 8-bit data - ivdm_mgpu0_fstp3_dpc1__ivdm_dout_l0 |  |  |  |  | MeasC Pin = JTAG_TDO(ivdm_mgpu0_fstp3_dpc1__ivdm_dout_l0):8 "ivdm_mgpu0_fstp3_dpc1__ivdm_dout_l0"
|  | 1.23 | Capture 8-bit data - ivdm_mgpu0_fstp3_dpc1__ivdm_dout_l1 |  |  |  |  | MeasC Pin = JTAG_TDO(ivdm_mgpu0_fstp3_dpc1__ivdm_dout_l1):8 "ivdm_mgpu0_fstp3_dpc1__ivdm_dout_l1"
|  | 1.24 | Capture 8-bit data - ivdm_mgpu0_fstp3_dpc1__ivdm_dout_l2 |  |  |  |  | MeasC Pin = JTAG_TDO(ivdm_mgpu0_fstp3_dpc1__ivdm_dout_l2):8 "ivdm_mgpu0_fstp3_dpc1__ivdm_dout_l2"
|  | 1.25 | Capture 8-bit data - ivdm_mgpu0_fstp4_dpc0__ivdm_dout_l0 |  |  |  |  | MeasC Pin = JTAG_TDO(ivdm_mgpu0_fstp4_dpc0__ivdm_dout_l0):8 "ivdm_mgpu0_fstp4_dpc0__ivdm_dout_l0"
|  | 1.26 | Capture 8-bit data - ivdm_mgpu0_fstp4_dpc0__ivdm_dout_l1 |  |  |  |  | MeasC Pin = JTAG_TDO(ivdm_mgpu0_fstp4_dpc0__ivdm_dout_l1):8 "ivdm_mgpu0_fstp4_dpc0__ivdm_dout_l1"
|  | 1.27 | Capture 8-bit data - ivdm_mgpu0_fstp4_dpc0__ivdm_dout_l2 |  |  |  |  | MeasC Pin = JTAG_TDO(ivdm_mgpu0_fstp4_dpc0__ivdm_dout_l2):8 "ivdm_mgpu0_fstp4_dpc0__ivdm_dout_l2"
|  | 1.28 | Capture 8-bit data - ivdm_mgpu0_fstp4_dpc1__ivdm_dout_l0 |  |  |  |  | MeasC Pin = JTAG_TDO(ivdm_mgpu0_fstp4_dpc1__ivdm_dout_l0):8 "ivdm_mgpu0_fstp4_dpc1__ivdm_dout_l0"
|  | 1.29 | Capture 8-bit data - ivdm_mgpu0_fstp4_dpc1__ivdm_dout_l1 |  |  |  |  | MeasC Pin = JTAG_TDO(ivdm_mgpu0_fstp4_dpc1__ivdm_dout_l1):8 "ivdm_mgpu0_fstp4_dpc1__ivdm_dout_l1"
|  | 1.30 | Capture 8-bit data - ivdm_mgpu0_fstp4_dpc1__ivdm_dout_l2 |  |  |  |  | MeasC Pin = JTAG_TDO(ivdm_mgpu0_fstp4_dpc1__ivdm_dout_l2):8 "ivdm_mgpu0_fstp4_dpc1__ivdm_dout_l2"
|  | 1.31 | Capture 8-bit data - ivdm_mgpu0_fstp5_dpc0__ivdm_dout_l0 |  |  |  |  | MeasC Pin = JTAG_TDO(ivdm_mgpu0_fstp5_dpc0__ivdm_dout_l0):8 "ivdm_mgpu0_fstp5_dpc0__ivdm_dout_l0"
|  | 1.32 | Capture 8-bit data - ivdm_mgpu0_fstp5_dpc0__ivdm_dout_l1 |  |  |  |  | MeasC Pin = JTAG_TDO(ivdm_mgpu0_fstp5_dpc0__ivdm_dout_l1):8 "ivdm_mgpu0_fstp5_dpc0__ivdm_dout_l1"
|  | 1.33 | Capture 8-bit data - ivdm_mgpu0_fstp5_dpc0__ivdm_dout_l2 |  |  |  |  | MeasC Pin = JTAG_TDO(ivdm_mgpu0_fstp5_dpc0__ivdm_dout_l2):8 "ivdm_mgpu0_fstp5_dpc0__ivdm_dout_l2"
|  | 1.34 | Capture 8-bit data - ivdm_mgpu0_fstp5_dpc1__ivdm_dout_l0 |  |  |  |  | MeasC Pin = JTAG_TDO(ivdm_mgpu0_fstp5_dpc1__ivdm_dout_l0):8 "ivdm_mgpu0_fstp5_dpc1__ivdm_dout_l0"
|  | 1.35 | Capture 8-bit data - ivdm_mgpu0_fstp5_dpc1__ivdm_dout_l1 |  |  |  |  | MeasC Pin = JTAG_TDO(ivdm_mgpu0_fstp5_dpc1__ivdm_dout_l1):8 "ivdm_mgpu0_fstp5_dpc1__ivdm_dout_l1"
|  | 1.36 | Capture 8-bit data - ivdm_mgpu0_fstp5_dpc1__ivdm_dout_l2 |  |  |  |  | MeasC Pin = JTAG_TDO(ivdm_mgpu0_fstp5_dpc1__ivdm_dout_l2):8 "ivdm_mgpu0_fstp5_dpc1__ivdm_dout_l2"
|  | 1.37 | Capture 8-bit data - ivdm_mgpu1_fstp0_dpc0__ivdm_dout_l0 |  |  |  |  | MeasC Pin = JTAG_TDO(ivdm_mgpu1_fstp0_dpc0__ivdm_dout_l0):8 "ivdm_mgpu1_fstp0_dpc0__ivdm_dout_l0"
|  | 1.38 | Capture 8-bit data - ivdm_mgpu1_fstp0_dpc0__ivdm_dout_l1 |  |  |  |  | MeasC Pin = JTAG_TDO(ivdm_mgpu1_fstp0_dpc0__ivdm_dout_l1):8 "ivdm_mgpu1_fstp0_dpc0__ivdm_dout_l1"
|  | 1.39 | Capture 8-bit data - ivdm_mgpu1_fstp0_dpc0__ivdm_dout_l2 |  |  |  |  | MeasC Pin = JTAG_TDO(ivdm_mgpu1_fstp0_dpc0__ivdm_dout_l2):8 "ivdm_mgpu1_fstp0_dpc0__ivdm_dout_l2"
|  | 1.40 | Capture 8-bit data - ivdm_mgpu1_fstp0_dpc1__ivdm_dout_l0 |  |  |  |  | MeasC Pin = JTAG_TDO(ivdm_mgpu1_fstp0_dpc1__ivdm_dout_l0):8 "ivdm_mgpu1_fstp0_dpc1__ivdm_dout_l0"
|  | 1.41 | Capture 8-bit data - ivdm_mgpu1_fstp0_dpc1__ivdm_dout_l1 |  |  |  |  | MeasC Pin = JTAG_TDO(ivdm_mgpu1_fstp0_dpc1__ivdm_dout_l1):8 "ivdm_mgpu1_fstp0_dpc1__ivdm_dout_l1"
|  | 1.42 | Capture 8-bit data - ivdm_mgpu1_fstp0_dpc1__ivdm_dout_l2 |  |  |  |  | MeasC Pin = JTAG_TDO(ivdm_mgpu1_fstp0_dpc1__ivdm_dout_l2):8 "ivdm_mgpu1_fstp0_dpc1__ivdm_dout_l2"
|  | 1.43 | Capture 8-bit data - ivdm_mgpu1_fstp1_dpc0__ivdm_dout_l0 |  |  |  |  | MeasC Pin = JTAG_TDO(ivdm_mgpu1_fstp1_dpc0__ivdm_dout_l0):8 "ivdm_mgpu1_fstp1_dpc0__ivdm_dout_l0"
|  | 1.44 | Capture 8-bit data - ivdm_mgpu1_fstp1_dpc0__ivdm_dout_l1 |  |  |  |  | MeasC Pin = JTAG_TDO(ivdm_mgpu1_fstp1_dpc0__ivdm_dout_l1):8 "ivdm_mgpu1_fstp1_dpc0__ivdm_dout_l1"
|  | 1.45 | Capture 8-bit data - ivdm_mgpu1_fstp1_dpc0__ivdm_dout_l2 |  |  |  |  | MeasC Pin = JTAG_TDO(ivdm_mgpu1_fstp1_dpc0__ivdm_dout_l2):8 "ivdm_mgpu1_fstp1_dpc0__ivdm_dout_l2"
|  | 1.46 | Capture 8-bit data - ivdm_mgpu1_fstp1_dpc1__ivdm_dout_l0 |  |  |  |  | MeasC Pin = JTAG_TDO(ivdm_mgpu1_fstp1_dpc1__ivdm_dout_l0):8 "ivdm_mgpu1_fstp1_dpc1__ivdm_dout_l0"
|  | 1.47 | Capture 8-bit data - ivdm_mgpu1_fstp1_dpc1__ivdm_dout_l1 |  |  |  |  | MeasC Pin = JTAG_TDO(ivdm_mgpu1_fstp1_dpc1__ivdm_dout_l1):8 "ivdm_mgpu1_fstp1_dpc1__ivdm_dout_l1"
|  | 1.48 | Capture 8-bit data - ivdm_mgpu1_fstp1_dpc1__ivdm_dout_l2 |  |  |  |  | MeasC Pin = JTAG_TDO(ivdm_mgpu1_fstp1_dpc1__ivdm_dout_l2):8 "ivdm_mgpu1_fstp1_dpc1__ivdm_dout_l2"
|  | 1.49 | Capture 8-bit data - ivdm_mgpu1_fstp2_dpc0__ivdm_dout_l0 |  |  |  |  | MeasC Pin = JTAG_TDO(ivdm_mgpu1_fstp2_dpc0__ivdm_dout_l0):8 "ivdm_mgpu1_fstp2_dpc0__ivdm_dout_l0"
|  | 1.50 | Capture 8-bit data - ivdm_mgpu1_fstp2_dpc0__ivdm_dout_l1 |  |  |  |  | MeasC Pin = JTAG_TDO(ivdm_mgpu1_fstp2_dpc0__ivdm_dout_l1):8 "ivdm_mgpu1_fstp2_dpc0__ivdm_dout_l1"
|  | 1.51 | Capture 8-bit data - ivdm_mgpu1_fstp2_dpc0__ivdm_dout_l2 |  |  |  |  | MeasC Pin = JTAG_TDO(ivdm_mgpu1_fstp2_dpc0__ivdm_dout_l2):8 "ivdm_mgpu1_fstp2_dpc0__ivdm_dout_l2"
|  | 1.52 | Capture 8-bit data - ivdm_mgpu1_fstp2_dpc1__ivdm_dout_l0 |  |  |  |  | MeasC Pin = JTAG_TDO(ivdm_mgpu1_fstp2_dpc1__ivdm_dout_l0):8 "ivdm_mgpu1_fstp2_dpc1__ivdm_dout_l0"
|  | 1.53 | Capture 8-bit data - ivdm_mgpu1_fstp2_dpc1__ivdm_dout_l1 |  |  |  |  | MeasC Pin = JTAG_TDO(ivdm_mgpu1_fstp2_dpc1__ivdm_dout_l1):8 "ivdm_mgpu1_fstp2_dpc1__ivdm_dout_l1"
|  | 1.54 | Capture 8-bit data - ivdm_mgpu1_fstp2_dpc1__ivdm_dout_l2 |  |  |  |  | MeasC Pin = JTAG_TDO(ivdm_mgpu1_fstp2_dpc1__ivdm_dout_l2):8 "ivdm_mgpu1_fstp2_dpc1__ivdm_dout_l2"
|  | 1.55 | Capture 8-bit data - ivdm_mgpu1_fstp3_dpc0__ivdm_dout_l0 |  |  |  |  | MeasC Pin = JTAG_TDO(ivdm_mgpu1_fstp3_dpc0__ivdm_dout_l0):8 "ivdm_mgpu1_fstp3_dpc0__ivdm_dout_l0"
|  | 1.56 | Capture 8-bit data - ivdm_mgpu1_fstp3_dpc0__ivdm_dout_l1 |  |  |  |  | MeasC Pin = JTAG_TDO(ivdm_mgpu1_fstp3_dpc0__ivdm_dout_l1):8 "ivdm_mgpu1_fstp3_dpc0__ivdm_dout_l1"
|  | 1.57 | Capture 8-bit data - ivdm_mgpu1_fstp3_dpc0__ivdm_dout_l2 |  |  |  |  | MeasC Pin = JTAG_TDO(ivdm_mgpu1_fstp3_dpc0__ivdm_dout_l2):8 "ivdm_mgpu1_fstp3_dpc0__ivdm_dout_l2"
|  | 1.58 | Capture 8-bit data - ivdm_mgpu1_fstp3_dpc1__ivdm_dout_l0 |  |  |  |  | MeasC Pin = JTAG_TDO(ivdm_mgpu1_fstp3_dpc1__ivdm_dout_l0):8 "ivdm_mgpu1_fstp3_dpc1__ivdm_dout_l0"
|  | 1.59 | Capture 8-bit data - ivdm_mgpu1_fstp3_dpc1__ivdm_dout_l1 |  |  |  |  | MeasC Pin = JTAG_TDO(ivdm_mgpu1_fstp3_dpc1__ivdm_dout_l1):8 "ivdm_mgpu1_fstp3_dpc1__ivdm_dout_l1"
|  | 1.60 | Capture 8-bit data - ivdm_mgpu1_fstp3_dpc1__ivdm_dout_l2 |  |  |  |  | MeasC Pin = JTAG_TDO(ivdm_mgpu1_fstp3_dpc1__ivdm_dout_l2):8 "ivdm_mgpu1_fstp3_dpc1__ivdm_dout_l2"
|  | 1.61 | Capture 8-bit data - ivdm_mgpu1_fstp4_dpc0__ivdm_dout_l0 |  |  |  |  | MeasC Pin = JTAG_TDO(ivdm_mgpu1_fstp4_dpc0__ivdm_dout_l0):8 "ivdm_mgpu1_fstp4_dpc0__ivdm_dout_l0"
|  | 1.62 | Capture 8-bit data - ivdm_mgpu1_fstp4_dpc0__ivdm_dout_l1 |  |  |  |  | MeasC Pin = JTAG_TDO(ivdm_mgpu1_fstp4_dpc0__ivdm_dout_l1):8 "ivdm_mgpu1_fstp4_dpc0__ivdm_dout_l1"
|  | 1.63 | Capture 8-bit data - ivdm_mgpu1_fstp4_dpc0__ivdm_dout_l2 |  |  |  |  | MeasC Pin = JTAG_TDO(ivdm_mgpu1_fstp4_dpc0__ivdm_dout_l2):8 "ivdm_mgpu1_fstp4_dpc0__ivdm_dout_l2"
|  | 1.64 | Capture 8-bit data - ivdm_mgpu1_fstp4_dpc1__ivdm_dout_l0 |  |  |  |  | MeasC Pin = JTAG_TDO(ivdm_mgpu1_fstp4_dpc1__ivdm_dout_l0):8 "ivdm_mgpu1_fstp4_dpc1__ivdm_dout_l0"
|  | 1.65 | Capture 8-bit data - ivdm_mgpu1_fstp4_dpc1__ivdm_dout_l1 |  |  |  |  | MeasC Pin = JTAG_TDO(ivdm_mgpu1_fstp4_dpc1__ivdm_dout_l1):8 "ivdm_mgpu1_fstp4_dpc1__ivdm_dout_l1"
|  | 1.66 | Capture 8-bit data - ivdm_mgpu1_fstp4_dpc1__ivdm_dout_l2 |  |  |  |  | MeasC Pin = JTAG_TDO(ivdm_mgpu1_fstp4_dpc1__ivdm_dout_l2):8 "ivdm_mgpu1_fstp4_dpc1__ivdm_dout_l2"
|  | 1.67 | Capture 8-bit data - ivdm_mgpu1_fstp5_dpc0__ivdm_dout_l0 |  |  |  |  | MeasC Pin = JTAG_TDO(ivdm_mgpu1_fstp5_dpc0__ivdm_dout_l0):8 "ivdm_mgpu1_fstp5_dpc0__ivdm_dout_l0"
|  | 1.68 | Capture 8-bit data - ivdm_mgpu1_fstp5_dpc0__ivdm_dout_l1 |  |  |  |  | MeasC Pin = JTAG_TDO(ivdm_mgpu1_fstp5_dpc0__ivdm_dout_l1):8 "ivdm_mgpu1_fstp5_dpc0__ivdm_dout_l1"
|  | 1.69 | Capture 8-bit data - ivdm_mgpu1_fstp5_dpc0__ivdm_dout_l2 |  |  |  |  | MeasC Pin = JTAG_TDO(ivdm_mgpu1_fstp5_dpc0__ivdm_dout_l2):8 "ivdm_mgpu1_fstp5_dpc0__ivdm_dout_l2"
|  | 1.70 | Capture 8-bit data - ivdm_mgpu1_fstp5_dpc1__ivdm_dout_l0 |  |  |  |  | MeasC Pin = JTAG_TDO(ivdm_mgpu1_fstp5_dpc1__ivdm_dout_l0):8 "ivdm_mgpu1_fstp5_dpc1__ivdm_dout_l0"
|  | 1.71 | Capture 8-bit data - ivdm_mgpu1_fstp5_dpc1__ivdm_dout_l1 |  |  |  |  | MeasC Pin = JTAG_TDO(ivdm_mgpu1_fstp5_dpc1__ivdm_dout_l1):8 "ivdm_mgpu1_fstp5_dpc1__ivdm_dout_l1"
|  | 1.72 | Capture 8-bit data - ivdm_mgpu1_fstp5_dpc1__ivdm_dout_l2 |  |  |  |  | MeasC Pin = JTAG_TDO(ivdm_mgpu1_fstp5_dpc1__ivdm_dout_l2):8 "ivdm_mgpu1_fstp5_dpc1__ivdm_dout_l2"
|  | 1.73 | [5 empty] | Limits "ivdm_mgpu0_fstp0_dpc0_lowRT__Avg" | 20 | 70 | 20 | 70 | 20 | 70 | 20 | 70
|  | 1.74 | [5 empty] | Limits "ivdm_mgpu0_fstp0_dpc0_lowRT__Std_Dev" | 0 | 1.2 | 0 | 1.2 | 0 | 1.2 | 0 | 1.2
|  | 1.75 | [5 empty] | Limits "ivdm_mgpu0_fstp0_dpc1_lowRT__Avg" | 20 | 70 | 20 | 70 | 20 | 70 | 20 | 70
|  | 1.76 | [5 empty] | Limits "ivdm_mgpu0_fstp0_dpc1_lowRT__Std_Dev" | 0 | 1.2 | 0 | 1.2 | 0 | 1.2 | 0 | 1.2
|  | 1.77 | [5 empty] | Limits "ivdm_mgpu0_fstp1_dpc0_lowRT__Avg" | 20 | 70 | 20 | 70 | 20 | 70 | 20 | 70
|  | 1.78 | [5 empty] | Limits "ivdm_mgpu0_fstp1_dpc0_lowRT__Std_Dev" | 0 | 1.2 | 0 | 1.2 | 0 | 1.2 | 0 | 1.2
|  | 1.79 | [5 empty] | Limits "ivdm_mgpu0_fstp1_dpc1_lowRT__Avg" | 20 | 70 | 20 | 70 | 20 | 70 | 20 | 70
|  | 1.80 | [5 empty] | Limits "ivdm_mgpu0_fstp1_dpc1_lowRT__Std_Dev" | 0 | 1.2 | 0 | 1.2 | 0 | 1.2 | 0 | 1.2
|  | 1.81 | [5 empty] | Limits "ivdm_mgpu0_fstp2_dpc0_lowRT__Avg" | 20 | 70 | 20 | 70 | 20 | 70 | 20 | 70
|  | 1.82 | [5 empty] | Limits "ivdm_mgpu0_fstp2_dpc0_lowRT__Std_Dev" | 0 | 1.2 | 0 | 1.2 | 0 | 1.2 | 0 | 1.2
|  | 1.83 | [5 empty] | Limits "ivdm_mgpu0_fstp2_dpc1_lowRT__Avg" | 20 | 70 | 20 | 70 | 20 | 70 | 20 | 70
|  | 1.84 | [5 empty] | Limits "ivdm_mgpu0_fstp2_dpc1_lowRT__Std_Dev" | 0 | 1.2 | 0 | 1.2 | 0 | 1.2 | 0 | 1.2
|  | 1.85 | [5 empty] | Limits "ivdm_mgpu0_fstp3_dpc0_lowRT__Avg" | 20 | 70 | 20 | 70 | 20 | 70 | 20 | 70
|  | 1.86 | [5 empty] | Limits "ivdm_mgpu0_fstp3_dpc0_lowRT__Std_Dev" | 0 | 1.2 | 0 | 1.2 | 0 | 1.2 | 0 | 1.2
|  | 1.87 | [5 empty] | Limits "ivdm_mgpu0_fstp3_dpc1_lowRT__Avg" | 20 | 70 | 20 | 70 | 20 | 70 | 20 | 70
|  | 1.88 | [5 empty] | Limits "ivdm_mgpu0_fstp3_dpc1_lowRT__Std_Dev" | 0 | 1.2 | 0 | 1.2 | 0 | 1.2 | 0 | 1.2
|  | 1.89 | [5 empty] | Limits "ivdm_mgpu0_fstp4_dpc0_lowRT__Avg" | 20 | 70 | 20 | 70 | 20 | 70 | 20 | 70
|  | 1.90 | [5 empty] | Limits "ivdm_mgpu0_fstp4_dpc0_lowRT__Std_Dev" | 0 | 1.2 | 0 | 1.2 | 0 | 1.2 | 0 | 1.2
|  | 1.91 | [5 empty] | Limits "ivdm_mgpu0_fstp4_dpc1_lowRT__Avg" | 20 | 70 | 20 | 70 | 20 | 70 | 20 | 70
|  | 1.92 | [5 empty] | Limits "ivdm_mgpu0_fstp4_dpc1_lowRT__Std_Dev" | 0 | 1.2 | 0 | 1.2 | 0 | 1.2 | 0 | 1.2
|  | 1.93 | [5 empty] | Limits "ivdm_mgpu0_fstp5_dpc0_lowRT__Avg" | 20 | 70 | 20 | 70 | 20 | 70 | 20 | 70
|  | 1.94 | [5 empty] | Limits "ivdm_mgpu0_fstp5_dpc0_lowRT__Std_Dev" | 0 | 1.2 | 0 | 1.2 | 0 | 1.2 | 0 | 1.2
|  | 1.95 | [5 empty] | Limits "ivdm_mgpu0_fstp5_dpc1_lowRT__Avg" | 20 | 70 | 20 | 70 | 20 | 70 | 20 | 70
|  | 1.96 | [5 empty] | Limits "ivdm_mgpu0_fstp5_dpc1_lowRT__Std_Dev" | 0 | 1.2 | 0 | 1.2 | 0 | 1.2 | 0 | 1.2
|  | 1.97 | [5 empty] | Limits "ivdm_mgpu1_fstp0_dpc0_lowRT__Avg" | 20 | 70 | 20 | 70 | 20 | 70 | 20 | 70
|  | 1.98 | [5 empty] | Limits "ivdm_mgpu1_fstp0_dpc0_lowRT__Std_Dev" | 0 | 1.2 | 0 | 1.2 | 0 | 1.2 | 0 | 1.2
|  | 1.99 | [5 empty] | Limits "ivdm_mgpu1_fstp0_dpc1_lowRT__Avg" | 20 | 70 | 20 | 70 | 20 | 70 | 20 | 70
|  | 1.100 | [5 empty] | Limits "ivdm_mgpu1_fstp0_dpc1_lowRT__Std_Dev" | 0 | 1.2 | 0 | 1.2 | 0 | 1.2 | 0 | 1.2
|  | 1.101 | [5 empty] | Limits "ivdm_mgpu1_fstp1_dpc0_lowRT__Avg" | 20 | 70 | 20 | 70 | 20 | 70 | 20 | 70
|  | 1.102 | [5 empty] | Limits "ivdm_mgpu1_fstp1_dpc0_lowRT__Std_Dev" | 0 | 1.2 | 0 | 1.2 | 0 | 1.2 | 0 | 1.2
|  | 1.103 | [5 empty] | Limits "ivdm_mgpu1_fstp1_dpc1_lowRT__Avg" | 20 | 70 | 20 | 70 | 20 | 70 | 20 | 70
|  | 1.104 | [5 empty] | Limits "ivdm_mgpu1_fstp1_dpc1_lowRT__Std_Dev" | 0 | 1.2 | 0 | 1.2 | 0 | 1.2 | 0 | 1.2
|  | 1.105 | [5 empty] | Limits "ivdm_mgpu1_fstp2_dpc0_lowRT__Avg" | 20 | 70 | 20 | 70 | 20 | 70 | 20 | 70
|  | 1.106 | [5 empty] | Limits "ivdm_mgpu1_fstp2_dpc0_lowRT__Std_Dev" | 0 | 1.2 | 0 | 1.2 | 0 | 1.2 | 0 | 1.2
|  | 1.107 | [5 empty] | Limits "ivdm_mgpu1_fstp2_dpc1_lowRT__Avg" | 20 | 70 | 20 | 70 | 20 | 70 | 20 | 70
|  | 1.108 | [5 empty] | Limits "ivdm_mgpu1_fstp2_dpc1_lowRT__Std_Dev" | 0 | 1.2 | 0 | 1.2 | 0 | 1.2 | 0 | 1.2
|  | 1.109 | [5 empty] | Limits "ivdm_mgpu1_fstp3_dpc0_lowRT__Avg" | 20 | 70 | 20 | 70 | 20 | 70 | 20 | 70
|  | 1.110 | [5 empty] | Limits "ivdm_mgpu1_fstp3_dpc0_lowRT__Std_Dev" | 0 | 1.2 | 0 | 1.2 | 0 | 1.2 | 0 | 1.2
|  | 1.111 | [5 empty] | Limits "ivdm_mgpu1_fstp3_dpc1_lowRT__Avg" | 20 | 70 | 20 | 70 | 20 | 70 | 20 | 70
|  | 1.112 | [5 empty] | Limits "ivdm_mgpu1_fstp3_dpc1_lowRT__Std_Dev" | 0 | 1.2 | 0 | 1.2 | 0 | 1.2 | 0 | 1.2
|  | 1.113 | [5 empty] | Limits "ivdm_mgpu1_fstp4_dpc0_lowRT__Avg" | 20 | 70 | 20 | 70 | 20 | 70 | 20 | 70
|  | 1.114 | [5 empty] | Limits "ivdm_mgpu1_fstp4_dpc0_lowRT__Std_Dev" | 0 | 1.2 | 0 | 1.2 | 0 | 1.2 | 0 | 1.2
|  | 1.115 | [5 empty] | Limits "ivdm_mgpu1_fstp4_dpc1_lowRT__Avg" | 20 | 70 | 20 | 70 | 20 | 70 | 20 | 70
|  | 1.116 | [5 empty] | Limits "ivdm_mgpu1_fstp4_dpc1_lowRT__Std_Dev" | 0 | 1.2 | 0 | 1.2 | 0 | 1.2 | 0 | 1.2
|  | 1.117 | [5 empty] | Limits "ivdm_mgpu1_fstp5_dpc0_lowRT__Avg" | 20 | 70 | 20 | 70 | 20 | 70 | 20 | 70
|  | 1.118 | [5 empty] | Limits "ivdm_mgpu1_fstp5_dpc0_lowRT__Std_Dev" | 0 | 1.2 | 0 | 1.2 | 0 | 1.2 | 0 | 1.2
|  | 1.119 | [5 empty] | Limits "ivdm_mgpu1_fstp5_dpc1_lowRT__Avg" | 20 | 70 | 20 | 70 | 20 | 70 | 20 | 70
|  | 1.120 | [5 empty] | Limits "ivdm_mgpu1_fstp5_dpc1_lowRT__Std_Dev" | 0 | 1.2 | 0 | 1.2 | 0 | 1.2 | 0 | 1.2
GPUFMIN_GTR4B3X, V3, 2503251518, DigSrc bits: 0
|  | 1.0 | Run the pattern provided | PP_KMDA0_C_FULP_AN_IVDM_FRQ_JTG_RCR_ALLFRV_SI_GPUFMIN_GTR4B3X | VDD_GPU,VDD_SRAM_GPU,VDD_SRAM_SOC:V:0.75; |  | SubBlock:GPUFMIN_GTR4B3X_0p750_mid; Run_NV_Flow_Only; Calc:Calc_DigCap_Avg_Store; CalcArg:ivdm_mgpu0_fstp0_dpc0__ivdm_dout_l0, ivdm_mgpu0_fstp0_dpc0__ivdm_dout_l1, ivdm_mgpu0_fstp0_dpc0__ivdm_dout_l2,,ivdm_mgpu0_fstp0_dpc0_Dict_IVDM_TrimValMid,True; Calc:Calc_DigCap_Avg_Store; CalcArg:ivdm_mgpu0_fstp0_dpc1__ivdm_dout_l0, ivdm_mgpu0_fstp0_dpc1__ivdm_dout_l1, ivdm_mgpu0_fstp0_dpc1__ivdm_dout_l2,,ivdm_mgpu0_fstp0_dpc1_Dict_IVDM_TrimValMid,True; Calc:Calc_DigCap_Avg_Store; CalcArg:ivdm_mgpu0_fstp1_dpc0__ivdm_dout_l0, ivdm_mgpu0_fstp1_dpc0__ivdm_dout_l1, ivdm_mgpu0_fstp1_dpc0__ivdm_dout_l2,,ivdm_mgpu0_fstp1_dpc0_Dict_IVDM_TrimValMid,True; Calc:Calc_DigCap_Avg_Store; CalcArg:ivdm_mgpu0_fstp1_dpc1__ivdm_dout_l0, ivdm_mgpu0_fstp1_dpc1__ivdm_dout_l1, ivdm_mgpu0_fstp1_dpc1__ivdm_dout_l2,,ivdm_mgpu0_fstp1_dpc1_Dict_IVDM_TrimValMid,True; Calc:Calc_DigCap_Avg_Store; CalcArg:ivdm_mgpu0_fstp2_dpc0__ivdm_dout_l0, ivdm_mgpu0_fstp2_dpc0__ivdm_dout_l1, ivdm_mgpu0_fstp2_dpc0__ivdm_dout_l2,,ivdm_mgpu0_fstp2_dpc0_Dict_IVDM_TrimValMid,True; Calc:Calc_DigCap_Avg_Store; CalcArg:ivdm_mgpu0_fstp2_dpc1__ivdm_dout_l0, ivdm_mgpu0_fstp2_dpc1__ivdm_dout_l1, ivdm_mgpu0_fstp2_dpc1__ivdm_dout_l2,,ivdm_mgpu0_fstp2_dpc1_Dict_IVDM_TrimValMid,True; Calc:Calc_DigCap_Avg_Store; CalcArg:ivdm_mgpu0_fstp3_dpc0__ivdm_dout_l0, ivdm_mgpu0_fstp3_dpc0__ivdm_dout_l1, ivdm_mgpu0_fstp3_dpc0__ivdm_dout_l2,,ivdm_mgpu0_fstp3_dpc0_Dict_IVDM_TrimValMid,True; Calc:Calc_DigCap_Avg_Store; CalcArg:ivdm_mgpu0_fstp3_dpc1__ivdm_dout_l0, ivdm_mgpu0_fstp3_dpc1__ivdm_dout_l1, ivdm_mgpu0_fstp3_dpc1__ivdm_dout_l2,,ivdm_mgpu0_fstp3_dpc1_Dict_IVDM_TrimValMid,True; Calc:Calc_DigCap_Avg_Store; CalcArg:ivdm_mgpu0_fstp4_dpc0__ivdm_dout_l0, ivdm_mgpu0_fstp4_dpc0__ivdm_dout_l1, ivdm_mgpu0_fstp4_dpc0__ivdm_dout_l2,,ivdm_mgpu0_fstp4_dpc0_Dict_IVDM_TrimValMid,True; Calc:Calc_DigCap_Avg_Store; CalcArg:ivdm_mgpu0_fstp4_dpc1__ivdm_dout_l0, ivdm_mgpu0_fstp4_dpc1__ivdm_dout_l1, ivdm_mgpu0_fstp4_dpc1__ivdm_dout_l2,,ivdm_mgpu0_fstp4_dpc1_Dict_IVDM_TrimValMid,True; Calc:Calc_DigCap_Avg_Store; CalcArg:ivdm_mgpu0_fstp5_dpc0__ivdm_dout_l0, ivdm_mgpu0_fstp5_dpc0__ivdm_dout_l1, ivdm_mgpu0_fstp5_dpc0__ivdm_dout_l2,,ivdm_mgpu0_fstp5_dpc0_Dict_IVDM_TrimValMid,True; Calc:Calc_DigCap_Avg_Store; CalcArg:ivdm_mgpu0_fstp5_dpc1__ivdm_dout_l0, ivdm_mgpu0_fstp5_dpc1__ivdm_dout_l1, ivdm_mgpu0_fstp5_dpc1__ivdm_dout_l2,,ivdm_mgpu0_fstp5_dpc1_Dict_IVDM_TrimValMid,True; Calc:Calc_DigCap_Avg_Store; CalcArg:ivdm_mgpu1_fstp0_dpc0__ivdm_dout_l0, ivdm_mgpu1_fstp0_dpc0__ivdm_dout_l1, ivdm_mgpu1_fstp0_dpc0__ivdm_dout_l2,,ivdm_mgpu1_fstp0_dpc0_Dict_IVDM_TrimValMid,True; Calc:Calc_DigCap_Avg_Store; CalcArg:ivdm_mgpu1_fstp0_dpc1__ivdm_dout_l0, ivdm_mgpu1_fstp0_dpc1__ivdm_dout_l1, ivdm_mgpu1_fstp0_dpc1__ivdm_dout_l2,,ivdm_mgpu1_fstp0_dpc1_Dict_IVDM_TrimValMid,True; Calc:Calc_DigCap_Avg_Store; CalcArg:ivdm_mgpu1_fstp1_dpc0__ivdm_dout_l0, ivdm_mgpu1_fstp1_dpc0__ivdm_dout_l1, ivdm_mgpu1_fstp1_dpc0__ivdm_dout_l2,,ivdm_mgpu1_fstp1_dpc0_Dict_IVDM_TrimValMid,True; Calc:Calc_DigCap_Avg_Store; CalcArg:ivdm_mgpu1_fstp1_dpc1__ivdm_dout_l0, ivdm_mgpu1_fstp1_dpc1__ivdm_dout_l1, ivdm_mgpu1_fstp1_dpc1__ivdm_dout_l2,,ivdm_mgpu1_fstp1_dpc1_Dict_IVDM_TrimValMid,True; Calc:Calc_DigCap_Avg_Store; CalcArg:ivdm_mgpu1_fstp2_dpc0__ivdm_dout_l0, ivdm_mgpu1_fstp2_dpc0__ivdm_dout_l1, ivdm_mgpu1_fstp2_dpc0__ivdm_dout_l2,,ivdm_mgpu1_fstp2_dpc0_Dict_IVDM_TrimValMid,True; Calc:Calc_DigCap_Avg_Store; CalcArg:ivdm_mgpu1_fstp2_dpc1__ivdm_dout_l0, ivdm_mgpu1_fstp2_dpc1__ivdm_dout_l1, ivdm_mgpu1_fstp2_dpc1__ivdm_dout_l2,,ivdm_mgpu1_fstp2_dpc1_Dict_IVDM_TrimValMid,True; Calc:Calc_DigCap_Avg_Store; CalcArg:ivdm_mgpu1_fstp3_dpc0__ivdm_dout_l0, ivdm_mgpu1_fstp3_dpc0__ivdm_dout_l1, ivdm_mgpu1_fstp3_dpc0__ivdm_dout_l2,,ivdm_mgpu1_fstp3_dpc0_Dict_IVDM_TrimValMid,True; Calc:Calc_DigCap_Avg_Store; CalcArg:ivdm_mgpu1_fstp3_dpc1__ivdm_dout_l0, ivdm_mgpu1_fstp3_dpc1__ivdm_dout_l1, ivdm_mgpu1_fstp3_dpc1__ivdm_dout_l2,,ivdm_mgpu1_fstp3_dpc1_Dict_IVDM_TrimValMid,True; Calc:Calc_DigCap_Avg_Store; CalcArg:ivdm_mgpu1_fstp4_dpc0__ivdm_dout_l0, ivdm_mgpu1_fstp4_dpc0__ivdm_dout_l1, ivdm_mgpu1_fstp4_dpc0__ivdm_dout_l2,,ivdm_mgpu1_fstp4_dpc0_Dict_IVDM_TrimValMid,True; Calc:Calc_DigCap_Avg_Store; CalcArg:ivdm_mgpu1_fstp4_dpc1__ivdm_dout_l0, ivdm_mgpu1_fstp4_dpc1__ivdm_dout_l1, ivdm_mgpu1_fstp4_dpc1__ivdm_dout_l2,,ivdm_mgpu1_fstp4_dpc1_Dict_IVDM_TrimValMid,True; Calc:Calc_DigCap_Avg_Store; CalcArg:ivdm_mgpu1_fstp5_dpc0__ivdm_dout_l0, ivdm_mgpu1_fstp5_dpc0__ivdm_dout_l1, ivdm_mgpu1_fstp5_dpc0__ivdm_dout_l2,,ivdm_mgpu1_fstp5_dpc0_Dict_IVDM_TrimValMid,True; Calc:Calc_DigCap_Avg_Store; CalcArg:ivdm_mgpu1_fstp5_dpc1__ivdm_dout_l0, ivdm_mgpu1_fstp5_dpc1__ivdm_dout_l1, ivdm_mgpu1_fstp5_dpc1__ivdm_dout_l2,,ivdm_mgpu1_fstp5_dpc1_Dict_IVDM_TrimValMid,True; OriginalTTRBranch:IVDM_GPUFMIN_GTR4B3X_0p750_mid_10X; | [15 empty] | Cycle count: 1108887
|  | 1.1 | Capture 8-bit data - ivdm_mgpu0_fstp0_dpc0__ivdm_dout_l0 |  |  |  |  | MeasC Pin = JTAG_TDO(ivdm_mgpu0_fstp0_dpc0__ivdm_dout_l0):8 "ivdm_mgpu0_fstp0_dpc0__ivdm_dout_l0"
|  | 1.2 | Capture 8-bit data - ivdm_mgpu0_fstp0_dpc0__ivdm_dout_l1 |  |  |  |  | MeasC Pin = JTAG_TDO(ivdm_mgpu0_fstp0_dpc0__ivdm_dout_l1):8 "ivdm_mgpu0_fstp0_dpc0__ivdm_dout_l1"
|  | 1.3 | Capture 8-bit data - ivdm_mgpu0_fstp0_dpc0__ivdm_dout_l2 |  |  |  |  | MeasC Pin = JTAG_TDO(ivdm_mgpu0_fstp0_dpc0__ivdm_dout_l2):8 "ivdm_mgpu0_fstp0_dpc0__ivdm_dout_l2"
|  | 1.4 | Capture 8-bit data - ivdm_mgpu0_fstp0_dpc1__ivdm_dout_l0 |  |  |  |  | MeasC Pin = JTAG_TDO(ivdm_mgpu0_fstp0_dpc1__ivdm_dout_l0):8 "ivdm_mgpu0_fstp0_dpc1__ivdm_dout_l0"
|  | 1.5 | Capture 8-bit data - ivdm_mgpu0_fstp0_dpc1__ivdm_dout_l1 |  |  |  |  | MeasC Pin = JTAG_TDO(ivdm_mgpu0_fstp0_dpc1__ivdm_dout_l1):8 "ivdm_mgpu0_fstp0_dpc1__ivdm_dout_l1"
|  | 1.6 | Capture 8-bit data - ivdm_mgpu0_fstp0_dpc1__ivdm_dout_l2 |  |  |  |  | MeasC Pin = JTAG_TDO(ivdm_mgpu0_fstp0_dpc1__ivdm_dout_l2):8 "ivdm_mgpu0_fstp0_dpc1__ivdm_dout_l2"
|  | 1.7 | Capture 8-bit data - ivdm_mgpu0_fstp1_dpc0__ivdm_dout_l0 |  |  |  |  | MeasC Pin = JTAG_TDO(ivdm_mgpu0_fstp1_dpc0__ivdm_dout_l0):8 "ivdm_mgpu0_fstp1_dpc0__ivdm_dout_l0"
|  | 1.8 | Capture 8-bit data - ivdm_mgpu0_fstp1_dpc0__ivdm_dout_l1 |  |  |  |  | MeasC Pin = JTAG_TDO(ivdm_mgpu0_fstp1_dpc0__ivdm_dout_l1):8 "ivdm_mgpu0_fstp1_dpc0__ivdm_dout_l1"
|  | 1.9 | Capture 8-bit data - ivdm_mgpu0_fstp1_dpc0__ivdm_dout_l2 |  |  |  |  | MeasC Pin = JTAG_TDO(ivdm_mgpu0_fstp1_dpc0__ivdm_dout_l2):8 "ivdm_mgpu0_fstp1_dpc0__ivdm_dout_l2"
|  | 1.10 | Capture 8-bit data - ivdm_mgpu0_fstp1_dpc1__ivdm_dout_l0 |  |  |  |  | MeasC Pin = JTAG_TDO(ivdm_mgpu0_fstp1_dpc1__ivdm_dout_l0):8 "ivdm_mgpu0_fstp1_dpc1__ivdm_dout_l0"
|  | 1.11 | Capture 8-bit data - ivdm_mgpu0_fstp1_dpc1__ivdm_dout_l1 |  |  |  |  | MeasC Pin = JTAG_TDO(ivdm_mgpu0_fstp1_dpc1__ivdm_dout_l1):8 "ivdm_mgpu0_fstp1_dpc1__ivdm_dout_l1"
|  | 1.12 | Capture 8-bit data - ivdm_mgpu0_fstp1_dpc1__ivdm_dout_l2 |  |  |  |  | MeasC Pin = JTAG_TDO(ivdm_mgpu0_fstp1_dpc1__ivdm_dout_l2):8 "ivdm_mgpu0_fstp1_dpc1__ivdm_dout_l2"
|  | 1.13 | Capture 8-bit data - ivdm_mgpu0_fstp2_dpc0__ivdm_dout_l0 |  |  |  |  | MeasC Pin = JTAG_TDO(ivdm_mgpu0_fstp2_dpc0__ivdm_dout_l0):8 "ivdm_mgpu0_fstp2_dpc0__ivdm_dout_l0"
|  | 1.14 | Capture 8-bit data - ivdm_mgpu0_fstp2_dpc0__ivdm_dout_l1 |  |  |  |  | MeasC Pin = JTAG_TDO(ivdm_mgpu0_fstp2_dpc0__ivdm_dout_l1):8 "ivdm_mgpu0_fstp2_dpc0__ivdm_dout_l1"
|  | 1.15 | Capture 8-bit data - ivdm_mgpu0_fstp2_dpc0__ivdm_dout_l2 |  |  |  |  | MeasC Pin = JTAG_TDO(ivdm_mgpu0_fstp2_dpc0__ivdm_dout_l2):8 "ivdm_mgpu0_fstp2_dpc0__ivdm_dout_l2"
|  | 1.16 | Capture 8-bit data - ivdm_mgpu0_fstp2_dpc1__ivdm_dout_l0 |  |  |  |  | MeasC Pin = JTAG_TDO(ivdm_mgpu0_fstp2_dpc1__ivdm_dout_l0):8 "ivdm_mgpu0_fstp2_dpc1__ivdm_dout_l0"
|  | 1.17 | Capture 8-bit data - ivdm_mgpu0_fstp2_dpc1__ivdm_dout_l1 |  |  |  |  | MeasC Pin = JTAG_TDO(ivdm_mgpu0_fstp2_dpc1__ivdm_dout_l1):8 "ivdm_mgpu0_fstp2_dpc1__ivdm_dout_l1"
|  | 1.18 | Capture 8-bit data - ivdm_mgpu0_fstp2_dpc1__ivdm_dout_l2 |  |  |  |  | MeasC Pin = JTAG_TDO(ivdm_mgpu0_fstp2_dpc1__ivdm_dout_l2):8 "ivdm_mgpu0_fstp2_dpc1__ivdm_dout_l2"
|  | 1.19 | Capture 8-bit data - ivdm_mgpu0_fstp3_dpc0__ivdm_dout_l0 |  |  |  |  | MeasC Pin = JTAG_TDO(ivdm_mgpu0_fstp3_dpc0__ivdm_dout_l0):8 "ivdm_mgpu0_fstp3_dpc0__ivdm_dout_l0"
|  | 1.20 | Capture 8-bit data - ivdm_mgpu0_fstp3_dpc0__ivdm_dout_l1 |  |  |  |  | MeasC Pin = JTAG_TDO(ivdm_mgpu0_fstp3_dpc0__ivdm_dout_l1):8 "ivdm_mgpu0_fstp3_dpc0__ivdm_dout_l1"
|  | 1.21 | Capture 8-bit data - ivdm_mgpu0_fstp3_dpc0__ivdm_dout_l2 |  |  |  |  | MeasC Pin = JTAG_TDO(ivdm_mgpu0_fstp3_dpc0__ivdm_dout_l2):8 "ivdm_mgpu0_fstp3_dpc0__ivdm_dout_l2"
|  | 1.22 | Capture 8-bit data - ivdm_mgpu0_fstp3_dpc1__ivdm_dout_l0 |  |  |  |  | MeasC Pin = JTAG_TDO(ivdm_mgpu0_fstp3_dpc1__ivdm_dout_l0):8 "ivdm_mgpu0_fstp3_dpc1__ivdm_dout_l0"
|  | 1.23 | Capture 8-bit data - ivdm_mgpu0_fstp3_dpc1__ivdm_dout_l1 |  |  |  |  | MeasC Pin = JTAG_TDO(ivdm_mgpu0_fstp3_dpc1__ivdm_dout_l1):8 "ivdm_mgpu0_fstp3_dpc1__ivdm_dout_l1"
|  | 1.24 | Capture 8-bit data - ivdm_mgpu0_fstp3_dpc1__ivdm_dout_l2 |  |  |  |  | MeasC Pin = JTAG_TDO(ivdm_mgpu0_fstp3_dpc1__ivdm_dout_l2):8 "ivdm_mgpu0_fstp3_dpc1__ivdm_dout_l2"
|  | 1.25 | Capture 8-bit data - ivdm_mgpu0_fstp4_dpc0__ivdm_dout_l0 |  |  |  |  | MeasC Pin = JTAG_TDO(ivdm_mgpu0_fstp4_dpc0__ivdm_dout_l0):8 "ivdm_mgpu0_fstp4_dpc0__ivdm_dout_l0"
|  | 1.26 | Capture 8-bit data - ivdm_mgpu0_fstp4_dpc0__ivdm_dout_l1 |  |  |  |  | MeasC Pin = JTAG_TDO(ivdm_mgpu0_fstp4_dpc0__ivdm_dout_l1):8 "ivdm_mgpu0_fstp4_dpc0__ivdm_dout_l1"
|  | 1.27 | Capture 8-bit data - ivdm_mgpu0_fstp4_dpc0__ivdm_dout_l2 |  |  |  |  | MeasC Pin = JTAG_TDO(ivdm_mgpu0_fstp4_dpc0__ivdm_dout_l2):8 "ivdm_mgpu0_fstp4_dpc0__ivdm_dout_l2"
|  | 1.28 | Capture 8-bit data - ivdm_mgpu0_fstp4_dpc1__ivdm_dout_l0 |  |  |  |  | MeasC Pin = JTAG_TDO(ivdm_mgpu0_fstp4_dpc1__ivdm_dout_l0):8 "ivdm_mgpu0_fstp4_dpc1__ivdm_dout_l0"
|  | 1.29 | Capture 8-bit data - ivdm_mgpu0_fstp4_dpc1__ivdm_dout_l1 |  |  |  |  | MeasC Pin = JTAG_TDO(ivdm_mgpu0_fstp4_dpc1__ivdm_dout_l1):8 "ivdm_mgpu0_fstp4_dpc1__ivdm_dout_l1"
|  | 1.30 | Capture 8-bit data - ivdm_mgpu0_fstp4_dpc1__ivdm_dout_l2 |  |  |  |  | MeasC Pin = JTAG_TDO(ivdm_mgpu0_fstp4_dpc1__ivdm_dout_l2):8 "ivdm_mgpu0_fstp4_dpc1__ivdm_dout_l2"
|  | 1.31 | Capture 8-bit data - ivdm_mgpu0_fstp5_dpc0__ivdm_dout_l0 |  |  |  |  | MeasC Pin = JTAG_TDO(ivdm_mgpu0_fstp5_dpc0__ivdm_dout_l0):8 "ivdm_mgpu0_fstp5_dpc0__ivdm_dout_l0"
|  | 1.32 | Capture 8-bit data - ivdm_mgpu0_fstp5_dpc0__ivdm_dout_l1 |  |  |  |  | MeasC Pin = JTAG_TDO(ivdm_mgpu0_fstp5_dpc0__ivdm_dout_l1):8 "ivdm_mgpu0_fstp5_dpc0__ivdm_dout_l1"
|  | 1.33 | Capture 8-bit data - ivdm_mgpu0_fstp5_dpc0__ivdm_dout_l2 |  |  |  |  | MeasC Pin = JTAG_TDO(ivdm_mgpu0_fstp5_dpc0__ivdm_dout_l2):8 "ivdm_mgpu0_fstp5_dpc0__ivdm_dout_l2"
|  | 1.34 | Capture 8-bit data - ivdm_mgpu0_fstp5_dpc1__ivdm_dout_l0 |  |  |  |  | MeasC Pin = JTAG_TDO(ivdm_mgpu0_fstp5_dpc1__ivdm_dout_l0):8 "ivdm_mgpu0_fstp5_dpc1__ivdm_dout_l0"
|  | 1.35 | Capture 8-bit data - ivdm_mgpu0_fstp5_dpc1__ivdm_dout_l1 |  |  |  |  | MeasC Pin = JTAG_TDO(ivdm_mgpu0_fstp5_dpc1__ivdm_dout_l1):8 "ivdm_mgpu0_fstp5_dpc1__ivdm_dout_l1"
|  | 1.36 | Capture 8-bit data - ivdm_mgpu0_fstp5_dpc1__ivdm_dout_l2 |  |  |  |  | MeasC Pin = JTAG_TDO(ivdm_mgpu0_fstp5_dpc1__ivdm_dout_l2):8 "ivdm_mgpu0_fstp5_dpc1__ivdm_dout_l2"
|  | 1.37 | Capture 8-bit data - ivdm_mgpu1_fstp0_dpc0__ivdm_dout_l0 |  |  |  |  | MeasC Pin = JTAG_TDO(ivdm_mgpu1_fstp0_dpc0__ivdm_dout_l0):8 "ivdm_mgpu1_fstp0_dpc0__ivdm_dout_l0"
|  | 1.38 | Capture 8-bit data - ivdm_mgpu1_fstp0_dpc0__ivdm_dout_l1 |  |  |  |  | MeasC Pin = JTAG_TDO(ivdm_mgpu1_fstp0_dpc0__ivdm_dout_l1):8 "ivdm_mgpu1_fstp0_dpc0__ivdm_dout_l1"
|  | 1.39 | Capture 8-bit data - ivdm_mgpu1_fstp0_dpc0__ivdm_dout_l2 |  |  |  |  | MeasC Pin = JTAG_TDO(ivdm_mgpu1_fstp0_dpc0__ivdm_dout_l2):8 "ivdm_mgpu1_fstp0_dpc0__ivdm_dout_l2"
|  | 1.40 | Capture 8-bit data - ivdm_mgpu1_fstp0_dpc1__ivdm_dout_l0 |  |  |  |  | MeasC Pin = JTAG_TDO(ivdm_mgpu1_fstp0_dpc1__ivdm_dout_l0):8 "ivdm_mgpu1_fstp0_dpc1__ivdm_dout_l0"
|  | 1.41 | Capture 8-bit data - ivdm_mgpu1_fstp0_dpc1__ivdm_dout_l1 |  |  |  |  | MeasC Pin = JTAG_TDO(ivdm_mgpu1_fstp0_dpc1__ivdm_dout_l1):8 "ivdm_mgpu1_fstp0_dpc1__ivdm_dout_l1"
|  | 1.42 | Capture 8-bit data - ivdm_mgpu1_fstp0_dpc1__ivdm_dout_l2 |  |  |  |  | MeasC Pin = JTAG_TDO(ivdm_mgpu1_fstp0_dpc1__ivdm_dout_l2):8 "ivdm_mgpu1_fstp0_dpc1__ivdm_dout_l2"
|  | 1.43 | Capture 8-bit data - ivdm_mgpu1_fstp1_dpc0__ivdm_dout_l0 |  |  |  |  | MeasC Pin = JTAG_TDO(ivdm_mgpu1_fstp1_dpc0__ivdm_dout_l0):8 "ivdm_mgpu1_fstp1_dpc0__ivdm_dout_l0"
|  | 1.44 | Capture 8-bit data - ivdm_mgpu1_fstp1_dpc0__ivdm_dout_l1 |  |  |  |  | MeasC Pin = JTAG_TDO(ivdm_mgpu1_fstp1_dpc0__ivdm_dout_l1):8 "ivdm_mgpu1_fstp1_dpc0__ivdm_dout_l1"
|  | 1.45 | Capture 8-bit data - ivdm_mgpu1_fstp1_dpc0__ivdm_dout_l2 |  |  |  |  | MeasC Pin = JTAG_TDO(ivdm_mgpu1_fstp1_dpc0__ivdm_dout_l2):8 "ivdm_mgpu1_fstp1_dpc0__ivdm_dout_l2"
|  | 1.46 | Capture 8-bit data - ivdm_mgpu1_fstp1_dpc1__ivdm_dout_l0 |  |  |  |  | MeasC Pin = JTAG_TDO(ivdm_mgpu1_fstp1_dpc1__ivdm_dout_l0):8 "ivdm_mgpu1_fstp1_dpc1__ivdm_dout_l0"
|  | 1.47 | Capture 8-bit data - ivdm_mgpu1_fstp1_dpc1__ivdm_dout_l1 |  |  |  |  | MeasC Pin = JTAG_TDO(ivdm_mgpu1_fstp1_dpc1__ivdm_dout_l1):8 "ivdm_mgpu1_fstp1_dpc1__ivdm_dout_l1"
|  | 1.48 | Capture 8-bit data - ivdm_mgpu1_fstp1_dpc1__ivdm_dout_l2 |  |  |  |  | MeasC Pin = JTAG_TDO(ivdm_mgpu1_fstp1_dpc1__ivdm_dout_l2):8 "ivdm_mgpu1_fstp1_dpc1__ivdm_dout_l2"
|  | 1.49 | Capture 8-bit data - ivdm_mgpu1_fstp2_dpc0__ivdm_dout_l0 |  |  |  |  | MeasC Pin = JTAG_TDO(ivdm_mgpu1_fstp2_dpc0__ivdm_dout_l0):8 "ivdm_mgpu1_fstp2_dpc0__ivdm_dout_l0"
|  | 1.50 | Capture 8-bit data - ivdm_mgpu1_fstp2_dpc0__ivdm_dout_l1 |  |  |  |  | MeasC Pin = JTAG_TDO(ivdm_mgpu1_fstp2_dpc0__ivdm_dout_l1):8 "ivdm_mgpu1_fstp2_dpc0__ivdm_dout_l1"
|  | 1.51 | Capture 8-bit data - ivdm_mgpu1_fstp2_dpc0__ivdm_dout_l2 |  |  |  |  | MeasC Pin = JTAG_TDO(ivdm_mgpu1_fstp2_dpc0__ivdm_dout_l2):8 "ivdm_mgpu1_fstp2_dpc0__ivdm_dout_l2"
|  | 1.52 | Capture 8-bit data - ivdm_mgpu1_fstp2_dpc1__ivdm_dout_l0 |  |  |  |  | MeasC Pin = JTAG_TDO(ivdm_mgpu1_fstp2_dpc1__ivdm_dout_l0):8 "ivdm_mgpu1_fstp2_dpc1__ivdm_dout_l0"
|  | 1.53 | Capture 8-bit data - ivdm_mgpu1_fstp2_dpc1__ivdm_dout_l1 |  |  |  |  | MeasC Pin = JTAG_TDO(ivdm_mgpu1_fstp2_dpc1__ivdm_dout_l1):8 "ivdm_mgpu1_fstp2_dpc1__ivdm_dout_l1"
|  | 1.54 | Capture 8-bit data - ivdm_mgpu1_fstp2_dpc1__ivdm_dout_l2 |  |  |  |  | MeasC Pin = JTAG_TDO(ivdm_mgpu1_fstp2_dpc1__ivdm_dout_l2):8 "ivdm_mgpu1_fstp2_dpc1__ivdm_dout_l2"
|  | 1.55 | Capture 8-bit data - ivdm_mgpu1_fstp3_dpc0__ivdm_dout_l0 |  |  |  |  | MeasC Pin = JTAG_TDO(ivdm_mgpu1_fstp3_dpc0__ivdm_dout_l0):8 "ivdm_mgpu1_fstp3_dpc0__ivdm_dout_l0"
|  | 1.56 | Capture 8-bit data - ivdm_mgpu1_fstp3_dpc0__ivdm_dout_l1 |  |  |  |  | MeasC Pin = JTAG_TDO(ivdm_mgpu1_fstp3_dpc0__ivdm_dout_l1):8 "ivdm_mgpu1_fstp3_dpc0__ivdm_dout_l1"
|  | 1.57 | Capture 8-bit data - ivdm_mgpu1_fstp3_dpc0__ivdm_dout_l2 |  |  |  |  | MeasC Pin = JTAG_TDO(ivdm_mgpu1_fstp3_dpc0__ivdm_dout_l2):8 "ivdm_mgpu1_fstp3_dpc0__ivdm_dout_l2"
|  | 1.58 | Capture 8-bit data - ivdm_mgpu1_fstp3_dpc1__ivdm_dout_l0 |  |  |  |  | MeasC Pin = JTAG_TDO(ivdm_mgpu1_fstp3_dpc1__ivdm_dout_l0):8 "ivdm_mgpu1_fstp3_dpc1__ivdm_dout_l0"
|  | 1.59 | Capture 8-bit data - ivdm_mgpu1_fstp3_dpc1__ivdm_dout_l1 |  |  |  |  | MeasC Pin = JTAG_TDO(ivdm_mgpu1_fstp3_dpc1__ivdm_dout_l1):8 "ivdm_mgpu1_fstp3_dpc1__ivdm_dout_l1"
|  | 1.60 | Capture 8-bit data - ivdm_mgpu1_fstp3_dpc1__ivdm_dout_l2 |  |  |  |  | MeasC Pin = JTAG_TDO(ivdm_mgpu1_fstp3_dpc1__ivdm_dout_l2):8 "ivdm_mgpu1_fstp3_dpc1__ivdm_dout_l2"
|  | 1.61 | Capture 8-bit data - ivdm_mgpu1_fstp4_dpc0__ivdm_dout_l0 |  |  |  |  | MeasC Pin = JTAG_TDO(ivdm_mgpu1_fstp4_dpc0__ivdm_dout_l0):8 "ivdm_mgpu1_fstp4_dpc0__ivdm_dout_l0"
|  | 1.62 | Capture 8-bit data - ivdm_mgpu1_fstp4_dpc0__ivdm_dout_l1 |  |  |  |  | MeasC Pin = JTAG_TDO(ivdm_mgpu1_fstp4_dpc0__ivdm_dout_l1):8 "ivdm_mgpu1_fstp4_dpc0__ivdm_dout_l1"
|  | 1.63 | Capture 8-bit data - ivdm_mgpu1_fstp4_dpc0__ivdm_dout_l2 |  |  |  |  | MeasC Pin = JTAG_TDO(ivdm_mgpu1_fstp4_dpc0__ivdm_dout_l2):8 "ivdm_mgpu1_fstp4_dpc0__ivdm_dout_l2"
|  | 1.64 | Capture 8-bit data - ivdm_mgpu1_fstp4_dpc1__ivdm_dout_l0 |  |  |  |  | MeasC Pin = JTAG_TDO(ivdm_mgpu1_fstp4_dpc1__ivdm_dout_l0):8 "ivdm_mgpu1_fstp4_dpc1__ivdm_dout_l0"
|  | 1.65 | Capture 8-bit data - ivdm_mgpu1_fstp4_dpc1__ivdm_dout_l1 |  |  |  |  | MeasC Pin = JTAG_TDO(ivdm_mgpu1_fstp4_dpc1__ivdm_dout_l1):8 "ivdm_mgpu1_fstp4_dpc1__ivdm_dout_l1"
|  | 1.66 | Capture 8-bit data - ivdm_mgpu1_fstp4_dpc1__ivdm_dout_l2 |  |  |  |  | MeasC Pin = JTAG_TDO(ivdm_mgpu1_fstp4_dpc1__ivdm_dout_l2):8 "ivdm_mgpu1_fstp4_dpc1__ivdm_dout_l2"
|  | 1.67 | Capture 8-bit data - ivdm_mgpu1_fstp5_dpc0__ivdm_dout_l0 |  |  |  |  | MeasC Pin = JTAG_TDO(ivdm_mgpu1_fstp5_dpc0__ivdm_dout_l0):8 "ivdm_mgpu1_fstp5_dpc0__ivdm_dout_l0"
|  | 1.68 | Capture 8-bit data - ivdm_mgpu1_fstp5_dpc0__ivdm_dout_l1 |  |  |  |  | MeasC Pin = JTAG_TDO(ivdm_mgpu1_fstp5_dpc0__ivdm_dout_l1):8 "ivdm_mgpu1_fstp5_dpc0__ivdm_dout_l1"
|  | 1.69 | Capture 8-bit data - ivdm_mgpu1_fstp5_dpc0__ivdm_dout_l2 |  |  |  |  | MeasC Pin = JTAG_TDO(ivdm_mgpu1_fstp5_dpc0__ivdm_dout_l2):8 "ivdm_mgpu1_fstp5_dpc0__ivdm_dout_l2"
|  | 1.70 | Capture 8-bit data - ivdm_mgpu1_fstp5_dpc1__ivdm_dout_l0 |  |  |  |  | MeasC Pin = JTAG_TDO(ivdm_mgpu1_fstp5_dpc1__ivdm_dout_l0):8 "ivdm_mgpu1_fstp5_dpc1__ivdm_dout_l0"
|  | 1.71 | Capture 8-bit data - ivdm_mgpu1_fstp5_dpc1__ivdm_dout_l1 |  |  |  |  | MeasC Pin = JTAG_TDO(ivdm_mgpu1_fstp5_dpc1__ivdm_dout_l1):8 "ivdm_mgpu1_fstp5_dpc1__ivdm_dout_l1"
|  | 1.72 | Capture 8-bit data - ivdm_mgpu1_fstp5_dpc1__ivdm_dout_l2 |  |  |  |  | MeasC Pin = JTAG_TDO(ivdm_mgpu1_fstp5_dpc1__ivdm_dout_l2):8 "ivdm_mgpu1_fstp5_dpc1__ivdm_dout_l2"
|  | 1.73 | [5 empty] | Limits "ivdm_mgpu0_fstp0_dpc0_mid__Avg" | 33 | 80 | 33 | 80 | 33 | 80 | 33 | 80
|  | 1.74 | [5 empty] | Limits "ivdm_mgpu0_fstp0_dpc0_mid__Std_Dev" | 0 | 1.2 | 0 | 1.2 | 0 | 1.2 | 0 | 1.2
|  | 1.75 | [5 empty] | Limits "ivdm_mgpu0_fstp0_dpc1_mid__Avg" | 33 | 80 | 33 | 80 | 33 | 80 | 33 | 80
|  | 1.76 | [5 empty] | Limits "ivdm_mgpu0_fstp0_dpc1_mid__Std_Dev" | 0 | 1.2 | 0 | 1.2 | 0 | 1.2 | 0 | 1.2
|  | 1.77 | [5 empty] | Limits "ivdm_mgpu0_fstp1_dpc0_mid__Avg" | 33 | 80 | 33 | 80 | 33 | 80 | 33 | 80
|  | 1.78 | [5 empty] | Limits "ivdm_mgpu0_fstp1_dpc0_mid__Std_Dev" | 0 | 1.2 | 0 | 1.2 | 0 | 1.2 | 0 | 1.2
|  | 1.79 | [5 empty] | Limits "ivdm_mgpu0_fstp1_dpc1_mid__Avg" | 33 | 80 | 33 | 80 | 33 | 80 | 33 | 80
|  | 1.80 | [5 empty] | Limits "ivdm_mgpu0_fstp1_dpc1_mid__Std_Dev" | 0 | 1.2 | 0 | 1.2 | 0 | 1.2 | 0 | 1.2
|  | 1.81 | [5 empty] | Limits "ivdm_mgpu0_fstp2_dpc0_mid__Avg" | 33 | 80 | 33 | 80 | 33 | 80 | 33 | 80
|  | 1.82 | [5 empty] | Limits "ivdm_mgpu0_fstp2_dpc0_mid__Std_Dev" | 0 | 1.2 | 0 | 1.2 | 0 | 1.2 | 0 | 1.2
|  | 1.83 | [5 empty] | Limits "ivdm_mgpu0_fstp2_dpc1_mid__Avg" | 33 | 80 | 33 | 80 | 33 | 80 | 33 | 80
|  | 1.84 | [5 empty] | Limits "ivdm_mgpu0_fstp2_dpc1_mid__Std_Dev" | 0 | 1.2 | 0 | 1.2 | 0 | 1.2 | 0 | 1.2
|  | 1.85 | [5 empty] | Limits "ivdm_mgpu0_fstp3_dpc0_mid__Avg" | 33 | 80 | 33 | 80 | 33 | 80 | 33 | 80
|  | 1.86 | [5 empty] | Limits "ivdm_mgpu0_fstp3_dpc0_mid__Std_Dev" | 0 | 1.2 | 0 | 1.2 | 0 | 1.2 | 0 | 1.2
|  | 1.87 | [5 empty] | Limits "ivdm_mgpu0_fstp3_dpc1_mid__Avg" | 33 | 80 | 33 | 80 | 33 | 80 | 33 | 80
|  | 1.88 | [5 empty] | Limits "ivdm_mgpu0_fstp3_dpc1_mid__Std_Dev" | 0 | 1.2 | 0 | 1.2 | 0 | 1.2 | 0 | 1.2
|  | 1.89 | [5 empty] | Limits "ivdm_mgpu0_fstp4_dpc0_mid__Avg" | 33 | 80 | 33 | 80 | 33 | 80 | 33 | 80
|  | 1.90 | [5 empty] | Limits "ivdm_mgpu0_fstp4_dpc0_mid__Std_Dev" | 0 | 1.2 | 0 | 1.2 | 0 | 1.2 | 0 | 1.2
|  | 1.91 | [5 empty] | Limits "ivdm_mgpu0_fstp4_dpc1_mid__Avg" | 33 | 80 | 33 | 80 | 33 | 80 | 33 | 80
|  | 1.92 | [5 empty] | Limits "ivdm_mgpu0_fstp4_dpc1_mid__Std_Dev" | 0 | 1.2 | 0 | 1.2 | 0 | 1.2 | 0 | 1.2
|  | 1.93 | [5 empty] | Limits "ivdm_mgpu0_fstp5_dpc0_mid__Avg" | 33 | 80 | 33 | 80 | 33 | 80 | 33 | 80
|  | 1.94 | [5 empty] | Limits "ivdm_mgpu0_fstp5_dpc0_mid__Std_Dev" | 0 | 1.2 | 0 | 1.2 | 0 | 1.2 | 0 | 1.2
|  | 1.95 | [5 empty] | Limits "ivdm_mgpu0_fstp5_dpc1_mid__Avg" | 33 | 80 | 33 | 80 | 33 | 80 | 33 | 80
|  | 1.96 | [5 empty] | Limits "ivdm_mgpu0_fstp5_dpc1_mid__Std_Dev" | 0 | 1.2 | 0 | 1.2 | 0 | 1.2 | 0 | 1.2
|  | 1.97 | [5 empty] | Limits "ivdm_mgpu1_fstp0_dpc0_mid__Avg" | 33 | 80 | 33 | 80 | 33 | 80 | 33 | 80
|  | 1.98 | [5 empty] | Limits "ivdm_mgpu1_fstp0_dpc0_mid__Std_Dev" | 0 | 1.2 | 0 | 1.2 | 0 | 1.2 | 0 | 1.2
|  | 1.99 | [5 empty] | Limits "ivdm_mgpu1_fstp0_dpc1_mid__Avg" | 33 | 80 | 33 | 80 | 33 | 80 | 33 | 80
|  | 1.100 | [5 empty] | Limits "ivdm_mgpu1_fstp0_dpc1_mid__Std_Dev" | 0 | 1.2 | 0 | 1.2 | 0 | 1.2 | 0 | 1.2
|  | 1.101 | [5 empty] | Limits "ivdm_mgpu1_fstp1_dpc0_mid__Avg" | 33 | 80 | 33 | 80 | 33 | 80 | 33 | 80
|  | 1.102 | [5 empty] | Limits "ivdm_mgpu1_fstp1_dpc0_mid__Std_Dev" | 0 | 1.2 | 0 | 1.2 | 0 | 1.2 | 0 | 1.2
|  | 1.103 | [5 empty] | Limits "ivdm_mgpu1_fstp1_dpc1_mid__Avg" | 33 | 80 | 33 | 80 | 33 | 80 | 33 | 80
|  | 1.104 | [5 empty] | Limits "ivdm_mgpu1_fstp1_dpc1_mid__Std_Dev" | 0 | 1.2 | 0 | 1.2 | 0 | 1.2 | 0 | 1.2
|  | 1.105 | [5 empty] | Limits "ivdm_mgpu1_fstp2_dpc0_mid__Avg" | 33 | 80 | 33 | 80 | 33 | 80 | 33 | 80
|  | 1.106 | [5 empty] | Limits "ivdm_mgpu1_fstp2_dpc0_mid__Std_Dev" | 0 | 1.2 | 0 | 1.2 | 0 | 1.2 | 0 | 1.2
|  | 1.107 | [5 empty] | Limits "ivdm_mgpu1_fstp2_dpc1_mid__Avg" | 33 | 80 | 33 | 80 | 33 | 80 | 33 | 80
|  | 1.108 | [5 empty] | Limits "ivdm_mgpu1_fstp2_dpc1_mid__Std_Dev" | 0 | 1.2 | 0 | 1.2 | 0 | 1.2 | 0 | 1.2
|  | 1.109 | [5 empty] | Limits "ivdm_mgpu1_fstp3_dpc0_mid__Avg" | 33 | 80 | 33 | 80 | 33 | 80 | 33 | 80
|  | 1.110 | [5 empty] | Limits "ivdm_mgpu1_fstp3_dpc0_mid__Std_Dev" | 0 | 1.2 | 0 | 1.2 | 0 | 1.2 | 0 | 1.2
|  | 1.111 | [5 empty] | Limits "ivdm_mgpu1_fstp3_dpc1_mid__Avg" | 33 | 80 | 33 | 80 | 33 | 80 | 33 | 80
|  | 1.112 | [5 empty] | Limits "ivdm_mgpu1_fstp3_dpc1_mid__Std_Dev" | 0 | 1.2 | 0 | 1.2 | 0 | 1.2 | 0 | 1.2
|  | 1.113 | [5 empty] | Limits "ivdm_mgpu1_fstp4_dpc0_mid__Avg" | 33 | 80 | 33 | 80 | 33 | 80 | 33 | 80
|  | 1.114 | [5 empty] | Limits "ivdm_mgpu1_fstp4_dpc0_mid__Std_Dev" | 0 | 1.2 | 0 | 1.2 | 0 | 1.2 | 0 | 1.2
|  | 1.115 | [5 empty] | Limits "ivdm_mgpu1_fstp4_dpc1_mid__Avg" | 33 | 80 | 33 | 80 | 33 | 80 | 33 | 80
|  | 1.116 | [5 empty] | Limits "ivdm_mgpu1_fstp4_dpc1_mid__Std_Dev" | 0 | 1.2 | 0 | 1.2 | 0 | 1.2 | 0 | 1.2
|  | 1.117 | [5 empty] | Limits "ivdm_mgpu1_fstp5_dpc0_mid__Avg" | 33 | 80 | 33 | 80 | 33 | 80 | 33 | 80
|  | 1.118 | [5 empty] | Limits "ivdm_mgpu1_fstp5_dpc0_mid__Std_Dev" | 0 | 1.2 | 0 | 1.2 | 0 | 1.2 | 0 | 1.2
|  | 1.119 | [5 empty] | Limits "ivdm_mgpu1_fstp5_dpc1_mid__Avg" | 33 | 80 | 33 | 80 | 33 | 80 | 33 | 80
|  | 1.120 | [5 empty] | Limits "ivdm_mgpu1_fstp5_dpc1_mid__Std_Dev" | 0 | 1.2 | 0 | 1.2 | 0 | 1.2 | 0 | 1.2
GPUFMIN_GTR4B3X, V3, 2503251518, DigSrc bits: 0
|  | 1.0 | Run the pattern provided | PP_KMDA0_C_FULP_AN_IVDM_FRQ_JTG_RCR_ALLFRV_SI_GPUFMIN_GTR4B3X | VDD_GPU,VDD_SRAM_GPU,VDD_SRAM_SOC:V:1.0; |  | SubBlock:GPUFMIN_GTR4B3X_1p000; Run_NV_Flow_Only; Calc:Calc_DigCap_Avg_Store; CalcArg:ivdm_mgpu0_fstp0_dpc0__ivdm_dout_l0, ivdm_mgpu0_fstp0_dpc0__ivdm_dout_l1, ivdm_mgpu0_fstp0_dpc0__ivdm_dout_l2,,ivdm_mgpu0_fstp0_dpc0_Dict_IVDM_TrimValHig,True; Calc:Calc_DigCap_Avg_Store; CalcArg:ivdm_mgpu0_fstp0_dpc1__ivdm_dout_l0, ivdm_mgpu0_fstp0_dpc1__ivdm_dout_l1, ivdm_mgpu0_fstp0_dpc1__ivdm_dout_l2,,ivdm_mgpu0_fstp0_dpc1_Dict_IVDM_TrimValHig,True; Calc:Calc_DigCap_Avg_Store; CalcArg:ivdm_mgpu0_fstp1_dpc0__ivdm_dout_l0, ivdm_mgpu0_fstp1_dpc0__ivdm_dout_l1, ivdm_mgpu0_fstp1_dpc0__ivdm_dout_l2,,ivdm_mgpu0_fstp1_dpc0_Dict_IVDM_TrimValHig,True; Calc:Calc_DigCap_Avg_Store; CalcArg:ivdm_mgpu0_fstp1_dpc1__ivdm_dout_l0, ivdm_mgpu0_fstp1_dpc1__ivdm_dout_l1, ivdm_mgpu0_fstp1_dpc1__ivdm_dout_l2,,ivdm_mgpu0_fstp1_dpc1_Dict_IVDM_TrimValHig,True; Calc:Calc_DigCap_Avg_Store; CalcArg:ivdm_mgpu0_fstp2_dpc0__ivdm_dout_l0, ivdm_mgpu0_fstp2_dpc0__ivdm_dout_l1, ivdm_mgpu0_fstp2_dpc0__ivdm_dout_l2,,ivdm_mgpu0_fstp2_dpc0_Dict_IVDM_TrimValHig,True; Calc:Calc_DigCap_Avg_Store; CalcArg:ivdm_mgpu0_fstp2_dpc1__ivdm_dout_l0, ivdm_mgpu0_fstp2_dpc1__ivdm_dout_l1, ivdm_mgpu0_fstp2_dpc1__ivdm_dout_l2,,ivdm_mgpu0_fstp2_dpc1_Dict_IVDM_TrimValHig,True; Calc:Calc_DigCap_Avg_Store; CalcArg:ivdm_mgpu0_fstp3_dpc0__ivdm_dout_l0, ivdm_mgpu0_fstp3_dpc0__ivdm_dout_l1, ivdm_mgpu0_fstp3_dpc0__ivdm_dout_l2,,ivdm_mgpu0_fstp3_dpc0_Dict_IVDM_TrimValHig,True; Calc:Calc_DigCap_Avg_Store; CalcArg:ivdm_mgpu0_fstp3_dpc1__ivdm_dout_l0, ivdm_mgpu0_fstp3_dpc1__ivdm_dout_l1, ivdm_mgpu0_fstp3_dpc1__ivdm_dout_l2,,ivdm_mgpu0_fstp3_dpc1_Dict_IVDM_TrimValHig,True; Calc:Calc_DigCap_Avg_Store; CalcArg:ivdm_mgpu0_fstp4_dpc0__ivdm_dout_l0, ivdm_mgpu0_fstp4_dpc0__ivdm_dout_l1, ivdm_mgpu0_fstp4_dpc0__ivdm_dout_l2,,ivdm_mgpu0_fstp4_dpc0_Dict_IVDM_TrimValHig,True; Calc:Calc_DigCap_Avg_Store; CalcArg:ivdm_mgpu0_fstp4_dpc1__ivdm_dout_l0, ivdm_mgpu0_fstp4_dpc1__ivdm_dout_l1, ivdm_mgpu0_fstp4_dpc1__ivdm_dout_l2,,ivdm_mgpu0_fstp4_dpc1_Dict_IVDM_TrimValHig,True; Calc:Calc_DigCap_Avg_Store; CalcArg:ivdm_mgpu0_fstp5_dpc0__ivdm_dout_l0, ivdm_mgpu0_fstp5_dpc0__ivdm_dout_l1, ivdm_mgpu0_fstp5_dpc0__ivdm_dout_l2,,ivdm_mgpu0_fstp5_dpc0_Dict_IVDM_TrimValHig,True; Calc:Calc_DigCap_Avg_Store; CalcArg:ivdm_mgpu0_fstp5_dpc1__ivdm_dout_l0, ivdm_mgpu0_fstp5_dpc1__ivdm_dout_l1, ivdm_mgpu0_fstp5_dpc1__ivdm_dout_l2,,ivdm_mgpu0_fstp5_dpc1_Dict_IVDM_TrimValHig,True; Calc:Calc_DigCap_Avg_Store; CalcArg:ivdm_mgpu1_fstp0_dpc0__ivdm_dout_l0, ivdm_mgpu1_fstp0_dpc0__ivdm_dout_l1, ivdm_mgpu1_fstp0_dpc0__ivdm_dout_l2,,ivdm_mgpu1_fstp0_dpc0_Dict_IVDM_TrimValHig,True; Calc:Calc_DigCap_Avg_Store; CalcArg:ivdm_mgpu1_fstp0_dpc1__ivdm_dout_l0, ivdm_mgpu1_fstp0_dpc1__ivdm_dout_l1, ivdm_mgpu1_fstp0_dpc1__ivdm_dout_l2,,ivdm_mgpu1_fstp0_dpc1_Dict_IVDM_TrimValHig,True; Calc:Calc_DigCap_Avg_Store; CalcArg:ivdm_mgpu1_fstp1_dpc0__ivdm_dout_l0, ivdm_mgpu1_fstp1_dpc0__ivdm_dout_l1, ivdm_mgpu1_fstp1_dpc0__ivdm_dout_l2,,ivdm_mgpu1_fstp1_dpc0_Dict_IVDM_TrimValHig,True; Calc:Calc_DigCap_Avg_Store; CalcArg:ivdm_mgpu1_fstp1_dpc1__ivdm_dout_l0, ivdm_mgpu1_fstp1_dpc1__ivdm_dout_l1, ivdm_mgpu1_fstp1_dpc1__ivdm_dout_l2,,ivdm_mgpu1_fstp1_dpc1_Dict_IVDM_TrimValHig,True; Calc:Calc_DigCap_Avg_Store; CalcArg:ivdm_mgpu1_fstp2_dpc0__ivdm_dout_l0, ivdm_mgpu1_fstp2_dpc0__ivdm_dout_l1, ivdm_mgpu1_fstp2_dpc0__ivdm_dout_l2,,ivdm_mgpu1_fstp2_dpc0_Dict_IVDM_TrimValHig,True; Calc:Calc_DigCap_Avg_Store; CalcArg:ivdm_mgpu1_fstp2_dpc1__ivdm_dout_l0, ivdm_mgpu1_fstp2_dpc1__ivdm_dout_l1, ivdm_mgpu1_fstp2_dpc1__ivdm_dout_l2,,ivdm_mgpu1_fstp2_dpc1_Dict_IVDM_TrimValHig,True; Calc:Calc_DigCap_Avg_Store; CalcArg:ivdm_mgpu1_fstp3_dpc0__ivdm_dout_l0, ivdm_mgpu1_fstp3_dpc0__ivdm_dout_l1, ivdm_mgpu1_fstp3_dpc0__ivdm_dout_l2,,ivdm_mgpu1_fstp3_dpc0_Dict_IVDM_TrimValHig,True; Calc:Calc_DigCap_Avg_Store; CalcArg:ivdm_mgpu1_fstp3_dpc1__ivdm_dout_l0, ivdm_mgpu1_fstp3_dpc1__ivdm_dout_l1, ivdm_mgpu1_fstp3_dpc1__ivdm_dout_l2,,ivdm_mgpu1_fstp3_dpc1_Dict_IVDM_TrimValHig,True; Calc:Calc_DigCap_Avg_Store; CalcArg:ivdm_mgpu1_fstp4_dpc0__ivdm_dout_l0, ivdm_mgpu1_fstp4_dpc0__ivdm_dout_l1, ivdm_mgpu1_fstp4_dpc0__ivdm_dout_l2,,ivdm_mgpu1_fstp4_dpc0_Dict_IVDM_TrimValHig,True; Calc:Calc_DigCap_Avg_Store; CalcArg:ivdm_mgpu1_fstp4_dpc1__ivdm_dout_l0, ivdm_mgpu1_fstp4_dpc1__ivdm_dout_l1, ivdm_mgpu1_fstp4_dpc1__ivdm_dout_l2,,ivdm_mgpu1_fstp4_dpc1_Dict_IVDM_TrimValHig,True; Calc:Calc_DigCap_Avg_Store; CalcArg:ivdm_mgpu1_fstp5_dpc0__ivdm_dout_l0, ivdm_mgpu1_fstp5_dpc0__ivdm_dout_l1, ivdm_mgpu1_fstp5_dpc0__ivdm_dout_l2,,ivdm_mgpu1_fstp5_dpc0_Dict_IVDM_TrimValHig,True; Calc:Calc_DigCap_Avg_Store; CalcArg:ivdm_mgpu1_fstp5_dpc1__ivdm_dout_l0, ivdm_mgpu1_fstp5_dpc1__ivdm_dout_l1, ivdm_mgpu1_fstp5_dpc1__ivdm_dout_l2,,ivdm_mgpu1_fstp5_dpc1_Dict_IVDM_TrimValHig,True; OriginalTTRBranch:IVDM_GPUFMIN_GTR4B3X_1p000_10X; | [15 empty] | Cycle count: 1108887
|  | 1.1 | Capture 8-bit data - ivdm_mgpu0_fstp0_dpc0__ivdm_dout_l0 |  |  |  |  | MeasC Pin = JTAG_TDO(ivdm_mgpu0_fstp0_dpc0__ivdm_dout_l0):8 "ivdm_mgpu0_fstp0_dpc0__ivdm_dout_l0"
|  | 1.2 | Capture 8-bit data - ivdm_mgpu0_fstp0_dpc0__ivdm_dout_l1 |  |  |  |  | MeasC Pin = JTAG_TDO(ivdm_mgpu0_fstp0_dpc0__ivdm_dout_l1):8 "ivdm_mgpu0_fstp0_dpc0__ivdm_dout_l1"
|  | 1.3 | Capture 8-bit data - ivdm_mgpu0_fstp0_dpc0__ivdm_dout_l2 |  |  |  |  | MeasC Pin = JTAG_TDO(ivdm_mgpu0_fstp0_dpc0__ivdm_dout_l2):8 "ivdm_mgpu0_fstp0_dpc0__ivdm_dout_l2"
|  | 1.4 | Capture 8-bit data - ivdm_mgpu0_fstp0_dpc1__ivdm_dout_l0 |  |  |  |  | MeasC Pin = JTAG_TDO(ivdm_mgpu0_fstp0_dpc1__ivdm_dout_l0):8 "ivdm_mgpu0_fstp0_dpc1__ivdm_dout_l0"
|  | 1.5 | Capture 8-bit data - ivdm_mgpu0_fstp0_dpc1__ivdm_dout_l1 |  |  |  |  | MeasC Pin = JTAG_TDO(ivdm_mgpu0_fstp0_dpc1__ivdm_dout_l1):8 "ivdm_mgpu0_fstp0_dpc1__ivdm_dout_l1"
|  | 1.6 | Capture 8-bit data - ivdm_mgpu0_fstp0_dpc1__ivdm_dout_l2 |  |  |  |  | MeasC Pin = JTAG_TDO(ivdm_mgpu0_fstp0_dpc1__ivdm_dout_l2):8 "ivdm_mgpu0_fstp0_dpc1__ivdm_dout_l2"
|  | 1.7 | Capture 8-bit data - ivdm_mgpu0_fstp1_dpc0__ivdm_dout_l0 |  |  |  |  | MeasC Pin = JTAG_TDO(ivdm_mgpu0_fstp1_dpc0__ivdm_dout_l0):8 "ivdm_mgpu0_fstp1_dpc0__ivdm_dout_l0"
|  | 1.8 | Capture 8-bit data - ivdm_mgpu0_fstp1_dpc0__ivdm_dout_l1 |  |  |  |  | MeasC Pin = JTAG_TDO(ivdm_mgpu0_fstp1_dpc0__ivdm_dout_l1):8 "ivdm_mgpu0_fstp1_dpc0__ivdm_dout_l1"
|  | 1.9 | Capture 8-bit data - ivdm_mgpu0_fstp1_dpc0__ivdm_dout_l2 |  |  |  |  | MeasC Pin = JTAG_TDO(ivdm_mgpu0_fstp1_dpc0__ivdm_dout_l2):8 "ivdm_mgpu0_fstp1_dpc0__ivdm_dout_l2"
|  | 1.10 | Capture 8-bit data - ivdm_mgpu0_fstp1_dpc1__ivdm_dout_l0 |  |  |  |  | MeasC Pin = JTAG_TDO(ivdm_mgpu0_fstp1_dpc1__ivdm_dout_l0):8 "ivdm_mgpu0_fstp1_dpc1__ivdm_dout_l0"
|  | 1.11 | Capture 8-bit data - ivdm_mgpu0_fstp1_dpc1__ivdm_dout_l1 |  |  |  |  | MeasC Pin = JTAG_TDO(ivdm_mgpu0_fstp1_dpc1__ivdm_dout_l1):8 "ivdm_mgpu0_fstp1_dpc1__ivdm_dout_l1"
|  | 1.12 | Capture 8-bit data - ivdm_mgpu0_fstp1_dpc1__ivdm_dout_l2 |  |  |  |  | MeasC Pin = JTAG_TDO(ivdm_mgpu0_fstp1_dpc1__ivdm_dout_l2):8 "ivdm_mgpu0_fstp1_dpc1__ivdm_dout_l2"
|  | 1.13 | Capture 8-bit data - ivdm_mgpu0_fstp2_dpc0__ivdm_dout_l0 |  |  |  |  | MeasC Pin = JTAG_TDO(ivdm_mgpu0_fstp2_dpc0__ivdm_dout_l0):8 "ivdm_mgpu0_fstp2_dpc0__ivdm_dout_l0"
|  | 1.14 | Capture 8-bit data - ivdm_mgpu0_fstp2_dpc0__ivdm_dout_l1 |  |  |  |  | MeasC Pin = JTAG_TDO(ivdm_mgpu0_fstp2_dpc0__ivdm_dout_l1):8 "ivdm_mgpu0_fstp2_dpc0__ivdm_dout_l1"
|  | 1.15 | Capture 8-bit data - ivdm_mgpu0_fstp2_dpc0__ivdm_dout_l2 |  |  |  |  | MeasC Pin = JTAG_TDO(ivdm_mgpu0_fstp2_dpc0__ivdm_dout_l2):8 "ivdm_mgpu0_fstp2_dpc0__ivdm_dout_l2"
|  | 1.16 | Capture 8-bit data - ivdm_mgpu0_fstp2_dpc1__ivdm_dout_l0 |  |  |  |  | MeasC Pin = JTAG_TDO(ivdm_mgpu0_fstp2_dpc1__ivdm_dout_l0):8 "ivdm_mgpu0_fstp2_dpc1__ivdm_dout_l0"
|  | 1.17 | Capture 8-bit data - ivdm_mgpu0_fstp2_dpc1__ivdm_dout_l1 |  |  |  |  | MeasC Pin = JTAG_TDO(ivdm_mgpu0_fstp2_dpc1__ivdm_dout_l1):8 "ivdm_mgpu0_fstp2_dpc1__ivdm_dout_l1"
|  | 1.18 | Capture 8-bit data - ivdm_mgpu0_fstp2_dpc1__ivdm_dout_l2 |  |  |  |  | MeasC Pin = JTAG_TDO(ivdm_mgpu0_fstp2_dpc1__ivdm_dout_l2):8 "ivdm_mgpu0_fstp2_dpc1__ivdm_dout_l2"
|  | 1.19 | Capture 8-bit data - ivdm_mgpu0_fstp3_dpc0__ivdm_dout_l0 |  |  |  |  | MeasC Pin = JTAG_TDO(ivdm_mgpu0_fstp3_dpc0__ivdm_dout_l0):8 "ivdm_mgpu0_fstp3_dpc0__ivdm_dout_l0"
|  | 1.20 | Capture 8-bit data - ivdm_mgpu0_fstp3_dpc0__ivdm_dout_l1 |  |  |  |  | MeasC Pin = JTAG_TDO(ivdm_mgpu0_fstp3_dpc0__ivdm_dout_l1):8 "ivdm_mgpu0_fstp3_dpc0__ivdm_dout_l1"
|  | 1.21 | Capture 8-bit data - ivdm_mgpu0_fstp3_dpc0__ivdm_dout_l2 |  |  |  |  | MeasC Pin = JTAG_TDO(ivdm_mgpu0_fstp3_dpc0__ivdm_dout_l2):8 "ivdm_mgpu0_fstp3_dpc0__ivdm_dout_l2"
|  | 1.22 | Capture 8-bit data - ivdm_mgpu0_fstp3_dpc1__ivdm_dout_l0 |  |  |  |  | MeasC Pin = JTAG_TDO(ivdm_mgpu0_fstp3_dpc1__ivdm_dout_l0):8 "ivdm_mgpu0_fstp3_dpc1__ivdm_dout_l0"
|  | 1.23 | Capture 8-bit data - ivdm_mgpu0_fstp3_dpc1__ivdm_dout_l1 |  |  |  |  | MeasC Pin = JTAG_TDO(ivdm_mgpu0_fstp3_dpc1__ivdm_dout_l1):8 "ivdm_mgpu0_fstp3_dpc1__ivdm_dout_l1"
|  | 1.24 | Capture 8-bit data - ivdm_mgpu0_fstp3_dpc1__ivdm_dout_l2 |  |  |  |  | MeasC Pin = JTAG_TDO(ivdm_mgpu0_fstp3_dpc1__ivdm_dout_l2):8 "ivdm_mgpu0_fstp3_dpc1__ivdm_dout_l2"
|  | 1.25 | Capture 8-bit data - ivdm_mgpu0_fstp4_dpc0__ivdm_dout_l0 |  |  |  |  | MeasC Pin = JTAG_TDO(ivdm_mgpu0_fstp4_dpc0__ivdm_dout_l0):8 "ivdm_mgpu0_fstp4_dpc0__ivdm_dout_l0"
|  | 1.26 | Capture 8-bit data - ivdm_mgpu0_fstp4_dpc0__ivdm_dout_l1 |  |  |  |  | MeasC Pin = JTAG_TDO(ivdm_mgpu0_fstp4_dpc0__ivdm_dout_l1):8 "ivdm_mgpu0_fstp4_dpc0__ivdm_dout_l1"
|  | 1.27 | Capture 8-bit data - ivdm_mgpu0_fstp4_dpc0__ivdm_dout_l2 |  |  |  |  | MeasC Pin = JTAG_TDO(ivdm_mgpu0_fstp4_dpc0__ivdm_dout_l2):8 "ivdm_mgpu0_fstp4_dpc0__ivdm_dout_l2"
|  | 1.28 | Capture 8-bit data - ivdm_mgpu0_fstp4_dpc1__ivdm_dout_l0 |  |  |  |  | MeasC Pin = JTAG_TDO(ivdm_mgpu0_fstp4_dpc1__ivdm_dout_l0):8 "ivdm_mgpu0_fstp4_dpc1__ivdm_dout_l0"
|  | 1.29 | Capture 8-bit data - ivdm_mgpu0_fstp4_dpc1__ivdm_dout_l1 |  |  |  |  | MeasC Pin = JTAG_TDO(ivdm_mgpu0_fstp4_dpc1__ivdm_dout_l1):8 "ivdm_mgpu0_fstp4_dpc1__ivdm_dout_l1"
|  | 1.30 | Capture 8-bit data - ivdm_mgpu0_fstp4_dpc1__ivdm_dout_l2 |  |  |  |  | MeasC Pin = JTAG_TDO(ivdm_mgpu0_fstp4_dpc1__ivdm_dout_l2):8 "ivdm_mgpu0_fstp4_dpc1__ivdm_dout_l2"
|  | 1.31 | Capture 8-bit data - ivdm_mgpu0_fstp5_dpc0__ivdm_dout_l0 |  |  |  |  | MeasC Pin = JTAG_TDO(ivdm_mgpu0_fstp5_dpc0__ivdm_dout_l0):8 "ivdm_mgpu0_fstp5_dpc0__ivdm_dout_l0"
|  | 1.32 | Capture 8-bit data - ivdm_mgpu0_fstp5_dpc0__ivdm_dout_l1 |  |  |  |  | MeasC Pin = JTAG_TDO(ivdm_mgpu0_fstp5_dpc0__ivdm_dout_l1):8 "ivdm_mgpu0_fstp5_dpc0__ivdm_dout_l1"
|  | 1.33 | Capture 8-bit data - ivdm_mgpu0_fstp5_dpc0__ivdm_dout_l2 |  |  |  |  | MeasC Pin = JTAG_TDO(ivdm_mgpu0_fstp5_dpc0__ivdm_dout_l2):8 "ivdm_mgpu0_fstp5_dpc0__ivdm_dout_l2"
|  | 1.34 | Capture 8-bit data - ivdm_mgpu0_fstp5_dpc1__ivdm_dout_l0 |  |  |  |  | MeasC Pin = JTAG_TDO(ivdm_mgpu0_fstp5_dpc1__ivdm_dout_l0):8 "ivdm_mgpu0_fstp5_dpc1__ivdm_dout_l0"
|  | 1.35 | Capture 8-bit data - ivdm_mgpu0_fstp5_dpc1__ivdm_dout_l1 |  |  |  |  | MeasC Pin = JTAG_TDO(ivdm_mgpu0_fstp5_dpc1__ivdm_dout_l1):8 "ivdm_mgpu0_fstp5_dpc1__ivdm_dout_l1"
|  | 1.36 | Capture 8-bit data - ivdm_mgpu0_fstp5_dpc1__ivdm_dout_l2 |  |  |  |  | MeasC Pin = JTAG_TDO(ivdm_mgpu0_fstp5_dpc1__ivdm_dout_l2):8 "ivdm_mgpu0_fstp5_dpc1__ivdm_dout_l2"
|  | 1.37 | Capture 8-bit data - ivdm_mgpu1_fstp0_dpc0__ivdm_dout_l0 |  |  |  |  | MeasC Pin = JTAG_TDO(ivdm_mgpu1_fstp0_dpc0__ivdm_dout_l0):8 "ivdm_mgpu1_fstp0_dpc0__ivdm_dout_l0"
|  | 1.38 | Capture 8-bit data - ivdm_mgpu1_fstp0_dpc0__ivdm_dout_l1 |  |  |  |  | MeasC Pin = JTAG_TDO(ivdm_mgpu1_fstp0_dpc0__ivdm_dout_l1):8 "ivdm_mgpu1_fstp0_dpc0__ivdm_dout_l1"
|  | 1.39 | Capture 8-bit data - ivdm_mgpu1_fstp0_dpc0__ivdm_dout_l2 |  |  |  |  | MeasC Pin = JTAG_TDO(ivdm_mgpu1_fstp0_dpc0__ivdm_dout_l2):8 "ivdm_mgpu1_fstp0_dpc0__ivdm_dout_l2"
|  | 1.40 | Capture 8-bit data - ivdm_mgpu1_fstp0_dpc1__ivdm_dout_l0 |  |  |  |  | MeasC Pin = JTAG_TDO(ivdm_mgpu1_fstp0_dpc1__ivdm_dout_l0):8 "ivdm_mgpu1_fstp0_dpc1__ivdm_dout_l0"
|  | 1.41 | Capture 8-bit data - ivdm_mgpu1_fstp0_dpc1__ivdm_dout_l1 |  |  |  |  | MeasC Pin = JTAG_TDO(ivdm_mgpu1_fstp0_dpc1__ivdm_dout_l1):8 "ivdm_mgpu1_fstp0_dpc1__ivdm_dout_l1"
|  | 1.42 | Capture 8-bit data - ivdm_mgpu1_fstp0_dpc1__ivdm_dout_l2 |  |  |  |  | MeasC Pin = JTAG_TDO(ivdm_mgpu1_fstp0_dpc1__ivdm_dout_l2):8 "ivdm_mgpu1_fstp0_dpc1__ivdm_dout_l2"
|  | 1.43 | Capture 8-bit data - ivdm_mgpu1_fstp1_dpc0__ivdm_dout_l0 |  |  |  |  | MeasC Pin = JTAG_TDO(ivdm_mgpu1_fstp1_dpc0__ivdm_dout_l0):8 "ivdm_mgpu1_fstp1_dpc0__ivdm_dout_l0"
|  | 1.44 | Capture 8-bit data - ivdm_mgpu1_fstp1_dpc0__ivdm_dout_l1 |  |  |  |  | MeasC Pin = JTAG_TDO(ivdm_mgpu1_fstp1_dpc0__ivdm_dout_l1):8 "ivdm_mgpu1_fstp1_dpc0__ivdm_dout_l1"
|  | 1.45 | Capture 8-bit data - ivdm_mgpu1_fstp1_dpc0__ivdm_dout_l2 |  |  |  |  | MeasC Pin = JTAG_TDO(ivdm_mgpu1_fstp1_dpc0__ivdm_dout_l2):8 "ivdm_mgpu1_fstp1_dpc0__ivdm_dout_l2"
|  | 1.46 | Capture 8-bit data - ivdm_mgpu1_fstp1_dpc1__ivdm_dout_l0 |  |  |  |  | MeasC Pin = JTAG_TDO(ivdm_mgpu1_fstp1_dpc1__ivdm_dout_l0):8 "ivdm_mgpu1_fstp1_dpc1__ivdm_dout_l0"
|  | 1.47 | Capture 8-bit data - ivdm_mgpu1_fstp1_dpc1__ivdm_dout_l1 |  |  |  |  | MeasC Pin = JTAG_TDO(ivdm_mgpu1_fstp1_dpc1__ivdm_dout_l1):8 "ivdm_mgpu1_fstp1_dpc1__ivdm_dout_l1"
|  | 1.48 | Capture 8-bit data - ivdm_mgpu1_fstp1_dpc1__ivdm_dout_l2 |  |  |  |  | MeasC Pin = JTAG_TDO(ivdm_mgpu1_fstp1_dpc1__ivdm_dout_l2):8 "ivdm_mgpu1_fstp1_dpc1__ivdm_dout_l2"
|  | 1.49 | Capture 8-bit data - ivdm_mgpu1_fstp2_dpc0__ivdm_dout_l0 |  |  |  |  | MeasC Pin = JTAG_TDO(ivdm_mgpu1_fstp2_dpc0__ivdm_dout_l0):8 "ivdm_mgpu1_fstp2_dpc0__ivdm_dout_l0"
|  | 1.50 | Capture 8-bit data - ivdm_mgpu1_fstp2_dpc0__ivdm_dout_l1 |  |  |  |  | MeasC Pin = JTAG_TDO(ivdm_mgpu1_fstp2_dpc0__ivdm_dout_l1):8 "ivdm_mgpu1_fstp2_dpc0__ivdm_dout_l1"
|  | 1.51 | Capture 8-bit data - ivdm_mgpu1_fstp2_dpc0__ivdm_dout_l2 |  |  |  |  | MeasC Pin = JTAG_TDO(ivdm_mgpu1_fstp2_dpc0__ivdm_dout_l2):8 "ivdm_mgpu1_fstp2_dpc0__ivdm_dout_l2"
|  | 1.52 | Capture 8-bit data - ivdm_mgpu1_fstp2_dpc1__ivdm_dout_l0 |  |  |  |  | MeasC Pin = JTAG_TDO(ivdm_mgpu1_fstp2_dpc1__ivdm_dout_l0):8 "ivdm_mgpu1_fstp2_dpc1__ivdm_dout_l0"
|  | 1.53 | Capture 8-bit data - ivdm_mgpu1_fstp2_dpc1__ivdm_dout_l1 |  |  |  |  | MeasC Pin = JTAG_TDO(ivdm_mgpu1_fstp2_dpc1__ivdm_dout_l1):8 "ivdm_mgpu1_fstp2_dpc1__ivdm_dout_l1"
|  | 1.54 | Capture 8-bit data - ivdm_mgpu1_fstp2_dpc1__ivdm_dout_l2 |  |  |  |  | MeasC Pin = JTAG_TDO(ivdm_mgpu1_fstp2_dpc1__ivdm_dout_l2):8 "ivdm_mgpu1_fstp2_dpc1__ivdm_dout_l2"
|  | 1.55 | Capture 8-bit data - ivdm_mgpu1_fstp3_dpc0__ivdm_dout_l0 |  |  |  |  | MeasC Pin = JTAG_TDO(ivdm_mgpu1_fstp3_dpc0__ivdm_dout_l0):8 "ivdm_mgpu1_fstp3_dpc0__ivdm_dout_l0"
|  | 1.56 | Capture 8-bit data - ivdm_mgpu1_fstp3_dpc0__ivdm_dout_l1 |  |  |  |  | MeasC Pin = JTAG_TDO(ivdm_mgpu1_fstp3_dpc0__ivdm_dout_l1):8 "ivdm_mgpu1_fstp3_dpc0__ivdm_dout_l1"
|  | 1.57 | Capture 8-bit data - ivdm_mgpu1_fstp3_dpc0__ivdm_dout_l2 |  |  |  |  | MeasC Pin = JTAG_TDO(ivdm_mgpu1_fstp3_dpc0__ivdm_dout_l2):8 "ivdm_mgpu1_fstp3_dpc0__ivdm_dout_l2"
|  | 1.58 | Capture 8-bit data - ivdm_mgpu1_fstp3_dpc1__ivdm_dout_l0 |  |  |  |  | MeasC Pin = JTAG_TDO(ivdm_mgpu1_fstp3_dpc1__ivdm_dout_l0):8 "ivdm_mgpu1_fstp3_dpc1__ivdm_dout_l0"
|  | 1.59 | Capture 8-bit data - ivdm_mgpu1_fstp3_dpc1__ivdm_dout_l1 |  |  |  |  | MeasC Pin = JTAG_TDO(ivdm_mgpu1_fstp3_dpc1__ivdm_dout_l1):8 "ivdm_mgpu1_fstp3_dpc1__ivdm_dout_l1"
|  | 1.60 | Capture 8-bit data - ivdm_mgpu1_fstp3_dpc1__ivdm_dout_l2 |  |  |  |  | MeasC Pin = JTAG_TDO(ivdm_mgpu1_fstp3_dpc1__ivdm_dout_l2):8 "ivdm_mgpu1_fstp3_dpc1__ivdm_dout_l2"
|  | 1.61 | Capture 8-bit data - ivdm_mgpu1_fstp4_dpc0__ivdm_dout_l0 |  |  |  |  | MeasC Pin = JTAG_TDO(ivdm_mgpu1_fstp4_dpc0__ivdm_dout_l0):8 "ivdm_mgpu1_fstp4_dpc0__ivdm_dout_l0"
|  | 1.62 | Capture 8-bit data - ivdm_mgpu1_fstp4_dpc0__ivdm_dout_l1 |  |  |  |  | MeasC Pin = JTAG_TDO(ivdm_mgpu1_fstp4_dpc0__ivdm_dout_l1):8 "ivdm_mgpu1_fstp4_dpc0__ivdm_dout_l1"
|  | 1.63 | Capture 8-bit data - ivdm_mgpu1_fstp4_dpc0__ivdm_dout_l2 |  |  |  |  | MeasC Pin = JTAG_TDO(ivdm_mgpu1_fstp4_dpc0__ivdm_dout_l2):8 "ivdm_mgpu1_fstp4_dpc0__ivdm_dout_l2"
|  | 1.64 | Capture 8-bit data - ivdm_mgpu1_fstp4_dpc1__ivdm_dout_l0 |  |  |  |  | MeasC Pin = JTAG_TDO(ivdm_mgpu1_fstp4_dpc1__ivdm_dout_l0):8 "ivdm_mgpu1_fstp4_dpc1__ivdm_dout_l0"
|  | 1.65 | Capture 8-bit data - ivdm_mgpu1_fstp4_dpc1__ivdm_dout_l1 |  |  |  |  | MeasC Pin = JTAG_TDO(ivdm_mgpu1_fstp4_dpc1__ivdm_dout_l1):8 "ivdm_mgpu1_fstp4_dpc1__ivdm_dout_l1"
|  | 1.66 | Capture 8-bit data - ivdm_mgpu1_fstp4_dpc1__ivdm_dout_l2 |  |  |  |  | MeasC Pin = JTAG_TDO(ivdm_mgpu1_fstp4_dpc1__ivdm_dout_l2):8 "ivdm_mgpu1_fstp4_dpc1__ivdm_dout_l2"
|  | 1.67 | Capture 8-bit data - ivdm_mgpu1_fstp5_dpc0__ivdm_dout_l0 |  |  |  |  | MeasC Pin = JTAG_TDO(ivdm_mgpu1_fstp5_dpc0__ivdm_dout_l0):8 "ivdm_mgpu1_fstp5_dpc0__ivdm_dout_l0"
|  | 1.68 | Capture 8-bit data - ivdm_mgpu1_fstp5_dpc0__ivdm_dout_l1 |  |  |  |  | MeasC Pin = JTAG_TDO(ivdm_mgpu1_fstp5_dpc0__ivdm_dout_l1):8 "ivdm_mgpu1_fstp5_dpc0__ivdm_dout_l1"
|  | 1.69 | Capture 8-bit data - ivdm_mgpu1_fstp5_dpc0__ivdm_dout_l2 |  |  |  |  | MeasC Pin = JTAG_TDO(ivdm_mgpu1_fstp5_dpc0__ivdm_dout_l2):8 "ivdm_mgpu1_fstp5_dpc0__ivdm_dout_l2"
|  | 1.70 | Capture 8-bit data - ivdm_mgpu1_fstp5_dpc1__ivdm_dout_l0 |  |  |  |  | MeasC Pin = JTAG_TDO(ivdm_mgpu1_fstp5_dpc1__ivdm_dout_l0):8 "ivdm_mgpu1_fstp5_dpc1__ivdm_dout_l0"
|  | 1.71 | Capture 8-bit data - ivdm_mgpu1_fstp5_dpc1__ivdm_dout_l1 |  |  |  |  | MeasC Pin = JTAG_TDO(ivdm_mgpu1_fstp5_dpc1__ivdm_dout_l1):8 "ivdm_mgpu1_fstp5_dpc1__ivdm_dout_l1"
|  | 1.72 | Capture 8-bit data - ivdm_mgpu1_fstp5_dpc1__ivdm_dout_l2 |  |  |  |  | MeasC Pin = JTAG_TDO(ivdm_mgpu1_fstp5_dpc1__ivdm_dout_l2):8 "ivdm_mgpu1_fstp5_dpc1__ivdm_dout_l2"
|  | 1.73 | [5 empty] | Limits "ivdm_mgpu0_fstp0_dpc0_high__Avg" | 52 | 126 | 52 | 126 | 52 | 126 | 52 | 126
|  | 1.74 | [5 empty] | Limits "ivdm_mgpu0_fstp0_dpc0_high__Std_Dev" | 0 | 1.2 | 0 | 1.2 | 0 | 1.2 | 0 | 1.2
|  | 1.75 | [5 empty] | Limits "ivdm_mgpu0_fstp0_dpc1_high__Avg" | 52 | 126 | 52 | 126 | 52 | 126 | 52 | 126
|  | 1.76 | [5 empty] | Limits "ivdm_mgpu0_fstp0_dpc1_high__Std_Dev" | 0 | 1.2 | 0 | 1.2 | 0 | 1.2 | 0 | 1.2
|  | 1.77 | [5 empty] | Limits "ivdm_mgpu0_fstp1_dpc0_high__Avg" | 52 | 126 | 52 | 126 | 52 | 126 | 52 | 126
|  | 1.78 | [5 empty] | Limits "ivdm_mgpu0_fstp1_dpc0_high__Std_Dev" | 0 | 1.2 | 0 | 1.2 | 0 | 1.2 | 0 | 1.2
|  | 1.79 | [5 empty] | Limits "ivdm_mgpu0_fstp1_dpc1_high__Avg" | 52 | 126 | 52 | 126 | 52 | 126 | 52 | 126
|  | 1.80 | [5 empty] | Limits "ivdm_mgpu0_fstp1_dpc1_high__Std_Dev" | 0 | 1.2 | 0 | 1.2 | 0 | 1.2 | 0 | 1.2
|  | 1.81 | [5 empty] | Limits "ivdm_mgpu0_fstp2_dpc0_high__Avg" | 52 | 126 | 52 | 126 | 52 | 126 | 52 | 126
|  | 1.82 | [5 empty] | Limits "ivdm_mgpu0_fstp2_dpc0_high__Std_Dev" | 0 | 1.2 | 0 | 1.2 | 0 | 1.2 | 0 | 1.2
|  | 1.83 | [5 empty] | Limits "ivdm_mgpu0_fstp2_dpc1_high__Avg" | 52 | 126 | 52 | 126 | 52 | 126 | 52 | 126
|  | 1.84 | [5 empty] | Limits "ivdm_mgpu0_fstp2_dpc1_high__Std_Dev" | 0 | 1.2 | 0 | 1.2 | 0 | 1.2 | 0 | 1.2
|  | 1.85 | [5 empty] | Limits "ivdm_mgpu0_fstp3_dpc0_high__Avg" | 52 | 126 | 52 | 126 | 52 | 126 | 52 | 126
|  | 1.86 | [5 empty] | Limits "ivdm_mgpu0_fstp3_dpc0_high__Std_Dev" | 0 | 1.2 | 0 | 1.2 | 0 | 1.2 | 0 | 1.2
|  | 1.87 | [5 empty] | Limits "ivdm_mgpu0_fstp3_dpc1_high__Avg" | 52 | 126 | 52 | 126 | 52 | 126 | 52 | 126
|  | 1.88 | [5 empty] | Limits "ivdm_mgpu0_fstp3_dpc1_high__Std_Dev" | 0 | 1.2 | 0 | 1.2 | 0 | 1.2 | 0 | 1.2
|  | 1.89 | [5 empty] | Limits "ivdm_mgpu0_fstp4_dpc0_high__Avg" | 52 | 126 | 52 | 126 | 52 | 126 | 52 | 126
|  | 1.90 | [5 empty] | Limits "ivdm_mgpu0_fstp4_dpc0_high__Std_Dev" | 0 | 1.2 | 0 | 1.2 | 0 | 1.2 | 0 | 1.2
|  | 1.91 | [5 empty] | Limits "ivdm_mgpu0_fstp4_dpc1_high__Avg" | 52 | 126 | 52 | 126 | 52 | 126 | 52 | 126
|  | 1.92 | [5 empty] | Limits "ivdm_mgpu0_fstp4_dpc1_high__Std_Dev" | 0 | 1.2 | 0 | 1.2 | 0 | 1.2 | 0 | 1.2
|  | 1.93 | [5 empty] | Limits "ivdm_mgpu0_fstp5_dpc0_high__Avg" | 52 | 126 | 52 | 126 | 52 | 126 | 52 | 126
|  | 1.94 | [5 empty] | Limits "ivdm_mgpu0_fstp5_dpc0_high__Std_Dev" | 0 | 1.2 | 0 | 1.2 | 0 | 1.2 | 0 | 1.2
|  | 1.95 | [5 empty] | Limits "ivdm_mgpu0_fstp5_dpc1_high__Avg" | 52 | 126 | 52 | 126 | 52 | 126 | 52 | 126
|  | 1.96 | [5 empty] | Limits "ivdm_mgpu0_fstp5_dpc1_high__Std_Dev" | 0 | 1.2 | 0 | 1.2 | 0 | 1.2 | 0 | 1.2
|  | 1.97 | [5 empty] | Limits "ivdm_mgpu1_fstp0_dpc0_high__Avg" | 52 | 126 | 52 | 126 | 52 | 126 | 52 | 126
|  | 1.98 | [5 empty] | Limits "ivdm_mgpu1_fstp0_dpc0_high__Std_Dev" | 0 | 1.2 | 0 | 1.2 | 0 | 1.2 | 0 | 1.2
|  | 1.99 | [5 empty] | Limits "ivdm_mgpu1_fstp0_dpc1_high__Avg" | 52 | 126 | 52 | 126 | 52 | 126 | 52 | 126
|  | 1.100 | [5 empty] | Limits "ivdm_mgpu1_fstp0_dpc1_high__Std_Dev" | 0 | 1.2 | 0 | 1.2 | 0 | 1.2 | 0 | 1.2
|  | 1.101 | [5 empty] | Limits "ivdm_mgpu1_fstp1_dpc0_high__Avg" | 52 | 126 | 52 | 126 | 52 | 126 | 52 | 126
|  | 1.102 | [5 empty] | Limits "ivdm_mgpu1_fstp1_dpc0_high__Std_Dev" | 0 | 1.2 | 0 | 1.2 | 0 | 1.2 | 0 | 1.2
|  | 1.103 | [5 empty] | Limits "ivdm_mgpu1_fstp1_dpc1_high__Avg" | 52 | 126 | 52 | 126 | 52 | 126 | 52 | 126
|  | 1.104 | [5 empty] | Limits "ivdm_mgpu1_fstp1_dpc1_high__Std_Dev" | 0 | 1.2 | 0 | 1.2 | 0 | 1.2 | 0 | 1.2
|  | 1.105 | [5 empty] | Limits "ivdm_mgpu1_fstp2_dpc0_high__Avg" | 52 | 126 | 52 | 126 | 52 | 126 | 52 | 126
|  | 1.106 | [5 empty] | Limits "ivdm_mgpu1_fstp2_dpc0_high__Std_Dev" | 0 | 1.2 | 0 | 1.2 | 0 | 1.2 | 0 | 1.2
|  | 1.107 | [5 empty] | Limits "ivdm_mgpu1_fstp2_dpc1_high__Avg" | 52 | 126 | 52 | 126 | 52 | 126 | 52 | 126
|  | 1.108 | [5 empty] | Limits "ivdm_mgpu1_fstp2_dpc1_high__Std_Dev" | 0 | 1.2 | 0 | 1.2 | 0 | 1.2 | 0 | 1.2
|  | 1.109 | [5 empty] | Limits "ivdm_mgpu1_fstp3_dpc0_high__Avg" | 52 | 126 | 52 | 126 | 52 | 126 | 52 | 126
|  | 1.110 | [5 empty] | Limits "ivdm_mgpu1_fstp3_dpc0_high__Std_Dev" | 0 | 1.2 | 0 | 1.2 | 0 | 1.2 | 0 | 1.2
|  | 1.111 | [5 empty] | Limits "ivdm_mgpu1_fstp3_dpc1_high__Avg" | 52 | 126 | 52 | 126 | 52 | 126 | 52 | 126
|  | 1.112 | [5 empty] | Limits "ivdm_mgpu1_fstp3_dpc1_high__Std_Dev" | 0 | 1.2 | 0 | 1.2 | 0 | 1.2 | 0 | 1.2
|  | 1.113 | [5 empty] | Limits "ivdm_mgpu1_fstp4_dpc0_high__Avg" | 52 | 126 | 52 | 126 | 52 | 126 | 52 | 126
|  | 1.114 | [5 empty] | Limits "ivdm_mgpu1_fstp4_dpc0_high__Std_Dev" | 0 | 1.2 | 0 | 1.2 | 0 | 1.2 | 0 | 1.2
|  | 1.115 | [5 empty] | Limits "ivdm_mgpu1_fstp4_dpc1_high__Avg" | 52 | 126 | 52 | 126 | 52 | 126 | 52 | 126
|  | 1.116 | [5 empty] | Limits "ivdm_mgpu1_fstp4_dpc1_high__Std_Dev" | 0 | 1.2 | 0 | 1.2 | 0 | 1.2 | 0 | 1.2
|  | 1.117 | [5 empty] | Limits "ivdm_mgpu1_fstp5_dpc0_high__Avg" | 52 | 126 | 52 | 126 | 52 | 126 | 52 | 126
|  | 1.118 | [5 empty] | Limits "ivdm_mgpu1_fstp5_dpc0_high__Std_Dev" | 0 | 1.2 | 0 | 1.2 | 0 | 1.2 | 0 | 1.2
|  | 1.119 | [5 empty] | Limits "ivdm_mgpu1_fstp5_dpc1_high__Avg" | 52 | 126 | 52 | 126 | 52 | 126 | 52 | 126
|  | 1.120 | [5 empty] | Limits "ivdm_mgpu1_fstp5_dpc1_high__Std_Dev" | 0 | 1.2 | 0 | 1.2 | 0 | 1.2 | 0 | 1.2
GPUFMIN_GTR4B10X, V3, 2503251518, DigSrc bits: 0
|  | 1.0 | Run the pattern provided | PP_KMDA0_C_FULP_AN_IVDM_FRQ_JTG_RCR_ALLFRV_SI_GPUFMIN_GTR4B10X | VDD_GPU,VDD_SRAM_GPU,VDD_SRAM_SOC:V:0.65; |  | SubBlock:GPUFMIN_GTR4B10X_0p650_HT; Run_NV_Flow_Only; Calc:Calc_DigCap_Avg_Store; CalcArg:ivdm_mgpu0_fstp0_dpc0__ivdm_dout_l0, ivdm_mgpu0_fstp0_dpc0__ivdm_dout_l1, ivdm_mgpu0_fstp0_dpc0__ivdm_dout_l2, ivdm_mgpu0_fstp0_dpc0__ivdm_dout_l3, ivdm_mgpu0_fstp0_dpc0__ivdm_dout_l4, ivdm_mgpu0_fstp0_dpc0__ivdm_dout_l5, ivdm_mgpu0_fstp0_dpc0__ivdm_dout_l6, ivdm_mgpu0_fstp0_dpc0__ivdm_dout_l7, ivdm_mgpu0_fstp0_dpc0__ivdm_dout_l8, ivdm_mgpu0_fstp0_dpc0__ivdm_dout_l9,,ivdm_mgpu0_fstp0_dpc0_Dict_IVDM_TrimValLow_HT,True; Calc:Calc_DigCap_Avg_Store; CalcArg:ivdm_mgpu0_fstp0_dpc1__ivdm_dout_l0, ivdm_mgpu0_fstp0_dpc1__ivdm_dout_l1, ivdm_mgpu0_fstp0_dpc1__ivdm_dout_l2, ivdm_mgpu0_fstp0_dpc1__ivdm_dout_l3, ivdm_mgpu0_fstp0_dpc1__ivdm_dout_l4, ivdm_mgpu0_fstp0_dpc1__ivdm_dout_l5, ivdm_mgpu0_fstp0_dpc1__ivdm_dout_l6, ivdm_mgpu0_fstp0_dpc1__ivdm_dout_l7, ivdm_mgpu0_fstp0_dpc1__ivdm_dout_l8, ivdm_mgpu0_fstp0_dpc1__ivdm_dout_l9,,ivdm_mgpu0_fstp0_dpc1_Dict_IVDM_TrimValLow_HT,True; Calc:Calc_DigCap_Avg_Store; CalcArg:ivdm_mgpu0_fstp1_dpc0__ivdm_dout_l0, ivdm_mgpu0_fstp1_dpc0__ivdm_dout_l1, ivdm_mgpu0_fstp1_dpc0__ivdm_dout_l2, ivdm_mgpu0_fstp1_dpc0__ivdm_dout_l3, ivdm_mgpu0_fstp1_dpc0__ivdm_dout_l4, ivdm_mgpu0_fstp1_dpc0__ivdm_dout_l5, ivdm_mgpu0_fstp1_dpc0__ivdm_dout_l6, ivdm_mgpu0_fstp1_dpc0__ivdm_dout_l7, ivdm_mgpu0_fstp1_dpc0__ivdm_dout_l8, ivdm_mgpu0_fstp1_dpc0__ivdm_dout_l9,,ivdm_mgpu0_fstp1_dpc0_Dict_IVDM_TrimValLow_HT,True; Calc:Calc_DigCap_Avg_Store; CalcArg:ivdm_mgpu0_fstp1_dpc1__ivdm_dout_l0, ivdm_mgpu0_fstp1_dpc1__ivdm_dout_l1, ivdm_mgpu0_fstp1_dpc1__ivdm_dout_l2, ivdm_mgpu0_fstp1_dpc1__ivdm_dout_l3, ivdm_mgpu0_fstp1_dpc1__ivdm_dout_l4, ivdm_mgpu0_fstp1_dpc1__ivdm_dout_l5, ivdm_mgpu0_fstp1_dpc1__ivdm_dout_l6, ivdm_mgpu0_fstp1_dpc1__ivdm_dout_l7, ivdm_mgpu0_fstp1_dpc1__ivdm_dout_l8, ivdm_mgpu0_fstp1_dpc1__ivdm_dout_l9,,ivdm_mgpu0_fstp1_dpc1_Dict_IVDM_TrimValLow_HT,True; Calc:Calc_DigCap_Avg_Store; CalcArg:ivdm_mgpu0_fstp2_dpc0__ivdm_dout_l0, ivdm_mgpu0_fstp2_dpc0__ivdm_dout_l1, ivdm_mgpu0_fstp2_dpc0__ivdm_dout_l2, ivdm_mgpu0_fstp2_dpc0__ivdm_dout_l3, ivdm_mgpu0_fstp2_dpc0__ivdm_dout_l4, ivdm_mgpu0_fstp2_dpc0__ivdm_dout_l5, ivdm_mgpu0_fstp2_dpc0__ivdm_dout_l6, ivdm_mgpu0_fstp2_dpc0__ivdm_dout_l7, ivdm_mgpu0_fstp2_dpc0__ivdm_dout_l8, ivdm_mgpu0_fstp2_dpc0__ivdm_dout_l9,,ivdm_mgpu0_fstp2_dpc0_Dict_IVDM_TrimValLow_HT,True; Calc:Calc_DigCap_Avg_Store; CalcArg:ivdm_mgpu0_fstp2_dpc1__ivdm_dout_l0, ivdm_mgpu0_fstp2_dpc1__ivdm_dout_l1, ivdm_mgpu0_fstp2_dpc1__ivdm_dout_l2, ivdm_mgpu0_fstp2_dpc1__ivdm_dout_l3, ivdm_mgpu0_fstp2_dpc1__ivdm_dout_l4, ivdm_mgpu0_fstp2_dpc1__ivdm_dout_l5, ivdm_mgpu0_fstp2_dpc1__ivdm_dout_l6, ivdm_mgpu0_fstp2_dpc1__ivdm_dout_l7, ivdm_mgpu0_fstp2_dpc1__ivdm_dout_l8, ivdm_mgpu0_fstp2_dpc1__ivdm_dout_l9,,ivdm_mgpu0_fstp2_dpc1_Dict_IVDM_TrimValLow_HT,True; Calc:Calc_DigCap_Avg_Store; CalcArg:ivdm_mgpu0_fstp3_dpc0__ivdm_dout_l0, ivdm_mgpu0_fstp3_dpc0__ivdm_dout_l1, ivdm_mgpu0_fstp3_dpc0__ivdm_dout_l2, ivdm_mgpu0_fstp3_dpc0__ivdm_dout_l3, ivdm_mgpu0_fstp3_dpc0__ivdm_dout_l4, ivdm_mgpu0_fstp3_dpc0__ivdm_dout_l5, ivdm_mgpu0_fstp3_dpc0__ivdm_dout_l6, ivdm_mgpu0_fstp3_dpc0__ivdm_dout_l7, ivdm_mgpu0_fstp3_dpc0__ivdm_dout_l8, ivdm_mgpu0_fstp3_dpc0__ivdm_dout_l9,,ivdm_mgpu0_fstp3_dpc0_Dict_IVDM_TrimValLow_HT,True; Calc:Calc_DigCap_Avg_Store; CalcArg:ivdm_mgpu0_fstp3_dpc1__ivdm_dout_l0, ivdm_mgpu0_fstp3_dpc1__ivdm_dout_l1, ivdm_mgpu0_fstp3_dpc1__ivdm_dout_l2, ivdm_mgpu0_fstp3_dpc1__ivdm_dout_l3, ivdm_mgpu0_fstp3_dpc1__ivdm_dout_l4, ivdm_mgpu0_fstp3_dpc1__ivdm_dout_l5, ivdm_mgpu0_fstp3_dpc1__ivdm_dout_l6, ivdm_mgpu0_fstp3_dpc1__ivdm_dout_l7, ivdm_mgpu0_fstp3_dpc1__ivdm_dout_l8, ivdm_mgpu0_fstp3_dpc1__ivdm_dout_l9,,ivdm_mgpu0_fstp3_dpc1_Dict_IVDM_TrimValLow_HT,True; Calc:Calc_DigCap_Avg_Store; CalcArg:ivdm_mgpu0_fstp4_dpc0__ivdm_dout_l0, ivdm_mgpu0_fstp4_dpc0__ivdm_dout_l1, ivdm_mgpu0_fstp4_dpc0__ivdm_dout_l2, ivdm_mgpu0_fstp4_dpc0__ivdm_dout_l3, ivdm_mgpu0_fstp4_dpc0__ivdm_dout_l4, ivdm_mgpu0_fstp4_dpc0__ivdm_dout_l5, ivdm_mgpu0_fstp4_dpc0__ivdm_dout_l6, ivdm_mgpu0_fstp4_dpc0__ivdm_dout_l7, ivdm_mgpu0_fstp4_dpc0__ivdm_dout_l8, ivdm_mgpu0_fstp4_dpc0__ivdm_dout_l9,,ivdm_mgpu0_fstp4_dpc0_Dict_IVDM_TrimValLow_HT,True; Calc:Calc_DigCap_Avg_Store; CalcArg:ivdm_mgpu0_fstp4_dpc1__ivdm_dout_l0, ivdm_mgpu0_fstp4_dpc1__ivdm_dout_l1, ivdm_mgpu0_fstp4_dpc1__ivdm_dout_l2, ivdm_mgpu0_fstp4_dpc1__ivdm_dout_l3, ivdm_mgpu0_fstp4_dpc1__ivdm_dout_l4, ivdm_mgpu0_fstp4_dpc1__ivdm_dout_l5, ivdm_mgpu0_fstp4_dpc1__ivdm_dout_l6, ivdm_mgpu0_fstp4_dpc1__ivdm_dout_l7, ivdm_mgpu0_fstp4_dpc1__ivdm_dout_l8, ivdm_mgpu0_fstp4_dpc1__ivdm_dout_l9,,ivdm_mgpu0_fstp4_dpc1_Dict_IVDM_TrimValLow_HT,True; Calc:Calc_DigCap_Avg_Store; CalcArg:ivdm_mgpu0_fstp5_dpc0__ivdm_dout_l0, ivdm_mgpu0_fstp5_dpc0__ivdm_dout_l1, ivdm_mgpu0_fstp5_dpc0__ivdm_dout_l2, ivdm_mgpu0_fstp5_dpc0__ivdm_dout_l3, ivdm_mgpu0_fstp5_dpc0__ivdm_dout_l4, ivdm_mgpu0_fstp5_dpc0__ivdm_dout_l5, ivdm_mgpu0_fstp5_dpc0__ivdm_dout_l6, ivdm_mgpu0_fstp5_dpc0__ivdm_dout_l7, ivdm_mgpu0_fstp5_dpc0__ivdm_dout_l8, ivdm_mgpu0_fstp5_dpc0__ivdm_dout_l9,,ivdm_mgpu0_fstp5_dpc0_Dict_IVDM_TrimValLow_HT,True; Calc:Calc_DigCap_Avg_Store; CalcArg:ivdm_mgpu0_fstp5_dpc1__ivdm_dout_l0, ivdm_mgpu0_fstp5_dpc1__ivdm_dout_l1, ivdm_mgpu0_fstp5_dpc1__ivdm_dout_l2, ivdm_mgpu0_fstp5_dpc1__ivdm_dout_l3, ivdm_mgpu0_fstp5_dpc1__ivdm_dout_l4, ivdm_mgpu0_fstp5_dpc1__ivdm_dout_l5, ivdm_mgpu0_fstp5_dpc1__ivdm_dout_l6, ivdm_mgpu0_fstp5_dpc1__ivdm_dout_l7, ivdm_mgpu0_fstp5_dpc1__ivdm_dout_l8, ivdm_mgpu0_fstp5_dpc1__ivdm_dout_l9,,ivdm_mgpu0_fstp5_dpc1_Dict_IVDM_TrimValLow_HT,True; Calc:Calc_DigCap_Avg_Store; CalcArg:ivdm_mgpu1_fstp0_dpc0__ivdm_dout_l0, ivdm_mgpu1_fstp0_dpc0__ivdm_dout_l1, ivdm_mgpu1_fstp0_dpc0__ivdm_dout_l2, ivdm_mgpu1_fstp0_dpc0__ivdm_dout_l3, ivdm_mgpu1_fstp0_dpc0__ivdm_dout_l4, ivdm_mgpu1_fstp0_dpc0__ivdm_dout_l5, ivdm_mgpu1_fstp0_dpc0__ivdm_dout_l6, ivdm_mgpu1_fstp0_dpc0__ivdm_dout_l7, ivdm_mgpu1_fstp0_dpc0__ivdm_dout_l8, ivdm_mgpu1_fstp0_dpc0__ivdm_dout_l9,,ivdm_mgpu1_fstp0_dpc0_Dict_IVDM_TrimValLow_HT,True; Calc:Calc_DigCap_Avg_Store; CalcArg:ivdm_mgpu1_fstp0_dpc1__ivdm_dout_l0, ivdm_mgpu1_fstp0_dpc1__ivdm_dout_l1, ivdm_mgpu1_fstp0_dpc1__ivdm_dout_l2, ivdm_mgpu1_fstp0_dpc1__ivdm_dout_l3, ivdm_mgpu1_fstp0_dpc1__ivdm_dout_l4, ivdm_mgpu1_fstp0_dpc1__ivdm_dout_l5, ivdm_mgpu1_fstp0_dpc1__ivdm_dout_l6, ivdm_mgpu1_fstp0_dpc1__ivdm_dout_l7, ivdm_mgpu1_fstp0_dpc1__ivdm_dout_l8, ivdm_mgpu1_fstp0_dpc1__ivdm_dout_l9,,ivdm_mgpu1_fstp0_dpc1_Dict_IVDM_TrimValLow_HT,True; Calc:Calc_DigCap_Avg_Store; CalcArg:ivdm_mgpu1_fstp1_dpc0__ivdm_dout_l0, ivdm_mgpu1_fstp1_dpc0__ivdm_dout_l1, ivdm_mgpu1_fstp1_dpc0__ivdm_dout_l2, ivdm_mgpu1_fstp1_dpc0__ivdm_dout_l3, ivdm_mgpu1_fstp1_dpc0__ivdm_dout_l4, ivdm_mgpu1_fstp1_dpc0__ivdm_dout_l5, ivdm_mgpu1_fstp1_dpc0__ivdm_dout_l6, ivdm_mgpu1_fstp1_dpc0__ivdm_dout_l7, ivdm_mgpu1_fstp1_dpc0__ivdm_dout_l8, ivdm_mgpu1_fstp1_dpc0__ivdm_dout_l9,,ivdm_mgpu1_fstp1_dpc0_Dict_IVDM_TrimValLow_HT,True; Calc:Calc_DigCap_Avg_Store; CalcArg:ivdm_mgpu1_fstp1_dpc1__ivdm_dout_l0, ivdm_mgpu1_fstp1_dpc1__ivdm_dout_l1, ivdm_mgpu1_fstp1_dpc1__ivdm_dout_l2, ivdm_mgpu1_fstp1_dpc1__ivdm_dout_l3, ivdm_mgpu1_fstp1_dpc1__ivdm_dout_l4, ivdm_mgpu1_fstp1_dpc1__ivdm_dout_l5, ivdm_mgpu1_fstp1_dpc1__ivdm_dout_l6, ivdm_mgpu1_fstp1_dpc1__ivdm_dout_l7, ivdm_mgpu1_fstp1_dpc1__ivdm_dout_l8, ivdm_mgpu1_fstp1_dpc1__ivdm_dout_l9,,ivdm_mgpu1_fstp1_dpc1_Dict_IVDM_TrimValLow_HT,True; Calc:Calc_DigCap_Avg_Store; CalcArg:ivdm_mgpu1_fstp2_dpc0__ivdm_dout_l0, ivdm_mgpu1_fstp2_dpc0__ivdm_dout_l1, ivdm_mgpu1_fstp2_dpc0__ivdm_dout_l2, ivdm_mgpu1_fstp2_dpc0__ivdm_dout_l3, ivdm_mgpu1_fstp2_dpc0__ivdm_dout_l4, ivdm_mgpu1_fstp2_dpc0__ivdm_dout_l5, ivdm_mgpu1_fstp2_dpc0__ivdm_dout_l6, ivdm_mgpu1_fstp2_dpc0__ivdm_dout_l7, ivdm_mgpu1_fstp2_dpc0__ivdm_dout_l8, ivdm_mgpu1_fstp2_dpc0__ivdm_dout_l9,,ivdm_mgpu1_fstp2_dpc0_Dict_IVDM_TrimValLow_HT,True; Calc:Calc_DigCap_Avg_Store; CalcArg:ivdm_mgpu1_fstp2_dpc1__ivdm_dout_l0, ivdm_mgpu1_fstp2_dpc1__ivdm_dout_l1, ivdm_mgpu1_fstp2_dpc1__ivdm_dout_l2, ivdm_mgpu1_fstp2_dpc1__ivdm_dout_l3, ivdm_mgpu1_fstp2_dpc1__ivdm_dout_l4, ivdm_mgpu1_fstp2_dpc1__ivdm_dout_l5, ivdm_mgpu1_fstp2_dpc1__ivdm_dout_l6, ivdm_mgpu1_fstp2_dpc1__ivdm_dout_l7, ivdm_mgpu1_fstp2_dpc1__ivdm_dout_l8, ivdm_mgpu1_fstp2_dpc1__ivdm_dout_l9,,ivdm_mgpu1_fstp2_dpc1_Dict_IVDM_TrimValLow_HT,True; Calc:Calc_DigCap_Avg_Store; CalcArg:ivdm_mgpu1_fstp3_dpc0__ivdm_dout_l0, ivdm_mgpu1_fstp3_dpc0__ivdm_dout_l1, ivdm_mgpu1_fstp3_dpc0__ivdm_dout_l2, ivdm_mgpu1_fstp3_dpc0__ivdm_dout_l3, ivdm_mgpu1_fstp3_dpc0__ivdm_dout_l4, ivdm_mgpu1_fstp3_dpc0__ivdm_dout_l5, ivdm_mgpu1_fstp3_dpc0__ivdm_dout_l6, ivdm_mgpu1_fstp3_dpc0__ivdm_dout_l7, ivdm_mgpu1_fstp3_dpc0__ivdm_dout_l8, ivdm_mgpu1_fstp3_dpc0__ivdm_dout_l9,,ivdm_mgpu1_fstp3_dpc0_Dict_IVDM_TrimValLow_HT,True; Calc:Calc_DigCap_Avg_Store; CalcArg:ivdm_mgpu1_fstp3_dpc1__ivdm_dout_l0, ivdm_mgpu1_fstp3_dpc1__ivdm_dout_l1, ivdm_mgpu1_fstp3_dpc1__ivdm_dout_l2, ivdm_mgpu1_fstp3_dpc1__ivdm_dout_l3, ivdm_mgpu1_fstp3_dpc1__ivdm_dout_l4, ivdm_mgpu1_fstp3_dpc1__ivdm_dout_l5, ivdm_mgpu1_fstp3_dpc1__ivdm_dout_l6, ivdm_mgpu1_fstp3_dpc1__ivdm_dout_l7, ivdm_mgpu1_fstp3_dpc1__ivdm_dout_l8, ivdm_mgpu1_fstp3_dpc1__ivdm_dout_l9,,ivdm_mgpu1_fstp3_dpc1_Dict_IVDM_TrimValLow_HT,True; Calc:Calc_DigCap_Avg_Store; CalcArg:ivdm_mgpu1_fstp4_dpc0__ivdm_dout_l0, ivdm_mgpu1_fstp4_dpc0__ivdm_dout_l1, ivdm_mgpu1_fstp4_dpc0__ivdm_dout_l2, ivdm_mgpu1_fstp4_dpc0__ivdm_dout_l3, ivdm_mgpu1_fstp4_dpc0__ivdm_dout_l4, ivdm_mgpu1_fstp4_dpc0__ivdm_dout_l5, ivdm_mgpu1_fstp4_dpc0__ivdm_dout_l6, ivdm_mgpu1_fstp4_dpc0__ivdm_dout_l7, ivdm_mgpu1_fstp4_dpc0__ivdm_dout_l8, ivdm_mgpu1_fstp4_dpc0__ivdm_dout_l9,,ivdm_mgpu1_fstp4_dpc0_Dict_IVDM_TrimValLow_HT,True; Calc:Calc_DigCap_Avg_Store; CalcArg:ivdm_mgpu1_fstp4_dpc1__ivdm_dout_l0, ivdm_mgpu1_fstp4_dpc1__ivdm_dout_l1, ivdm_mgpu1_fstp4_dpc1__ivdm_dout_l2, ivdm_mgpu1_fstp4_dpc1__ivdm_dout_l3, ivdm_mgpu1_fstp4_dpc1__ivdm_dout_l4, ivdm_mgpu1_fstp4_dpc1__ivdm_dout_l5, ivdm_mgpu1_fstp4_dpc1__ivdm_dout_l6, ivdm_mgpu1_fstp4_dpc1__ivdm_dout_l7, ivdm_mgpu1_fstp4_dpc1__ivdm_dout_l8, ivdm_mgpu1_fstp4_dpc1__ivdm_dout_l9,,ivdm_mgpu1_fstp4_dpc1_Dict_IVDM_TrimValLow_HT,True; Calc:Calc_DigCap_Avg_Store; CalcArg:ivdm_mgpu1_fstp5_dpc0__ivdm_dout_l0, ivdm_mgpu1_fstp5_dpc0__ivdm_dout_l1, ivdm_mgpu1_fstp5_dpc0__ivdm_dout_l2, ivdm_mgpu1_fstp5_dpc0__ivdm_dout_l3, ivdm_mgpu1_fstp5_dpc0__ivdm_dout_l4, ivdm_mgpu1_fstp5_dpc0__ivdm_dout_l5, ivdm_mgpu1_fstp5_dpc0__ivdm_dout_l6, ivdm_mgpu1_fstp5_dpc0__ivdm_dout_l7, ivdm_mgpu1_fstp5_dpc0__ivdm_dout_l8, ivdm_mgpu1_fstp5_dpc0__ivdm_dout_l9,,ivdm_mgpu1_fstp5_dpc0_Dict_IVDM_TrimValLow_HT,True; Calc:Calc_DigCap_Avg_Store; CalcArg:ivdm_mgpu1_fstp5_dpc1__ivdm_dout_l0, ivdm_mgpu1_fstp5_dpc1__ivdm_dout_l1, ivdm_mgpu1_fstp5_dpc1__ivdm_dout_l2, ivdm_mgpu1_fstp5_dpc1__ivdm_dout_l3, ivdm_mgpu1_fstp5_dpc1__ivdm_dout_l4, ivdm_mgpu1_fstp5_dpc1__ivdm_dout_l5, ivdm_mgpu1_fstp5_dpc1__ivdm_dout_l6, ivdm_mgpu1_fstp5_dpc1__ivdm_dout_l7, ivdm_mgpu1_fstp5_dpc1__ivdm_dout_l8, ivdm_mgpu1_fstp5_dpc1__ivdm_dout_l9,,ivdm_mgpu1_fstp5_dpc1_Dict_IVDM_TrimValLow_HT,True; MappingTTRBranch:IVDM_GPUFMIN_GTR4B3X_0p650_HT_10X; | [15 empty] | Cycle count: 2859783
|  | 1.1 | Capture 8-bit data - ivdm_mgpu0_fstp0_dpc0__ivdm_dout_l0 |  |  |  |  | MeasC Pin = JTAG_TDO(ivdm_mgpu0_fstp0_dpc0__ivdm_dout_l0):8 "ivdm_mgpu0_fstp0_dpc0__ivdm_dout_l0"
|  | 1.2 | Capture 8-bit data - ivdm_mgpu0_fstp0_dpc0__ivdm_dout_l1 |  |  |  |  | MeasC Pin = JTAG_TDO(ivdm_mgpu0_fstp0_dpc0__ivdm_dout_l1):8 "ivdm_mgpu0_fstp0_dpc0__ivdm_dout_l1"
|  | 1.3 | Capture 8-bit data - ivdm_mgpu0_fstp0_dpc0__ivdm_dout_l2 |  |  |  |  | MeasC Pin = JTAG_TDO(ivdm_mgpu0_fstp0_dpc0__ivdm_dout_l2):8 "ivdm_mgpu0_fstp0_dpc0__ivdm_dout_l2"
|  | 1.4 | Capture 8-bit data - ivdm_mgpu0_fstp0_dpc0__ivdm_dout_l3 |  |  |  |  | MeasC Pin = JTAG_TDO(ivdm_mgpu0_fstp0_dpc0__ivdm_dout_l3):8 "ivdm_mgpu0_fstp0_dpc0__ivdm_dout_l3"
|  | 1.5 | Capture 8-bit data - ivdm_mgpu0_fstp0_dpc0__ivdm_dout_l4 |  |  |  |  | MeasC Pin = JTAG_TDO(ivdm_mgpu0_fstp0_dpc0__ivdm_dout_l4):8 "ivdm_mgpu0_fstp0_dpc0__ivdm_dout_l4"
|  | 1.6 | Capture 8-bit data - ivdm_mgpu0_fstp0_dpc0__ivdm_dout_l5 |  |  |  |  | MeasC Pin = JTAG_TDO(ivdm_mgpu0_fstp0_dpc0__ivdm_dout_l5):8 "ivdm_mgpu0_fstp0_dpc0__ivdm_dout_l5"
|  | 1.7 | Capture 8-bit data - ivdm_mgpu0_fstp0_dpc0__ivdm_dout_l6 |  |  |  |  | MeasC Pin = JTAG_TDO(ivdm_mgpu0_fstp0_dpc0__ivdm_dout_l6):8 "ivdm_mgpu0_fstp0_dpc0__ivdm_dout_l6"
|  | 1.8 | Capture 8-bit data - ivdm_mgpu0_fstp0_dpc0__ivdm_dout_l7 |  |  |  |  | MeasC Pin = JTAG_TDO(ivdm_mgpu0_fstp0_dpc0__ivdm_dout_l7):8 "ivdm_mgpu0_fstp0_dpc0__ivdm_dout_l7"
|  | 1.9 | Capture 8-bit data - ivdm_mgpu0_fstp0_dpc0__ivdm_dout_l8 |  |  |  |  | MeasC Pin = JTAG_TDO(ivdm_mgpu0_fstp0_dpc0__ivdm_dout_l8):8 "ivdm_mgpu0_fstp0_dpc0__ivdm_dout_l8"
|  | 1.10 | Capture 8-bit data - ivdm_mgpu0_fstp0_dpc0__ivdm_dout_l9 |  |  |  |  | MeasC Pin = JTAG_TDO(ivdm_mgpu0_fstp0_dpc0__ivdm_dout_l9):8 "ivdm_mgpu0_fstp0_dpc0__ivdm_dout_l9"
|  | 1.11 | Capture 8-bit data - ivdm_mgpu0_fstp0_dpc1__ivdm_dout_l0 |  |  |  |  | MeasC Pin = JTAG_TDO(ivdm_mgpu0_fstp0_dpc1__ivdm_dout_l0):8 "ivdm_mgpu0_fstp0_dpc1__ivdm_dout_l0"
|  | 1.12 | Capture 8-bit data - ivdm_mgpu0_fstp0_dpc1__ivdm_dout_l1 |  |  |  |  | MeasC Pin = JTAG_TDO(ivdm_mgpu0_fstp0_dpc1__ivdm_dout_l1):8 "ivdm_mgpu0_fstp0_dpc1__ivdm_dout_l1"
|  | 1.13 | Capture 8-bit data - ivdm_mgpu0_fstp0_dpc1__ivdm_dout_l2 |  |  |  |  | MeasC Pin = JTAG_TDO(ivdm_mgpu0_fstp0_dpc1__ivdm_dout_l2):8 "ivdm_mgpu0_fstp0_dpc1__ivdm_dout_l2"
|  | 1.14 | Capture 8-bit data - ivdm_mgpu0_fstp0_dpc1__ivdm_dout_l3 |  |  |  |  | MeasC Pin = JTAG_TDO(ivdm_mgpu0_fstp0_dpc1__ivdm_dout_l3):8 "ivdm_mgpu0_fstp0_dpc1__ivdm_dout_l3"
|  | 1.15 | Capture 8-bit data - ivdm_mgpu0_fstp0_dpc1__ivdm_dout_l4 |  |  |  |  | MeasC Pin = JTAG_TDO(ivdm_mgpu0_fstp0_dpc1__ivdm_dout_l4):8 "ivdm_mgpu0_fstp0_dpc1__ivdm_dout_l4"
|  | 1.16 | Capture 8-bit data - ivdm_mgpu0_fstp0_dpc1__ivdm_dout_l5 |  |  |  |  | MeasC Pin = JTAG_TDO(ivdm_mgpu0_fstp0_dpc1__ivdm_dout_l5):8 "ivdm_mgpu0_fstp0_dpc1__ivdm_dout_l5"
|  | 1.17 | Capture 8-bit data - ivdm_mgpu0_fstp0_dpc1__ivdm_dout_l6 |  |  |  |  | MeasC Pin = JTAG_TDO(ivdm_mgpu0_fstp0_dpc1__ivdm_dout_l6):8 "ivdm_mgpu0_fstp0_dpc1__ivdm_dout_l6"
|  | 1.18 | Capture 8-bit data - ivdm_mgpu0_fstp0_dpc1__ivdm_dout_l7 |  |  |  |  | MeasC Pin = JTAG_TDO(ivdm_mgpu0_fstp0_dpc1__ivdm_dout_l7):8 "ivdm_mgpu0_fstp0_dpc1__ivdm_dout_l7"
|  | 1.19 | Capture 8-bit data - ivdm_mgpu0_fstp0_dpc1__ivdm_dout_l8 |  |  |  |  | MeasC Pin = JTAG_TDO(ivdm_mgpu0_fstp0_dpc1__ivdm_dout_l8):8 "ivdm_mgpu0_fstp0_dpc1__ivdm_dout_l8"
|  | 1.20 | Capture 8-bit data - ivdm_mgpu0_fstp0_dpc1__ivdm_dout_l9 |  |  |  |  | MeasC Pin = JTAG_TDO(ivdm_mgpu0_fstp0_dpc1__ivdm_dout_l9):8 "ivdm_mgpu0_fstp0_dpc1__ivdm_dout_l9"
|  | 1.21 | Capture 8-bit data - ivdm_mgpu0_fstp1_dpc0__ivdm_dout_l0 |  |  |  |  | MeasC Pin = JTAG_TDO(ivdm_mgpu0_fstp1_dpc0__ivdm_dout_l0):8 "ivdm_mgpu0_fstp1_dpc0__ivdm_dout_l0"
|  | 1.22 | Capture 8-bit data - ivdm_mgpu0_fstp1_dpc0__ivdm_dout_l1 |  |  |  |  | MeasC Pin = JTAG_TDO(ivdm_mgpu0_fstp1_dpc0__ivdm_dout_l1):8 "ivdm_mgpu0_fstp1_dpc0__ivdm_dout_l1"
|  | 1.23 | Capture 8-bit data - ivdm_mgpu0_fstp1_dpc0__ivdm_dout_l2 |  |  |  |  | MeasC Pin = JTAG_TDO(ivdm_mgpu0_fstp1_dpc0__ivdm_dout_l2):8 "ivdm_mgpu0_fstp1_dpc0__ivdm_dout_l2"
|  | 1.24 | Capture 8-bit data - ivdm_mgpu0_fstp1_dpc0__ivdm_dout_l3 |  |  |  |  | MeasC Pin = JTAG_TDO(ivdm_mgpu0_fstp1_dpc0__ivdm_dout_l3):8 "ivdm_mgpu0_fstp1_dpc0__ivdm_dout_l3"
|  | 1.25 | Capture 8-bit data - ivdm_mgpu0_fstp1_dpc0__ivdm_dout_l4 |  |  |  |  | MeasC Pin = JTAG_TDO(ivdm_mgpu0_fstp1_dpc0__ivdm_dout_l4):8 "ivdm_mgpu0_fstp1_dpc0__ivdm_dout_l4"
|  | 1.26 | Capture 8-bit data - ivdm_mgpu0_fstp1_dpc0__ivdm_dout_l5 |  |  |  |  | MeasC Pin = JTAG_TDO(ivdm_mgpu0_fstp1_dpc0__ivdm_dout_l5):8 "ivdm_mgpu0_fstp1_dpc0__ivdm_dout_l5"
|  | 1.27 | Capture 8-bit data - ivdm_mgpu0_fstp1_dpc0__ivdm_dout_l6 |  |  |  |  | MeasC Pin = JTAG_TDO(ivdm_mgpu0_fstp1_dpc0__ivdm_dout_l6):8 "ivdm_mgpu0_fstp1_dpc0__ivdm_dout_l6"
|  | 1.28 | Capture 8-bit data - ivdm_mgpu0_fstp1_dpc0__ivdm_dout_l7 |  |  |  |  | MeasC Pin = JTAG_TDO(ivdm_mgpu0_fstp1_dpc0__ivdm_dout_l7):8 "ivdm_mgpu0_fstp1_dpc0__ivdm_dout_l7"
|  | 1.29 | Capture 8-bit data - ivdm_mgpu0_fstp1_dpc0__ivdm_dout_l8 |  |  |  |  | MeasC Pin = JTAG_TDO(ivdm_mgpu0_fstp1_dpc0__ivdm_dout_l8):8 "ivdm_mgpu0_fstp1_dpc0__ivdm_dout_l8"
|  | 1.30 | Capture 8-bit data - ivdm_mgpu0_fstp1_dpc0__ivdm_dout_l9 |  |  |  |  | MeasC Pin = JTAG_TDO(ivdm_mgpu0_fstp1_dpc0__ivdm_dout_l9):8 "ivdm_mgpu0_fstp1_dpc0__ivdm_dout_l9"
|  | 1.31 | Capture 8-bit data - ivdm_mgpu0_fstp1_dpc1__ivdm_dout_l0 |  |  |  |  | MeasC Pin = JTAG_TDO(ivdm_mgpu0_fstp1_dpc1__ivdm_dout_l0):8 "ivdm_mgpu0_fstp1_dpc1__ivdm_dout_l0"
|  | 1.32 | Capture 8-bit data - ivdm_mgpu0_fstp1_dpc1__ivdm_dout_l1 |  |  |  |  | MeasC Pin = JTAG_TDO(ivdm_mgpu0_fstp1_dpc1__ivdm_dout_l1):8 "ivdm_mgpu0_fstp1_dpc1__ivdm_dout_l1"
|  | 1.33 | Capture 8-bit data - ivdm_mgpu0_fstp1_dpc1__ivdm_dout_l2 |  |  |  |  | MeasC Pin = JTAG_TDO(ivdm_mgpu0_fstp1_dpc1__ivdm_dout_l2):8 "ivdm_mgpu0_fstp1_dpc1__ivdm_dout_l2"
|  | 1.34 | Capture 8-bit data - ivdm_mgpu0_fstp1_dpc1__ivdm_dout_l3 |  |  |  |  | MeasC Pin = JTAG_TDO(ivdm_mgpu0_fstp1_dpc1__ivdm_dout_l3):8 "ivdm_mgpu0_fstp1_dpc1__ivdm_dout_l3"
|  | 1.35 | Capture 8-bit data - ivdm_mgpu0_fstp1_dpc1__ivdm_dout_l4 |  |  |  |  | MeasC Pin = JTAG_TDO(ivdm_mgpu0_fstp1_dpc1__ivdm_dout_l4):8 "ivdm_mgpu0_fstp1_dpc1__ivdm_dout_l4"
|  | 1.36 | Capture 8-bit data - ivdm_mgpu0_fstp1_dpc1__ivdm_dout_l5 |  |  |  |  | MeasC Pin = JTAG_TDO(ivdm_mgpu0_fstp1_dpc1__ivdm_dout_l5):8 "ivdm_mgpu0_fstp1_dpc1__ivdm_dout_l5"
|  | 1.37 | Capture 8-bit data - ivdm_mgpu0_fstp1_dpc1__ivdm_dout_l6 |  |  |  |  | MeasC Pin = JTAG_TDO(ivdm_mgpu0_fstp1_dpc1__ivdm_dout_l6):8 "ivdm_mgpu0_fstp1_dpc1__ivdm_dout_l6"
|  | 1.38 | Capture 8-bit data - ivdm_mgpu0_fstp1_dpc1__ivdm_dout_l7 |  |  |  |  | MeasC Pin = JTAG_TDO(ivdm_mgpu0_fstp1_dpc1__ivdm_dout_l7):8 "ivdm_mgpu0_fstp1_dpc1__ivdm_dout_l7"
|  | 1.39 | Capture 8-bit data - ivdm_mgpu0_fstp1_dpc1__ivdm_dout_l8 |  |  |  |  | MeasC Pin = JTAG_TDO(ivdm_mgpu0_fstp1_dpc1__ivdm_dout_l8):8 "ivdm_mgpu0_fstp1_dpc1__ivdm_dout_l8"
|  | 1.40 | Capture 8-bit data - ivdm_mgpu0_fstp1_dpc1__ivdm_dout_l9 |  |  |  |  | MeasC Pin = JTAG_TDO(ivdm_mgpu0_fstp1_dpc1__ivdm_dout_l9):8 "ivdm_mgpu0_fstp1_dpc1__ivdm_dout_l9"
|  | 1.41 | Capture 8-bit data - ivdm_mgpu0_fstp2_dpc0__ivdm_dout_l0 |  |  |  |  | MeasC Pin = JTAG_TDO(ivdm_mgpu0_fstp2_dpc0__ivdm_dout_l0):8 "ivdm_mgpu0_fstp2_dpc0__ivdm_dout_l0"
|  | 1.42 | Capture 8-bit data - ivdm_mgpu0_fstp2_dpc0__ivdm_dout_l1 |  |  |  |  | MeasC Pin = JTAG_TDO(ivdm_mgpu0_fstp2_dpc0__ivdm_dout_l1):8 "ivdm_mgpu0_fstp2_dpc0__ivdm_dout_l1"
|  | 1.43 | Capture 8-bit data - ivdm_mgpu0_fstp2_dpc0__ivdm_dout_l2 |  |  |  |  | MeasC Pin = JTAG_TDO(ivdm_mgpu0_fstp2_dpc0__ivdm_dout_l2):8 "ivdm_mgpu0_fstp2_dpc0__ivdm_dout_l2"
|  | 1.44 | Capture 8-bit data - ivdm_mgpu0_fstp2_dpc0__ivdm_dout_l3 |  |  |  |  | MeasC Pin = JTAG_TDO(ivdm_mgpu0_fstp2_dpc0__ivdm_dout_l3):8 "ivdm_mgpu0_fstp2_dpc0__ivdm_dout_l3"
|  | 1.45 | Capture 8-bit data - ivdm_mgpu0_fstp2_dpc0__ivdm_dout_l4 |  |  |  |  | MeasC Pin = JTAG_TDO(ivdm_mgpu0_fstp2_dpc0__ivdm_dout_l4):8 "ivdm_mgpu0_fstp2_dpc0__ivdm_dout_l4"
|  | 1.46 | Capture 8-bit data - ivdm_mgpu0_fstp2_dpc0__ivdm_dout_l5 |  |  |  |  | MeasC Pin = JTAG_TDO(ivdm_mgpu0_fstp2_dpc0__ivdm_dout_l5):8 "ivdm_mgpu0_fstp2_dpc0__ivdm_dout_l5"
|  | 1.47 | Capture 8-bit data - ivdm_mgpu0_fstp2_dpc0__ivdm_dout_l6 |  |  |  |  | MeasC Pin = JTAG_TDO(ivdm_mgpu0_fstp2_dpc0__ivdm_dout_l6):8 "ivdm_mgpu0_fstp2_dpc0__ivdm_dout_l6"
|  | 1.48 | Capture 8-bit data - ivdm_mgpu0_fstp2_dpc0__ivdm_dout_l7 |  |  |  |  | MeasC Pin = JTAG_TDO(ivdm_mgpu0_fstp2_dpc0__ivdm_dout_l7):8 "ivdm_mgpu0_fstp2_dpc0__ivdm_dout_l7"
|  | 1.49 | Capture 8-bit data - ivdm_mgpu0_fstp2_dpc0__ivdm_dout_l8 |  |  |  |  | MeasC Pin = JTAG_TDO(ivdm_mgpu0_fstp2_dpc0__ivdm_dout_l8):8 "ivdm_mgpu0_fstp2_dpc0__ivdm_dout_l8"
|  | 1.50 | Capture 8-bit data - ivdm_mgpu0_fstp2_dpc0__ivdm_dout_l9 |  |  |  |  | MeasC Pin = JTAG_TDO(ivdm_mgpu0_fstp2_dpc0__ivdm_dout_l9):8 "ivdm_mgpu0_fstp2_dpc0__ivdm_dout_l9"
|  | 1.51 | Capture 8-bit data - ivdm_mgpu0_fstp2_dpc1__ivdm_dout_l0 |  |  |  |  | MeasC Pin = JTAG_TDO(ivdm_mgpu0_fstp2_dpc1__ivdm_dout_l0):8 "ivdm_mgpu0_fstp2_dpc1__ivdm_dout_l0"
|  | 1.52 | Capture 8-bit data - ivdm_mgpu0_fstp2_dpc1__ivdm_dout_l1 |  |  |  |  | MeasC Pin = JTAG_TDO(ivdm_mgpu0_fstp2_dpc1__ivdm_dout_l1):8 "ivdm_mgpu0_fstp2_dpc1__ivdm_dout_l1"
|  | 1.53 | Capture 8-bit data - ivdm_mgpu0_fstp2_dpc1__ivdm_dout_l2 |  |  |  |  | MeasC Pin = JTAG_TDO(ivdm_mgpu0_fstp2_dpc1__ivdm_dout_l2):8 "ivdm_mgpu0_fstp2_dpc1__ivdm_dout_l2"
|  | 1.54 | Capture 8-bit data - ivdm_mgpu0_fstp2_dpc1__ivdm_dout_l3 |  |  |  |  | MeasC Pin = JTAG_TDO(ivdm_mgpu0_fstp2_dpc1__ivdm_dout_l3):8 "ivdm_mgpu0_fstp2_dpc1__ivdm_dout_l3"
|  | 1.55 | Capture 8-bit data - ivdm_mgpu0_fstp2_dpc1__ivdm_dout_l4 |  |  |  |  | MeasC Pin = JTAG_TDO(ivdm_mgpu0_fstp2_dpc1__ivdm_dout_l4):8 "ivdm_mgpu0_fstp2_dpc1__ivdm_dout_l4"
|  | 1.56 | Capture 8-bit data - ivdm_mgpu0_fstp2_dpc1__ivdm_dout_l5 |  |  |  |  | MeasC Pin = JTAG_TDO(ivdm_mgpu0_fstp2_dpc1__ivdm_dout_l5):8 "ivdm_mgpu0_fstp2_dpc1__ivdm_dout_l5"
|  | 1.57 | Capture 8-bit data - ivdm_mgpu0_fstp2_dpc1__ivdm_dout_l6 |  |  |  |  | MeasC Pin = JTAG_TDO(ivdm_mgpu0_fstp2_dpc1__ivdm_dout_l6):8 "ivdm_mgpu0_fstp2_dpc1__ivdm_dout_l6"
|  | 1.58 | Capture 8-bit data - ivdm_mgpu0_fstp2_dpc1__ivdm_dout_l7 |  |  |  |  | MeasC Pin = JTAG_TDO(ivdm_mgpu0_fstp2_dpc1__ivdm_dout_l7):8 "ivdm_mgpu0_fstp2_dpc1__ivdm_dout_l7"
|  | 1.59 | Capture 8-bit data - ivdm_mgpu0_fstp2_dpc1__ivdm_dout_l8 |  |  |  |  | MeasC Pin = JTAG_TDO(ivdm_mgpu0_fstp2_dpc1__ivdm_dout_l8):8 "ivdm_mgpu0_fstp2_dpc1__ivdm_dout_l8"
|  | 1.60 | Capture 8-bit data - ivdm_mgpu0_fstp2_dpc1__ivdm_dout_l9 |  |  |  |  | MeasC Pin = JTAG_TDO(ivdm_mgpu0_fstp2_dpc1__ivdm_dout_l9):8 "ivdm_mgpu0_fstp2_dpc1__ivdm_dout_l9"
|  | 1.61 | Capture 8-bit data - ivdm_mgpu0_fstp3_dpc0__ivdm_dout_l0 |  |  |  |  | MeasC Pin = JTAG_TDO(ivdm_mgpu0_fstp3_dpc0__ivdm_dout_l0):8 "ivdm_mgpu0_fstp3_dpc0__ivdm_dout_l0"
|  | 1.62 | Capture 8-bit data - ivdm_mgpu0_fstp3_dpc0__ivdm_dout_l1 |  |  |  |  | MeasC Pin = JTAG_TDO(ivdm_mgpu0_fstp3_dpc0__ivdm_dout_l1):8 "ivdm_mgpu0_fstp3_dpc0__ivdm_dout_l1"
|  | 1.63 | Capture 8-bit data - ivdm_mgpu0_fstp3_dpc0__ivdm_dout_l2 |  |  |  |  | MeasC Pin = JTAG_TDO(ivdm_mgpu0_fstp3_dpc0__ivdm_dout_l2):8 "ivdm_mgpu0_fstp3_dpc0__ivdm_dout_l2"
|  | 1.64 | Capture 8-bit data - ivdm_mgpu0_fstp3_dpc0__ivdm_dout_l3 |  |  |  |  | MeasC Pin = JTAG_TDO(ivdm_mgpu0_fstp3_dpc0__ivdm_dout_l3):8 "ivdm_mgpu0_fstp3_dpc0__ivdm_dout_l3"
|  | 1.65 | Capture 8-bit data - ivdm_mgpu0_fstp3_dpc0__ivdm_dout_l4 |  |  |  |  | MeasC Pin = JTAG_TDO(ivdm_mgpu0_fstp3_dpc0__ivdm_dout_l4):8 "ivdm_mgpu0_fstp3_dpc0__ivdm_dout_l4"
|  | 1.66 | Capture 8-bit data - ivdm_mgpu0_fstp3_dpc0__ivdm_dout_l5 |  |  |  |  | MeasC Pin = JTAG_TDO(ivdm_mgpu0_fstp3_dpc0__ivdm_dout_l5):8 "ivdm_mgpu0_fstp3_dpc0__ivdm_dout_l5"
|  | 1.67 | Capture 8-bit data - ivdm_mgpu0_fstp3_dpc0__ivdm_dout_l6 |  |  |  |  | MeasC Pin = JTAG_TDO(ivdm_mgpu0_fstp3_dpc0__ivdm_dout_l6):8 "ivdm_mgpu0_fstp3_dpc0__ivdm_dout_l6"
|  | 1.68 | Capture 8-bit data - ivdm_mgpu0_fstp3_dpc0__ivdm_dout_l7 |  |  |  |  | MeasC Pin = JTAG_TDO(ivdm_mgpu0_fstp3_dpc0__ivdm_dout_l7):8 "ivdm_mgpu0_fstp3_dpc0__ivdm_dout_l7"
|  | 1.69 | Capture 8-bit data - ivdm_mgpu0_fstp3_dpc0__ivdm_dout_l8 |  |  |  |  | MeasC Pin = JTAG_TDO(ivdm_mgpu0_fstp3_dpc0__ivdm_dout_l8):8 "ivdm_mgpu0_fstp3_dpc0__ivdm_dout_l8"
|  | 1.70 | Capture 8-bit data - ivdm_mgpu0_fstp3_dpc0__ivdm_dout_l9 |  |  |  |  | MeasC Pin = JTAG_TDO(ivdm_mgpu0_fstp3_dpc0__ivdm_dout_l9):8 "ivdm_mgpu0_fstp3_dpc0__ivdm_dout_l9"
|  | 1.71 | Capture 8-bit data - ivdm_mgpu0_fstp3_dpc1__ivdm_dout_l0 |  |  |  |  | MeasC Pin = JTAG_TDO(ivdm_mgpu0_fstp3_dpc1__ivdm_dout_l0):8 "ivdm_mgpu0_fstp3_dpc1__ivdm_dout_l0"
|  | 1.72 | Capture 8-bit data - ivdm_mgpu0_fstp3_dpc1__ivdm_dout_l1 |  |  |  |  | MeasC Pin = JTAG_TDO(ivdm_mgpu0_fstp3_dpc1__ivdm_dout_l1):8 "ivdm_mgpu0_fstp3_dpc1__ivdm_dout_l1"
|  | 1.73 | Capture 8-bit data - ivdm_mgpu0_fstp3_dpc1__ivdm_dout_l2 |  |  |  |  | MeasC Pin = JTAG_TDO(ivdm_mgpu0_fstp3_dpc1__ivdm_dout_l2):8 "ivdm_mgpu0_fstp3_dpc1__ivdm_dout_l2"
|  | 1.74 | Capture 8-bit data - ivdm_mgpu0_fstp3_dpc1__ivdm_dout_l3 |  |  |  |  | MeasC Pin = JTAG_TDO(ivdm_mgpu0_fstp3_dpc1__ivdm_dout_l3):8 "ivdm_mgpu0_fstp3_dpc1__ivdm_dout_l3"
|  | 1.75 | Capture 8-bit data - ivdm_mgpu0_fstp3_dpc1__ivdm_dout_l4 |  |  |  |  | MeasC Pin = JTAG_TDO(ivdm_mgpu0_fstp3_dpc1__ivdm_dout_l4):8 "ivdm_mgpu0_fstp3_dpc1__ivdm_dout_l4"
|  | 1.76 | Capture 8-bit data - ivdm_mgpu0_fstp3_dpc1__ivdm_dout_l5 |  |  |  |  | MeasC Pin = JTAG_TDO(ivdm_mgpu0_fstp3_dpc1__ivdm_dout_l5):8 "ivdm_mgpu0_fstp3_dpc1__ivdm_dout_l5"
|  | 1.77 | Capture 8-bit data - ivdm_mgpu0_fstp3_dpc1__ivdm_dout_l6 |  |  |  |  | MeasC Pin = JTAG_TDO(ivdm_mgpu0_fstp3_dpc1__ivdm_dout_l6):8 "ivdm_mgpu0_fstp3_dpc1__ivdm_dout_l6"
|  | 1.78 | Capture 8-bit data - ivdm_mgpu0_fstp3_dpc1__ivdm_dout_l7 |  |  |  |  | MeasC Pin = JTAG_TDO(ivdm_mgpu0_fstp3_dpc1__ivdm_dout_l7):8 "ivdm_mgpu0_fstp3_dpc1__ivdm_dout_l7"
|  | 1.79 | Capture 8-bit data - ivdm_mgpu0_fstp3_dpc1__ivdm_dout_l8 |  |  |  |  | MeasC Pin = JTAG_TDO(ivdm_mgpu0_fstp3_dpc1__ivdm_dout_l8):8 "ivdm_mgpu0_fstp3_dpc1__ivdm_dout_l8"
|  | 1.80 | Capture 8-bit data - ivdm_mgpu0_fstp3_dpc1__ivdm_dout_l9 |  |  |  |  | MeasC Pin = JTAG_TDO(ivdm_mgpu0_fstp3_dpc1__ivdm_dout_l9):8 "ivdm_mgpu0_fstp3_dpc1__ivdm_dout_l9"
|  | 1.81 | Capture 8-bit data - ivdm_mgpu0_fstp4_dpc0__ivdm_dout_l0 |  |  |  |  | MeasC Pin = JTAG_TDO(ivdm_mgpu0_fstp4_dpc0__ivdm_dout_l0):8 "ivdm_mgpu0_fstp4_dpc0__ivdm_dout_l0"
|  | 1.82 | Capture 8-bit data - ivdm_mgpu0_fstp4_dpc0__ivdm_dout_l1 |  |  |  |  | MeasC Pin = JTAG_TDO(ivdm_mgpu0_fstp4_dpc0__ivdm_dout_l1):8 "ivdm_mgpu0_fstp4_dpc0__ivdm_dout_l1"
|  | 1.83 | Capture 8-bit data - ivdm_mgpu0_fstp4_dpc0__ivdm_dout_l2 |  |  |  |  | MeasC Pin = JTAG_TDO(ivdm_mgpu0_fstp4_dpc0__ivdm_dout_l2):8 "ivdm_mgpu0_fstp4_dpc0__ivdm_dout_l2"
|  | 1.84 | Capture 8-bit data - ivdm_mgpu0_fstp4_dpc0__ivdm_dout_l3 |  |  |  |  | MeasC Pin = JTAG_TDO(ivdm_mgpu0_fstp4_dpc0__ivdm_dout_l3):8 "ivdm_mgpu0_fstp4_dpc0__ivdm_dout_l3"
|  | 1.85 | Capture 8-bit data - ivdm_mgpu0_fstp4_dpc0__ivdm_dout_l4 |  |  |  |  | MeasC Pin = JTAG_TDO(ivdm_mgpu0_fstp4_dpc0__ivdm_dout_l4):8 "ivdm_mgpu0_fstp4_dpc0__ivdm_dout_l4"
|  | 1.86 | Capture 8-bit data - ivdm_mgpu0_fstp4_dpc0__ivdm_dout_l5 |  |  |  |  | MeasC Pin = JTAG_TDO(ivdm_mgpu0_fstp4_dpc0__ivdm_dout_l5):8 "ivdm_mgpu0_fstp4_dpc0__ivdm_dout_l5"
|  | 1.87 | Capture 8-bit data - ivdm_mgpu0_fstp4_dpc0__ivdm_dout_l6 |  |  |  |  | MeasC Pin = JTAG_TDO(ivdm_mgpu0_fstp4_dpc0__ivdm_dout_l6):8 "ivdm_mgpu0_fstp4_dpc0__ivdm_dout_l6"
|  | 1.88 | Capture 8-bit data - ivdm_mgpu0_fstp4_dpc0__ivdm_dout_l7 |  |  |  |  | MeasC Pin = JTAG_TDO(ivdm_mgpu0_fstp4_dpc0__ivdm_dout_l7):8 "ivdm_mgpu0_fstp4_dpc0__ivdm_dout_l7"
|  | 1.89 | Capture 8-bit data - ivdm_mgpu0_fstp4_dpc0__ivdm_dout_l8 |  |  |  |  | MeasC Pin = JTAG_TDO(ivdm_mgpu0_fstp4_dpc0__ivdm_dout_l8):8 "ivdm_mgpu0_fstp4_dpc0__ivdm_dout_l8"
|  | 1.90 | Capture 8-bit data - ivdm_mgpu0_fstp4_dpc0__ivdm_dout_l9 |  |  |  |  | MeasC Pin = JTAG_TDO(ivdm_mgpu0_fstp4_dpc0__ivdm_dout_l9):8 "ivdm_mgpu0_fstp4_dpc0__ivdm_dout_l9"
|  | 1.91 | Capture 8-bit data - ivdm_mgpu0_fstp4_dpc1__ivdm_dout_l0 |  |  |  |  | MeasC Pin = JTAG_TDO(ivdm_mgpu0_fstp4_dpc1__ivdm_dout_l0):8 "ivdm_mgpu0_fstp4_dpc1__ivdm_dout_l0"
|  | 1.92 | Capture 8-bit data - ivdm_mgpu0_fstp4_dpc1__ivdm_dout_l1 |  |  |  |  | MeasC Pin = JTAG_TDO(ivdm_mgpu0_fstp4_dpc1__ivdm_dout_l1):8 "ivdm_mgpu0_fstp4_dpc1__ivdm_dout_l1"
|  | 1.93 | Capture 8-bit data - ivdm_mgpu0_fstp4_dpc1__ivdm_dout_l2 |  |  |  |  | MeasC Pin = JTAG_TDO(ivdm_mgpu0_fstp4_dpc1__ivdm_dout_l2):8 "ivdm_mgpu0_fstp4_dpc1__ivdm_dout_l2"
|  | 1.94 | Capture 8-bit data - ivdm_mgpu0_fstp4_dpc1__ivdm_dout_l3 |  |  |  |  | MeasC Pin = JTAG_TDO(ivdm_mgpu0_fstp4_dpc1__ivdm_dout_l3):8 "ivdm_mgpu0_fstp4_dpc1__ivdm_dout_l3"
|  | 1.95 | Capture 8-bit data - ivdm_mgpu0_fstp4_dpc1__ivdm_dout_l4 |  |  |  |  | MeasC Pin = JTAG_TDO(ivdm_mgpu0_fstp4_dpc1__ivdm_dout_l4):8 "ivdm_mgpu0_fstp4_dpc1__ivdm_dout_l4"
|  | 1.96 | Capture 8-bit data - ivdm_mgpu0_fstp4_dpc1__ivdm_dout_l5 |  |  |  |  | MeasC Pin = JTAG_TDO(ivdm_mgpu0_fstp4_dpc1__ivdm_dout_l5):8 "ivdm_mgpu0_fstp4_dpc1__ivdm_dout_l5"
|  | 1.97 | Capture 8-bit data - ivdm_mgpu0_fstp4_dpc1__ivdm_dout_l6 |  |  |  |  | MeasC Pin = JTAG_TDO(ivdm_mgpu0_fstp4_dpc1__ivdm_dout_l6):8 "ivdm_mgpu0_fstp4_dpc1__ivdm_dout_l6"
|  | 1.98 | Capture 8-bit data - ivdm_mgpu0_fstp4_dpc1__ivdm_dout_l7 |  |  |  |  | MeasC Pin = JTAG_TDO(ivdm_mgpu0_fstp4_dpc1__ivdm_dout_l7):8 "ivdm_mgpu0_fstp4_dpc1__ivdm_dout_l7"
|  | 1.99 | Capture 8-bit data - ivdm_mgpu0_fstp4_dpc1__ivdm_dout_l8 |  |  |  |  | MeasC Pin = JTAG_TDO(ivdm_mgpu0_fstp4_dpc1__ivdm_dout_l8):8 "ivdm_mgpu0_fstp4_dpc1__ivdm_dout_l8"
|  | 1.100 | Capture 8-bit data - ivdm_mgpu0_fstp4_dpc1__ivdm_dout_l9 |  |  |  |  | MeasC Pin = JTAG_TDO(ivdm_mgpu0_fstp4_dpc1__ivdm_dout_l9):8 "ivdm_mgpu0_fstp4_dpc1__ivdm_dout_l9"
|  | 1.101 | Capture 8-bit data - ivdm_mgpu0_fstp5_dpc0__ivdm_dout_l0 |  |  |  |  | MeasC Pin = JTAG_TDO(ivdm_mgpu0_fstp5_dpc0__ivdm_dout_l0):8 "ivdm_mgpu0_fstp5_dpc0__ivdm_dout_l0"
|  | 1.102 | Capture 8-bit data - ivdm_mgpu0_fstp5_dpc0__ivdm_dout_l1 |  |  |  |  | MeasC Pin = JTAG_TDO(ivdm_mgpu0_fstp5_dpc0__ivdm_dout_l1):8 "ivdm_mgpu0_fstp5_dpc0__ivdm_dout_l1"
|  | 1.103 | Capture 8-bit data - ivdm_mgpu0_fstp5_dpc0__ivdm_dout_l2 |  |  |  |  | MeasC Pin = JTAG_TDO(ivdm_mgpu0_fstp5_dpc0__ivdm_dout_l2):8 "ivdm_mgpu0_fstp5_dpc0__ivdm_dout_l2"
|  | 1.104 | Capture 8-bit data - ivdm_mgpu0_fstp5_dpc0__ivdm_dout_l3 |  |  |  |  | MeasC Pin = JTAG_TDO(ivdm_mgpu0_fstp5_dpc0__ivdm_dout_l3):8 "ivdm_mgpu0_fstp5_dpc0__ivdm_dout_l3"
|  | 1.105 | Capture 8-bit data - ivdm_mgpu0_fstp5_dpc0__ivdm_dout_l4 |  |  |  |  | MeasC Pin = JTAG_TDO(ivdm_mgpu0_fstp5_dpc0__ivdm_dout_l4):8 "ivdm_mgpu0_fstp5_dpc0__ivdm_dout_l4"
|  | 1.106 | Capture 8-bit data - ivdm_mgpu0_fstp5_dpc0__ivdm_dout_l5 |  |  |  |  | MeasC Pin = JTAG_TDO(ivdm_mgpu0_fstp5_dpc0__ivdm_dout_l5):8 "ivdm_mgpu0_fstp5_dpc0__ivdm_dout_l5"
|  | 1.107 | Capture 8-bit data - ivdm_mgpu0_fstp5_dpc0__ivdm_dout_l6 |  |  |  |  | MeasC Pin = JTAG_TDO(ivdm_mgpu0_fstp5_dpc0__ivdm_dout_l6):8 "ivdm_mgpu0_fstp5_dpc0__ivdm_dout_l6"
|  | 1.108 | Capture 8-bit data - ivdm_mgpu0_fstp5_dpc0__ivdm_dout_l7 |  |  |  |  | MeasC Pin = JTAG_TDO(ivdm_mgpu0_fstp5_dpc0__ivdm_dout_l7):8 "ivdm_mgpu0_fstp5_dpc0__ivdm_dout_l7"
|  | 1.109 | Capture 8-bit data - ivdm_mgpu0_fstp5_dpc0__ivdm_dout_l8 |  |  |  |  | MeasC Pin = JTAG_TDO(ivdm_mgpu0_fstp5_dpc0__ivdm_dout_l8):8 "ivdm_mgpu0_fstp5_dpc0__ivdm_dout_l8"
|  | 1.110 | Capture 8-bit data - ivdm_mgpu0_fstp5_dpc0__ivdm_dout_l9 |  |  |  |  | MeasC Pin = JTAG_TDO(ivdm_mgpu0_fstp5_dpc0__ivdm_dout_l9):8 "ivdm_mgpu0_fstp5_dpc0__ivdm_dout_l9"
|  | 1.111 | Capture 8-bit data - ivdm_mgpu0_fstp5_dpc1__ivdm_dout_l0 |  |  |  |  | MeasC Pin = JTAG_TDO(ivdm_mgpu0_fstp5_dpc1__ivdm_dout_l0):8 "ivdm_mgpu0_fstp5_dpc1__ivdm_dout_l0"
|  | 1.112 | Capture 8-bit data - ivdm_mgpu0_fstp5_dpc1__ivdm_dout_l1 |  |  |  |  | MeasC Pin = JTAG_TDO(ivdm_mgpu0_fstp5_dpc1__ivdm_dout_l1):8 "ivdm_mgpu0_fstp5_dpc1__ivdm_dout_l1"
|  | 1.113 | Capture 8-bit data - ivdm_mgpu0_fstp5_dpc1__ivdm_dout_l2 |  |  |  |  | MeasC Pin = JTAG_TDO(ivdm_mgpu0_fstp5_dpc1__ivdm_dout_l2):8 "ivdm_mgpu0_fstp5_dpc1__ivdm_dout_l2"
|  | 1.114 | Capture 8-bit data - ivdm_mgpu0_fstp5_dpc1__ivdm_dout_l3 |  |  |  |  | MeasC Pin = JTAG_TDO(ivdm_mgpu0_fstp5_dpc1__ivdm_dout_l3):8 "ivdm_mgpu0_fstp5_dpc1__ivdm_dout_l3"
|  | 1.115 | Capture 8-bit data - ivdm_mgpu0_fstp5_dpc1__ivdm_dout_l4 |  |  |  |  | MeasC Pin = JTAG_TDO(ivdm_mgpu0_fstp5_dpc1__ivdm_dout_l4):8 "ivdm_mgpu0_fstp5_dpc1__ivdm_dout_l4"
|  | 1.116 | Capture 8-bit data - ivdm_mgpu0_fstp5_dpc1__ivdm_dout_l5 |  |  |  |  | MeasC Pin = JTAG_TDO(ivdm_mgpu0_fstp5_dpc1__ivdm_dout_l5):8 "ivdm_mgpu0_fstp5_dpc1__ivdm_dout_l5"
|  | 1.117 | Capture 8-bit data - ivdm_mgpu0_fstp5_dpc1__ivdm_dout_l6 |  |  |  |  | MeasC Pin = JTAG_TDO(ivdm_mgpu0_fstp5_dpc1__ivdm_dout_l6):8 "ivdm_mgpu0_fstp5_dpc1__ivdm_dout_l6"
|  | 1.118 | Capture 8-bit data - ivdm_mgpu0_fstp5_dpc1__ivdm_dout_l7 |  |  |  |  | MeasC Pin = JTAG_TDO(ivdm_mgpu0_fstp5_dpc1__ivdm_dout_l7):8 "ivdm_mgpu0_fstp5_dpc1__ivdm_dout_l7"
|  | 1.119 | Capture 8-bit data - ivdm_mgpu0_fstp5_dpc1__ivdm_dout_l8 |  |  |  |  | MeasC Pin = JTAG_TDO(ivdm_mgpu0_fstp5_dpc1__ivdm_dout_l8):8 "ivdm_mgpu0_fstp5_dpc1__ivdm_dout_l8"
|  | 1.120 | Capture 8-bit data - ivdm_mgpu0_fstp5_dpc1__ivdm_dout_l9 |  |  |  |  | MeasC Pin = JTAG_TDO(ivdm_mgpu0_fstp5_dpc1__ivdm_dout_l9):8 "ivdm_mgpu0_fstp5_dpc1__ivdm_dout_l9"
|  | 1.121 | Capture 8-bit data - ivdm_mgpu1_fstp0_dpc0__ivdm_dout_l0 |  |  |  |  | MeasC Pin = JTAG_TDO(ivdm_mgpu1_fstp0_dpc0__ivdm_dout_l0):8 "ivdm_mgpu1_fstp0_dpc0__ivdm_dout_l0"
|  | 1.122 | Capture 8-bit data - ivdm_mgpu1_fstp0_dpc0__ivdm_dout_l1 |  |  |  |  | MeasC Pin = JTAG_TDO(ivdm_mgpu1_fstp0_dpc0__ivdm_dout_l1):8 "ivdm_mgpu1_fstp0_dpc0__ivdm_dout_l1"
|  | 1.123 | Capture 8-bit data - ivdm_mgpu1_fstp0_dpc0__ivdm_dout_l2 |  |  |  |  | MeasC Pin = JTAG_TDO(ivdm_mgpu1_fstp0_dpc0__ivdm_dout_l2):8 "ivdm_mgpu1_fstp0_dpc0__ivdm_dout_l2"
|  | 1.124 | Capture 8-bit data - ivdm_mgpu1_fstp0_dpc0__ivdm_dout_l3 |  |  |  |  | MeasC Pin = JTAG_TDO(ivdm_mgpu1_fstp0_dpc0__ivdm_dout_l3):8 "ivdm_mgpu1_fstp0_dpc0__ivdm_dout_l3"
|  | 1.125 | Capture 8-bit data - ivdm_mgpu1_fstp0_dpc0__ivdm_dout_l4 |  |  |  |  | MeasC Pin = JTAG_TDO(ivdm_mgpu1_fstp0_dpc0__ivdm_dout_l4):8 "ivdm_mgpu1_fstp0_dpc0__ivdm_dout_l4"
|  | 1.126 | Capture 8-bit data - ivdm_mgpu1_fstp0_dpc0__ivdm_dout_l5 |  |  |  |  | MeasC Pin = JTAG_TDO(ivdm_mgpu1_fstp0_dpc0__ivdm_dout_l5):8 "ivdm_mgpu1_fstp0_dpc0__ivdm_dout_l5"
|  | 1.127 | Capture 8-bit data - ivdm_mgpu1_fstp0_dpc0__ivdm_dout_l6 |  |  |  |  | MeasC Pin = JTAG_TDO(ivdm_mgpu1_fstp0_dpc0__ivdm_dout_l6):8 "ivdm_mgpu1_fstp0_dpc0__ivdm_dout_l6"
|  | 1.128 | Capture 8-bit data - ivdm_mgpu1_fstp0_dpc0__ivdm_dout_l7 |  |  |  |  | MeasC Pin = JTAG_TDO(ivdm_mgpu1_fstp0_dpc0__ivdm_dout_l7):8 "ivdm_mgpu1_fstp0_dpc0__ivdm_dout_l7"
|  | 1.129 | Capture 8-bit data - ivdm_mgpu1_fstp0_dpc0__ivdm_dout_l8 |  |  |  |  | MeasC Pin = JTAG_TDO(ivdm_mgpu1_fstp0_dpc0__ivdm_dout_l8):8 "ivdm_mgpu1_fstp0_dpc0__ivdm_dout_l8"
|  | 1.130 | Capture 8-bit data - ivdm_mgpu1_fstp0_dpc0__ivdm_dout_l9 |  |  |  |  | MeasC Pin = JTAG_TDO(ivdm_mgpu1_fstp0_dpc0__ivdm_dout_l9):8 "ivdm_mgpu1_fstp0_dpc0__ivdm_dout_l9"
|  | 1.131 | Capture 8-bit data - ivdm_mgpu1_fstp0_dpc1__ivdm_dout_l0 |  |  |  |  | MeasC Pin = JTAG_TDO(ivdm_mgpu1_fstp0_dpc1__ivdm_dout_l0):8 "ivdm_mgpu1_fstp0_dpc1__ivdm_dout_l0"
|  | 1.132 | Capture 8-bit data - ivdm_mgpu1_fstp0_dpc1__ivdm_dout_l1 |  |  |  |  | MeasC Pin = JTAG_TDO(ivdm_mgpu1_fstp0_dpc1__ivdm_dout_l1):8 "ivdm_mgpu1_fstp0_dpc1__ivdm_dout_l1"
|  | 1.133 | Capture 8-bit data - ivdm_mgpu1_fstp0_dpc1__ivdm_dout_l2 |  |  |  |  | MeasC Pin = JTAG_TDO(ivdm_mgpu1_fstp0_dpc1__ivdm_dout_l2):8 "ivdm_mgpu1_fstp0_dpc1__ivdm_dout_l2"
|  | 1.134 | Capture 8-bit data - ivdm_mgpu1_fstp0_dpc1__ivdm_dout_l3 |  |  |  |  | MeasC Pin = JTAG_TDO(ivdm_mgpu1_fstp0_dpc1__ivdm_dout_l3):8 "ivdm_mgpu1_fstp0_dpc1__ivdm_dout_l3"
|  | 1.135 | Capture 8-bit data - ivdm_mgpu1_fstp0_dpc1__ivdm_dout_l4 |  |  |  |  | MeasC Pin = JTAG_TDO(ivdm_mgpu1_fstp0_dpc1__ivdm_dout_l4):8 "ivdm_mgpu1_fstp0_dpc1__ivdm_dout_l4"
|  | 1.136 | Capture 8-bit data - ivdm_mgpu1_fstp0_dpc1__ivdm_dout_l5 |  |  |  |  | MeasC Pin = JTAG_TDO(ivdm_mgpu1_fstp0_dpc1__ivdm_dout_l5):8 "ivdm_mgpu1_fstp0_dpc1__ivdm_dout_l5"
|  | 1.137 | Capture 8-bit data - ivdm_mgpu1_fstp0_dpc1__ivdm_dout_l6 |  |  |  |  | MeasC Pin = JTAG_TDO(ivdm_mgpu1_fstp0_dpc1__ivdm_dout_l6):8 "ivdm_mgpu1_fstp0_dpc1__ivdm_dout_l6"
|  | 1.138 | Capture 8-bit data - ivdm_mgpu1_fstp0_dpc1__ivdm_dout_l7 |  |  |  |  | MeasC Pin = JTAG_TDO(ivdm_mgpu1_fstp0_dpc1__ivdm_dout_l7):8 "ivdm_mgpu1_fstp0_dpc1__ivdm_dout_l7"
|  | 1.139 | Capture 8-bit data - ivdm_mgpu1_fstp0_dpc1__ivdm_dout_l8 |  |  |  |  | MeasC Pin = JTAG_TDO(ivdm_mgpu1_fstp0_dpc1__ivdm_dout_l8):8 "ivdm_mgpu1_fstp0_dpc1__ivdm_dout_l8"
|  | 1.140 | Capture 8-bit data - ivdm_mgpu1_fstp0_dpc1__ivdm_dout_l9 |  |  |  |  | MeasC Pin = JTAG_TDO(ivdm_mgpu1_fstp0_dpc1__ivdm_dout_l9):8 "ivdm_mgpu1_fstp0_dpc1__ivdm_dout_l9"
|  | 1.141 | Capture 8-bit data - ivdm_mgpu1_fstp1_dpc0__ivdm_dout_l0 |  |  |  |  | MeasC Pin = JTAG_TDO(ivdm_mgpu1_fstp1_dpc0__ivdm_dout_l0):8 "ivdm_mgpu1_fstp1_dpc0__ivdm_dout_l0"
|  | 1.142 | Capture 8-bit data - ivdm_mgpu1_fstp1_dpc0__ivdm_dout_l1 |  |  |  |  | MeasC Pin = JTAG_TDO(ivdm_mgpu1_fstp1_dpc0__ivdm_dout_l1):8 "ivdm_mgpu1_fstp1_dpc0__ivdm_dout_l1"
|  | 1.143 | Capture 8-bit data - ivdm_mgpu1_fstp1_dpc0__ivdm_dout_l2 |  |  |  |  | MeasC Pin = JTAG_TDO(ivdm_mgpu1_fstp1_dpc0__ivdm_dout_l2):8 "ivdm_mgpu1_fstp1_dpc0__ivdm_dout_l2"
|  | 1.144 | Capture 8-bit data - ivdm_mgpu1_fstp1_dpc0__ivdm_dout_l3 |  |  |  |  | MeasC Pin = JTAG_TDO(ivdm_mgpu1_fstp1_dpc0__ivdm_dout_l3):8 "ivdm_mgpu1_fstp1_dpc0__ivdm_dout_l3"
|  | 1.145 | Capture 8-bit data - ivdm_mgpu1_fstp1_dpc0__ivdm_dout_l4 |  |  |  |  | MeasC Pin = JTAG_TDO(ivdm_mgpu1_fstp1_dpc0__ivdm_dout_l4):8 "ivdm_mgpu1_fstp1_dpc0__ivdm_dout_l4"
|  | 1.146 | Capture 8-bit data - ivdm_mgpu1_fstp1_dpc0__ivdm_dout_l5 |  |  |  |  | MeasC Pin = JTAG_TDO(ivdm_mgpu1_fstp1_dpc0__ivdm_dout_l5):8 "ivdm_mgpu1_fstp1_dpc0__ivdm_dout_l5"
|  | 1.147 | Capture 8-bit data - ivdm_mgpu1_fstp1_dpc0__ivdm_dout_l6 |  |  |  |  | MeasC Pin = JTAG_TDO(ivdm_mgpu1_fstp1_dpc0__ivdm_dout_l6):8 "ivdm_mgpu1_fstp1_dpc0__ivdm_dout_l6"
|  | 1.148 | Capture 8-bit data - ivdm_mgpu1_fstp1_dpc0__ivdm_dout_l7 |  |  |  |  | MeasC Pin = JTAG_TDO(ivdm_mgpu1_fstp1_dpc0__ivdm_dout_l7):8 "ivdm_mgpu1_fstp1_dpc0__ivdm_dout_l7"
|  | 1.149 | Capture 8-bit data - ivdm_mgpu1_fstp1_dpc0__ivdm_dout_l8 |  |  |  |  | MeasC Pin = JTAG_TDO(ivdm_mgpu1_fstp1_dpc0__ivdm_dout_l8):8 "ivdm_mgpu1_fstp1_dpc0__ivdm_dout_l8"
|  | 1.150 | Capture 8-bit data - ivdm_mgpu1_fstp1_dpc0__ivdm_dout_l9 |  |  |  |  | MeasC Pin = JTAG_TDO(ivdm_mgpu1_fstp1_dpc0__ivdm_dout_l9):8 "ivdm_mgpu1_fstp1_dpc0__ivdm_dout_l9"
|  | 1.151 | Capture 8-bit data - ivdm_mgpu1_fstp1_dpc1__ivdm_dout_l0 |  |  |  |  | MeasC Pin = JTAG_TDO(ivdm_mgpu1_fstp1_dpc1__ivdm_dout_l0):8 "ivdm_mgpu1_fstp1_dpc1__ivdm_dout_l0"
|  | 1.152 | Capture 8-bit data - ivdm_mgpu1_fstp1_dpc1__ivdm_dout_l1 |  |  |  |  | MeasC Pin = JTAG_TDO(ivdm_mgpu1_fstp1_dpc1__ivdm_dout_l1):8 "ivdm_mgpu1_fstp1_dpc1__ivdm_dout_l1"
|  | 1.153 | Capture 8-bit data - ivdm_mgpu1_fstp1_dpc1__ivdm_dout_l2 |  |  |  |  | MeasC Pin = JTAG_TDO(ivdm_mgpu1_fstp1_dpc1__ivdm_dout_l2):8 "ivdm_mgpu1_fstp1_dpc1__ivdm_dout_l2"
|  | 1.154 | Capture 8-bit data - ivdm_mgpu1_fstp1_dpc1__ivdm_dout_l3 |  |  |  |  | MeasC Pin = JTAG_TDO(ivdm_mgpu1_fstp1_dpc1__ivdm_dout_l3):8 "ivdm_mgpu1_fstp1_dpc1__ivdm_dout_l3"
|  | 1.155 | Capture 8-bit data - ivdm_mgpu1_fstp1_dpc1__ivdm_dout_l4 |  |  |  |  | MeasC Pin = JTAG_TDO(ivdm_mgpu1_fstp1_dpc1__ivdm_dout_l4):8 "ivdm_mgpu1_fstp1_dpc1__ivdm_dout_l4"
|  | 1.156 | Capture 8-bit data - ivdm_mgpu1_fstp1_dpc1__ivdm_dout_l5 |  |  |  |  | MeasC Pin = JTAG_TDO(ivdm_mgpu1_fstp1_dpc1__ivdm_dout_l5):8 "ivdm_mgpu1_fstp1_dpc1__ivdm_dout_l5"
|  | 1.157 | Capture 8-bit data - ivdm_mgpu1_fstp1_dpc1__ivdm_dout_l6 |  |  |  |  | MeasC Pin = JTAG_TDO(ivdm_mgpu1_fstp1_dpc1__ivdm_dout_l6):8 "ivdm_mgpu1_fstp1_dpc1__ivdm_dout_l6"
|  | 1.158 | Capture 8-bit data - ivdm_mgpu1_fstp1_dpc1__ivdm_dout_l7 |  |  |  |  | MeasC Pin = JTAG_TDO(ivdm_mgpu1_fstp1_dpc1__ivdm_dout_l7):8 "ivdm_mgpu1_fstp1_dpc1__ivdm_dout_l7"
|  | 1.159 | Capture 8-bit data - ivdm_mgpu1_fstp1_dpc1__ivdm_dout_l8 |  |  |  |  | MeasC Pin = JTAG_TDO(ivdm_mgpu1_fstp1_dpc1__ivdm_dout_l8):8 "ivdm_mgpu1_fstp1_dpc1__ivdm_dout_l8"
|  | 1.160 | Capture 8-bit data - ivdm_mgpu1_fstp1_dpc1__ivdm_dout_l9 |  |  |  |  | MeasC Pin = JTAG_TDO(ivdm_mgpu1_fstp1_dpc1__ivdm_dout_l9):8 "ivdm_mgpu1_fstp1_dpc1__ivdm_dout_l9"
|  | 1.161 | Capture 8-bit data - ivdm_mgpu1_fstp2_dpc0__ivdm_dout_l0 |  |  |  |  | MeasC Pin = JTAG_TDO(ivdm_mgpu1_fstp2_dpc0__ivdm_dout_l0):8 "ivdm_mgpu1_fstp2_dpc0__ivdm_dout_l0"
|  | 1.162 | Capture 8-bit data - ivdm_mgpu1_fstp2_dpc0__ivdm_dout_l1 |  |  |  |  | MeasC Pin = JTAG_TDO(ivdm_mgpu1_fstp2_dpc0__ivdm_dout_l1):8 "ivdm_mgpu1_fstp2_dpc0__ivdm_dout_l1"
|  | 1.163 | Capture 8-bit data - ivdm_mgpu1_fstp2_dpc0__ivdm_dout_l2 |  |  |  |  | MeasC Pin = JTAG_TDO(ivdm_mgpu1_fstp2_dpc0__ivdm_dout_l2):8 "ivdm_mgpu1_fstp2_dpc0__ivdm_dout_l2"
|  | 1.164 | Capture 8-bit data - ivdm_mgpu1_fstp2_dpc0__ivdm_dout_l3 |  |  |  |  | MeasC Pin = JTAG_TDO(ivdm_mgpu1_fstp2_dpc0__ivdm_dout_l3):8 "ivdm_mgpu1_fstp2_dpc0__ivdm_dout_l3"
|  | 1.165 | Capture 8-bit data - ivdm_mgpu1_fstp2_dpc0__ivdm_dout_l4 |  |  |  |  | MeasC Pin = JTAG_TDO(ivdm_mgpu1_fstp2_dpc0__ivdm_dout_l4):8 "ivdm_mgpu1_fstp2_dpc0__ivdm_dout_l4"
|  | 1.166 | Capture 8-bit data - ivdm_mgpu1_fstp2_dpc0__ivdm_dout_l5 |  |  |  |  | MeasC Pin = JTAG_TDO(ivdm_mgpu1_fstp2_dpc0__ivdm_dout_l5):8 "ivdm_mgpu1_fstp2_dpc0__ivdm_dout_l5"
|  | 1.167 | Capture 8-bit data - ivdm_mgpu1_fstp2_dpc0__ivdm_dout_l6 |  |  |  |  | MeasC Pin = JTAG_TDO(ivdm_mgpu1_fstp2_dpc0__ivdm_dout_l6):8 "ivdm_mgpu1_fstp2_dpc0__ivdm_dout_l6"
|  | 1.168 | Capture 8-bit data - ivdm_mgpu1_fstp2_dpc0__ivdm_dout_l7 |  |  |  |  | MeasC Pin = JTAG_TDO(ivdm_mgpu1_fstp2_dpc0__ivdm_dout_l7):8 "ivdm_mgpu1_fstp2_dpc0__ivdm_dout_l7"
|  | 1.169 | Capture 8-bit data - ivdm_mgpu1_fstp2_dpc0__ivdm_dout_l8 |  |  |  |  | MeasC Pin = JTAG_TDO(ivdm_mgpu1_fstp2_dpc0__ivdm_dout_l8):8 "ivdm_mgpu1_fstp2_dpc0__ivdm_dout_l8"
|  | 1.170 | Capture 8-bit data - ivdm_mgpu1_fstp2_dpc0__ivdm_dout_l9 |  |  |  |  | MeasC Pin = JTAG_TDO(ivdm_mgpu1_fstp2_dpc0__ivdm_dout_l9):8 "ivdm_mgpu1_fstp2_dpc0__ivdm_dout_l9"
|  | 1.171 | Capture 8-bit data - ivdm_mgpu1_fstp2_dpc1__ivdm_dout_l0 |  |  |  |  | MeasC Pin = JTAG_TDO(ivdm_mgpu1_fstp2_dpc1__ivdm_dout_l0):8 "ivdm_mgpu1_fstp2_dpc1__ivdm_dout_l0"
|  | 1.172 | Capture 8-bit data - ivdm_mgpu1_fstp2_dpc1__ivdm_dout_l1 |  |  |  |  | MeasC Pin = JTAG_TDO(ivdm_mgpu1_fstp2_dpc1__ivdm_dout_l1):8 "ivdm_mgpu1_fstp2_dpc1__ivdm_dout_l1"
|  | 1.173 | Capture 8-bit data - ivdm_mgpu1_fstp2_dpc1__ivdm_dout_l2 |  |  |  |  | MeasC Pin = JTAG_TDO(ivdm_mgpu1_fstp2_dpc1__ivdm_dout_l2):8 "ivdm_mgpu1_fstp2_dpc1__ivdm_dout_l2"
|  | 1.174 | Capture 8-bit data - ivdm_mgpu1_fstp2_dpc1__ivdm_dout_l3 |  |  |  |  | MeasC Pin = JTAG_TDO(ivdm_mgpu1_fstp2_dpc1__ivdm_dout_l3):8 "ivdm_mgpu1_fstp2_dpc1__ivdm_dout_l3"
|  | 1.175 | Capture 8-bit data - ivdm_mgpu1_fstp2_dpc1__ivdm_dout_l4 |  |  |  |  | MeasC Pin = JTAG_TDO(ivdm_mgpu1_fstp2_dpc1__ivdm_dout_l4):8 "ivdm_mgpu1_fstp2_dpc1__ivdm_dout_l4"
|  | 1.176 | Capture 8-bit data - ivdm_mgpu1_fstp2_dpc1__ivdm_dout_l5 |  |  |  |  | MeasC Pin = JTAG_TDO(ivdm_mgpu1_fstp2_dpc1__ivdm_dout_l5):8 "ivdm_mgpu1_fstp2_dpc1__ivdm_dout_l5"
|  | 1.177 | Capture 8-bit data - ivdm_mgpu1_fstp2_dpc1__ivdm_dout_l6 |  |  |  |  | MeasC Pin = JTAG_TDO(ivdm_mgpu1_fstp2_dpc1__ivdm_dout_l6):8 "ivdm_mgpu1_fstp2_dpc1__ivdm_dout_l6"
|  | 1.178 | Capture 8-bit data - ivdm_mgpu1_fstp2_dpc1__ivdm_dout_l7 |  |  |  |  | MeasC Pin = JTAG_TDO(ivdm_mgpu1_fstp2_dpc1__ivdm_dout_l7):8 "ivdm_mgpu1_fstp2_dpc1__ivdm_dout_l7"
|  | 1.179 | Capture 8-bit data - ivdm_mgpu1_fstp2_dpc1__ivdm_dout_l8 |  |  |  |  | MeasC Pin = JTAG_TDO(ivdm_mgpu1_fstp2_dpc1__ivdm_dout_l8):8 "ivdm_mgpu1_fstp2_dpc1__ivdm_dout_l8"
|  | 1.180 | Capture 8-bit data - ivdm_mgpu1_fstp2_dpc1__ivdm_dout_l9 |  |  |  |  | MeasC Pin = JTAG_TDO(ivdm_mgpu1_fstp2_dpc1__ivdm_dout_l9):8 "ivdm_mgpu1_fstp2_dpc1__ivdm_dout_l9"
|  | 1.181 | Capture 8-bit data - ivdm_mgpu1_fstp3_dpc0__ivdm_dout_l0 |  |  |  |  | MeasC Pin = JTAG_TDO(ivdm_mgpu1_fstp3_dpc0__ivdm_dout_l0):8 "ivdm_mgpu1_fstp3_dpc0__ivdm_dout_l0"
|  | 1.182 | Capture 8-bit data - ivdm_mgpu1_fstp3_dpc0__ivdm_dout_l1 |  |  |  |  | MeasC Pin = JTAG_TDO(ivdm_mgpu1_fstp3_dpc0__ivdm_dout_l1):8 "ivdm_mgpu1_fstp3_dpc0__ivdm_dout_l1"
|  | 1.183 | Capture 8-bit data - ivdm_mgpu1_fstp3_dpc0__ivdm_dout_l2 |  |  |  |  | MeasC Pin = JTAG_TDO(ivdm_mgpu1_fstp3_dpc0__ivdm_dout_l2):8 "ivdm_mgpu1_fstp3_dpc0__ivdm_dout_l2"
|  | 1.184 | Capture 8-bit data - ivdm_mgpu1_fstp3_dpc0__ivdm_dout_l3 |  |  |  |  | MeasC Pin = JTAG_TDO(ivdm_mgpu1_fstp3_dpc0__ivdm_dout_l3):8 "ivdm_mgpu1_fstp3_dpc0__ivdm_dout_l3"
|  | 1.185 | Capture 8-bit data - ivdm_mgpu1_fstp3_dpc0__ivdm_dout_l4 |  |  |  |  | MeasC Pin = JTAG_TDO(ivdm_mgpu1_fstp3_dpc0__ivdm_dout_l4):8 "ivdm_mgpu1_fstp3_dpc0__ivdm_dout_l4"
|  | 1.186 | Capture 8-bit data - ivdm_mgpu1_fstp3_dpc0__ivdm_dout_l5 |  |  |  |  | MeasC Pin = JTAG_TDO(ivdm_mgpu1_fstp3_dpc0__ivdm_dout_l5):8 "ivdm_mgpu1_fstp3_dpc0__ivdm_dout_l5"
|  | 1.187 | Capture 8-bit data - ivdm_mgpu1_fstp3_dpc0__ivdm_dout_l6 |  |  |  |  | MeasC Pin = JTAG_TDO(ivdm_mgpu1_fstp3_dpc0__ivdm_dout_l6):8 "ivdm_mgpu1_fstp3_dpc0__ivdm_dout_l6"
|  | 1.188 | Capture 8-bit data - ivdm_mgpu1_fstp3_dpc0__ivdm_dout_l7 |  |  |  |  | MeasC Pin = JTAG_TDO(ivdm_mgpu1_fstp3_dpc0__ivdm_dout_l7):8 "ivdm_mgpu1_fstp3_dpc0__ivdm_dout_l7"
|  | 1.189 | Capture 8-bit data - ivdm_mgpu1_fstp3_dpc0__ivdm_dout_l8 |  |  |  |  | MeasC Pin = JTAG_TDO(ivdm_mgpu1_fstp3_dpc0__ivdm_dout_l8):8 "ivdm_mgpu1_fstp3_dpc0__ivdm_dout_l8"
|  | 1.190 | Capture 8-bit data - ivdm_mgpu1_fstp3_dpc0__ivdm_dout_l9 |  |  |  |  | MeasC Pin = JTAG_TDO(ivdm_mgpu1_fstp3_dpc0__ivdm_dout_l9):8 "ivdm_mgpu1_fstp3_dpc0__ivdm_dout_l9"
|  | 1.191 | Capture 8-bit data - ivdm_mgpu1_fstp3_dpc1__ivdm_dout_l0 |  |  |  |  | MeasC Pin = JTAG_TDO(ivdm_mgpu1_fstp3_dpc1__ivdm_dout_l0):8 "ivdm_mgpu1_fstp3_dpc1__ivdm_dout_l0"
|  | 1.192 | Capture 8-bit data - ivdm_mgpu1_fstp3_dpc1__ivdm_dout_l1 |  |  |  |  | MeasC Pin = JTAG_TDO(ivdm_mgpu1_fstp3_dpc1__ivdm_dout_l1):8 "ivdm_mgpu1_fstp3_dpc1__ivdm_dout_l1"
|  | 1.193 | Capture 8-bit data - ivdm_mgpu1_fstp3_dpc1__ivdm_dout_l2 |  |  |  |  | MeasC Pin = JTAG_TDO(ivdm_mgpu1_fstp3_dpc1__ivdm_dout_l2):8 "ivdm_mgpu1_fstp3_dpc1__ivdm_dout_l2"
|  | 1.194 | Capture 8-bit data - ivdm_mgpu1_fstp3_dpc1__ivdm_dout_l3 |  |  |  |  | MeasC Pin = JTAG_TDO(ivdm_mgpu1_fstp3_dpc1__ivdm_dout_l3):8 "ivdm_mgpu1_fstp3_dpc1__ivdm_dout_l3"
|  | 1.195 | Capture 8-bit data - ivdm_mgpu1_fstp3_dpc1__ivdm_dout_l4 |  |  |  |  | MeasC Pin = JTAG_TDO(ivdm_mgpu1_fstp3_dpc1__ivdm_dout_l4):8 "ivdm_mgpu1_fstp3_dpc1__ivdm_dout_l4"
|  | 1.196 | Capture 8-bit data - ivdm_mgpu1_fstp3_dpc1__ivdm_dout_l5 |  |  |  |  | MeasC Pin = JTAG_TDO(ivdm_mgpu1_fstp3_dpc1__ivdm_dout_l5):8 "ivdm_mgpu1_fstp3_dpc1__ivdm_dout_l5"
|  | 1.197 | Capture 8-bit data - ivdm_mgpu1_fstp3_dpc1__ivdm_dout_l6 |  |  |  |  | MeasC Pin = JTAG_TDO(ivdm_mgpu1_fstp3_dpc1__ivdm_dout_l6):8 "ivdm_mgpu1_fstp3_dpc1__ivdm_dout_l6"
|  | 1.198 | Capture 8-bit data - ivdm_mgpu1_fstp3_dpc1__ivdm_dout_l7 |  |  |  |  | MeasC Pin = JTAG_TDO(ivdm_mgpu1_fstp3_dpc1__ivdm_dout_l7):8 "ivdm_mgpu1_fstp3_dpc1__ivdm_dout_l7"
|  | 1.199 | Capture 8-bit data - ivdm_mgpu1_fstp3_dpc1__ivdm_dout_l8 |  |  |  |  | MeasC Pin = JTAG_TDO(ivdm_mgpu1_fstp3_dpc1__ivdm_dout_l8):8 "ivdm_mgpu1_fstp3_dpc1__ivdm_dout_l8"
|  | 1.200 | Capture 8-bit data - ivdm_mgpu1_fstp3_dpc1__ivdm_dout_l9 |  |  |  |  | MeasC Pin = JTAG_TDO(ivdm_mgpu1_fstp3_dpc1__ivdm_dout_l9):8 "ivdm_mgpu1_fstp3_dpc1__ivdm_dout_l9"
|  | 1.201 | Capture 8-bit data - ivdm_mgpu1_fstp4_dpc0__ivdm_dout_l0 |  |  |  |  | MeasC Pin = JTAG_TDO(ivdm_mgpu1_fstp4_dpc0__ivdm_dout_l0):8 "ivdm_mgpu1_fstp4_dpc0__ivdm_dout_l0"
|  | 1.202 | Capture 8-bit data - ivdm_mgpu1_fstp4_dpc0__ivdm_dout_l1 |  |  |  |  | MeasC Pin = JTAG_TDO(ivdm_mgpu1_fstp4_dpc0__ivdm_dout_l1):8 "ivdm_mgpu1_fstp4_dpc0__ivdm_dout_l1"
|  | 1.203 | Capture 8-bit data - ivdm_mgpu1_fstp4_dpc0__ivdm_dout_l2 |  |  |  |  | MeasC Pin = JTAG_TDO(ivdm_mgpu1_fstp4_dpc0__ivdm_dout_l2):8 "ivdm_mgpu1_fstp4_dpc0__ivdm_dout_l2"
|  | 1.204 | Capture 8-bit data - ivdm_mgpu1_fstp4_dpc0__ivdm_dout_l3 |  |  |  |  | MeasC Pin = JTAG_TDO(ivdm_mgpu1_fstp4_dpc0__ivdm_dout_l3):8 "ivdm_mgpu1_fstp4_dpc0__ivdm_dout_l3"
|  | 1.205 | Capture 8-bit data - ivdm_mgpu1_fstp4_dpc0__ivdm_dout_l4 |  |  |  |  | MeasC Pin = JTAG_TDO(ivdm_mgpu1_fstp4_dpc0__ivdm_dout_l4):8 "ivdm_mgpu1_fstp4_dpc0__ivdm_dout_l4"
|  | 1.206 | Capture 8-bit data - ivdm_mgpu1_fstp4_dpc0__ivdm_dout_l5 |  |  |  |  | MeasC Pin = JTAG_TDO(ivdm_mgpu1_fstp4_dpc0__ivdm_dout_l5):8 "ivdm_mgpu1_fstp4_dpc0__ivdm_dout_l5"
|  | 1.207 | Capture 8-bit data - ivdm_mgpu1_fstp4_dpc0__ivdm_dout_l6 |  |  |  |  | MeasC Pin = JTAG_TDO(ivdm_mgpu1_fstp4_dpc0__ivdm_dout_l6):8 "ivdm_mgpu1_fstp4_dpc0__ivdm_dout_l6"
|  | 1.208 | Capture 8-bit data - ivdm_mgpu1_fstp4_dpc0__ivdm_dout_l7 |  |  |  |  | MeasC Pin = JTAG_TDO(ivdm_mgpu1_fstp4_dpc0__ivdm_dout_l7):8 "ivdm_mgpu1_fstp4_dpc0__ivdm_dout_l7"
|  | 1.209 | Capture 8-bit data - ivdm_mgpu1_fstp4_dpc0__ivdm_dout_l8 |  |  |  |  | MeasC Pin = JTAG_TDO(ivdm_mgpu1_fstp4_dpc0__ivdm_dout_l8):8 "ivdm_mgpu1_fstp4_dpc0__ivdm_dout_l8"
|  | 1.210 | Capture 8-bit data - ivdm_mgpu1_fstp4_dpc0__ivdm_dout_l9 |  |  |  |  | MeasC Pin = JTAG_TDO(ivdm_mgpu1_fstp4_dpc0__ivdm_dout_l9):8 "ivdm_mgpu1_fstp4_dpc0__ivdm_dout_l9"
|  | 1.211 | Capture 8-bit data - ivdm_mgpu1_fstp4_dpc1__ivdm_dout_l0 |  |  |  |  | MeasC Pin = JTAG_TDO(ivdm_mgpu1_fstp4_dpc1__ivdm_dout_l0):8 "ivdm_mgpu1_fstp4_dpc1__ivdm_dout_l0"
|  | 1.212 | Capture 8-bit data - ivdm_mgpu1_fstp4_dpc1__ivdm_dout_l1 |  |  |  |  | MeasC Pin = JTAG_TDO(ivdm_mgpu1_fstp4_dpc1__ivdm_dout_l1):8 "ivdm_mgpu1_fstp4_dpc1__ivdm_dout_l1"
|  | 1.213 | Capture 8-bit data - ivdm_mgpu1_fstp4_dpc1__ivdm_dout_l2 |  |  |  |  | MeasC Pin = JTAG_TDO(ivdm_mgpu1_fstp4_dpc1__ivdm_dout_l2):8 "ivdm_mgpu1_fstp4_dpc1__ivdm_dout_l2"
|  | 1.214 | Capture 8-bit data - ivdm_mgpu1_fstp4_dpc1__ivdm_dout_l3 |  |  |  |  | MeasC Pin = JTAG_TDO(ivdm_mgpu1_fstp4_dpc1__ivdm_dout_l3):8 "ivdm_mgpu1_fstp4_dpc1__ivdm_dout_l3"
|  | 1.215 | Capture 8-bit data - ivdm_mgpu1_fstp4_dpc1__ivdm_dout_l4 |  |  |  |  | MeasC Pin = JTAG_TDO(ivdm_mgpu1_fstp4_dpc1__ivdm_dout_l4):8 "ivdm_mgpu1_fstp4_dpc1__ivdm_dout_l4"
|  | 1.216 | Capture 8-bit data - ivdm_mgpu1_fstp4_dpc1__ivdm_dout_l5 |  |  |  |  | MeasC Pin = JTAG_TDO(ivdm_mgpu1_fstp4_dpc1__ivdm_dout_l5):8 "ivdm_mgpu1_fstp4_dpc1__ivdm_dout_l5"
|  | 1.217 | Capture 8-bit data - ivdm_mgpu1_fstp4_dpc1__ivdm_dout_l6 |  |  |  |  | MeasC Pin = JTAG_TDO(ivdm_mgpu1_fstp4_dpc1__ivdm_dout_l6):8 "ivdm_mgpu1_fstp4_dpc1__ivdm_dout_l6"
|  | 1.218 | Capture 8-bit data - ivdm_mgpu1_fstp4_dpc1__ivdm_dout_l7 |  |  |  |  | MeasC Pin = JTAG_TDO(ivdm_mgpu1_fstp4_dpc1__ivdm_dout_l7):8 "ivdm_mgpu1_fstp4_dpc1__ivdm_dout_l7"
|  | 1.219 | Capture 8-bit data - ivdm_mgpu1_fstp4_dpc1__ivdm_dout_l8 |  |  |  |  | MeasC Pin = JTAG_TDO(ivdm_mgpu1_fstp4_dpc1__ivdm_dout_l8):8 "ivdm_mgpu1_fstp4_dpc1__ivdm_dout_l8"
|  | 1.220 | Capture 8-bit data - ivdm_mgpu1_fstp4_dpc1__ivdm_dout_l9 |  |  |  |  | MeasC Pin = JTAG_TDO(ivdm_mgpu1_fstp4_dpc1__ivdm_dout_l9):8 "ivdm_mgpu1_fstp4_dpc1__ivdm_dout_l9"
|  | 1.221 | Capture 8-bit data - ivdm_mgpu1_fstp5_dpc0__ivdm_dout_l0 |  |  |  |  | MeasC Pin = JTAG_TDO(ivdm_mgpu1_fstp5_dpc0__ivdm_dout_l0):8 "ivdm_mgpu1_fstp5_dpc0__ivdm_dout_l0"
|  | 1.222 | Capture 8-bit data - ivdm_mgpu1_fstp5_dpc0__ivdm_dout_l1 |  |  |  |  | MeasC Pin = JTAG_TDO(ivdm_mgpu1_fstp5_dpc0__ivdm_dout_l1):8 "ivdm_mgpu1_fstp5_dpc0__ivdm_dout_l1"
|  | 1.223 | Capture 8-bit data - ivdm_mgpu1_fstp5_dpc0__ivdm_dout_l2 |  |  |  |  | MeasC Pin = JTAG_TDO(ivdm_mgpu1_fstp5_dpc0__ivdm_dout_l2):8 "ivdm_mgpu1_fstp5_dpc0__ivdm_dout_l2"
|  | 1.224 | Capture 8-bit data - ivdm_mgpu1_fstp5_dpc0__ivdm_dout_l3 |  |  |  |  | MeasC Pin = JTAG_TDO(ivdm_mgpu1_fstp5_dpc0__ivdm_dout_l3):8 "ivdm_mgpu1_fstp5_dpc0__ivdm_dout_l3"
|  | 1.225 | Capture 8-bit data - ivdm_mgpu1_fstp5_dpc0__ivdm_dout_l4 |  |  |  |  | MeasC Pin = JTAG_TDO(ivdm_mgpu1_fstp5_dpc0__ivdm_dout_l4):8 "ivdm_mgpu1_fstp5_dpc0__ivdm_dout_l4"
|  | 1.226 | Capture 8-bit data - ivdm_mgpu1_fstp5_dpc0__ivdm_dout_l5 |  |  |  |  | MeasC Pin = JTAG_TDO(ivdm_mgpu1_fstp5_dpc0__ivdm_dout_l5):8 "ivdm_mgpu1_fstp5_dpc0__ivdm_dout_l5"
|  | 1.227 | Capture 8-bit data - ivdm_mgpu1_fstp5_dpc0__ivdm_dout_l6 |  |  |  |  | MeasC Pin = JTAG_TDO(ivdm_mgpu1_fstp5_dpc0__ivdm_dout_l6):8 "ivdm_mgpu1_fstp5_dpc0__ivdm_dout_l6"
|  | 1.228 | Capture 8-bit data - ivdm_mgpu1_fstp5_dpc0__ivdm_dout_l7 |  |  |  |  | MeasC Pin = JTAG_TDO(ivdm_mgpu1_fstp5_dpc0__ivdm_dout_l7):8 "ivdm_mgpu1_fstp5_dpc0__ivdm_dout_l7"
|  | 1.229 | Capture 8-bit data - ivdm_mgpu1_fstp5_dpc0__ivdm_dout_l8 |  |  |  |  | MeasC Pin = JTAG_TDO(ivdm_mgpu1_fstp5_dpc0__ivdm_dout_l8):8 "ivdm_mgpu1_fstp5_dpc0__ivdm_dout_l8"
|  | 1.230 | Capture 8-bit data - ivdm_mgpu1_fstp5_dpc0__ivdm_dout_l9 |  |  |  |  | MeasC Pin = JTAG_TDO(ivdm_mgpu1_fstp5_dpc0__ivdm_dout_l9):8 "ivdm_mgpu1_fstp5_dpc0__ivdm_dout_l9"
|  | 1.231 | Capture 8-bit data - ivdm_mgpu1_fstp5_dpc1__ivdm_dout_l0 |  |  |  |  | MeasC Pin = JTAG_TDO(ivdm_mgpu1_fstp5_dpc1__ivdm_dout_l0):8 "ivdm_mgpu1_fstp5_dpc1__ivdm_dout_l0"
|  | 1.232 | Capture 8-bit data - ivdm_mgpu1_fstp5_dpc1__ivdm_dout_l1 |  |  |  |  | MeasC Pin = JTAG_TDO(ivdm_mgpu1_fstp5_dpc1__ivdm_dout_l1):8 "ivdm_mgpu1_fstp5_dpc1__ivdm_dout_l1"
|  | 1.233 | Capture 8-bit data - ivdm_mgpu1_fstp5_dpc1__ivdm_dout_l2 |  |  |  |  | MeasC Pin = JTAG_TDO(ivdm_mgpu1_fstp5_dpc1__ivdm_dout_l2):8 "ivdm_mgpu1_fstp5_dpc1__ivdm_dout_l2"
|  | 1.234 | Capture 8-bit data - ivdm_mgpu1_fstp5_dpc1__ivdm_dout_l3 |  |  |  |  | MeasC Pin = JTAG_TDO(ivdm_mgpu1_fstp5_dpc1__ivdm_dout_l3):8 "ivdm_mgpu1_fstp5_dpc1__ivdm_dout_l3"
|  | 1.235 | Capture 8-bit data - ivdm_mgpu1_fstp5_dpc1__ivdm_dout_l4 |  |  |  |  | MeasC Pin = JTAG_TDO(ivdm_mgpu1_fstp5_dpc1__ivdm_dout_l4):8 "ivdm_mgpu1_fstp5_dpc1__ivdm_dout_l4"
|  | 1.236 | Capture 8-bit data - ivdm_mgpu1_fstp5_dpc1__ivdm_dout_l5 |  |  |  |  | MeasC Pin = JTAG_TDO(ivdm_mgpu1_fstp5_dpc1__ivdm_dout_l5):8 "ivdm_mgpu1_fstp5_dpc1__ivdm_dout_l5"
|  | 1.237 | Capture 8-bit data - ivdm_mgpu1_fstp5_dpc1__ivdm_dout_l6 |  |  |  |  | MeasC Pin = JTAG_TDO(ivdm_mgpu1_fstp5_dpc1__ivdm_dout_l6):8 "ivdm_mgpu1_fstp5_dpc1__ivdm_dout_l6"
|  | 1.238 | Capture 8-bit data - ivdm_mgpu1_fstp5_dpc1__ivdm_dout_l7 |  |  |  |  | MeasC Pin = JTAG_TDO(ivdm_mgpu1_fstp5_dpc1__ivdm_dout_l7):8 "ivdm_mgpu1_fstp5_dpc1__ivdm_dout_l7"
|  | 1.239 | Capture 8-bit data - ivdm_mgpu1_fstp5_dpc1__ivdm_dout_l8 |  |  |  |  | MeasC Pin = JTAG_TDO(ivdm_mgpu1_fstp5_dpc1__ivdm_dout_l8):8 "ivdm_mgpu1_fstp5_dpc1__ivdm_dout_l8"
|  | 1.240 | Capture 8-bit data - ivdm_mgpu1_fstp5_dpc1__ivdm_dout_l9 |  |  |  |  | MeasC Pin = JTAG_TDO(ivdm_mgpu1_fstp5_dpc1__ivdm_dout_l9):8 "ivdm_mgpu1_fstp5_dpc1__ivdm_dout_l9"
|  | 1.241 | [5 empty] | Limits "ivdm_mgpu0_fstp0_dpc0_lowHT__Avg" | 20 | 70 | 20 | 70 | 20 | 70 | 20 | 70
|  | 1.242 | [5 empty] | Limits "ivdm_mgpu0_fstp0_dpc0_lowHT__Std_Dev" | 0 | 1.2 | 0 | 1.2 | 0 | 1.2 | 0 | 1.2
|  | 1.243 | [5 empty] | Limits "ivdm_mgpu0_fstp0_dpc1_lowHT__Avg" | 20 | 70 | 20 | 70 | 20 | 70 | 20 | 70
|  | 1.244 | [5 empty] | Limits "ivdm_mgpu0_fstp0_dpc1_lowHT__Std_Dev" | 0 | 1.2 | 0 | 1.2 | 0 | 1.2 | 0 | 1.2
|  | 1.245 | [5 empty] | Limits "ivdm_mgpu0_fstp1_dpc0_lowHT__Avg" | 20 | 70 | 20 | 70 | 20 | 70 | 20 | 70
|  | 1.246 | [5 empty] | Limits "ivdm_mgpu0_fstp1_dpc0_lowHT__Std_Dev" | 0 | 1.2 | 0 | 1.2 | 0 | 1.2 | 0 | 1.2
|  | 1.247 | [5 empty] | Limits "ivdm_mgpu0_fstp1_dpc1_lowHT__Avg" | 20 | 70 | 20 | 70 | 20 | 70 | 20 | 70
|  | 1.248 | [5 empty] | Limits "ivdm_mgpu0_fstp1_dpc1_lowHT__Std_Dev" | 0 | 1.2 | 0 | 1.2 | 0 | 1.2 | 0 | 1.2
|  | 1.249 | [5 empty] | Limits "ivdm_mgpu0_fstp2_dpc0_lowHT__Avg" | 20 | 70 | 20 | 70 | 20 | 70 | 20 | 70
|  | 1.250 | [5 empty] | Limits "ivdm_mgpu0_fstp2_dpc0_lowHT__Std_Dev" | 0 | 1.2 | 0 | 1.2 | 0 | 1.2 | 0 | 1.2
|  | 1.251 | [5 empty] | Limits "ivdm_mgpu0_fstp2_dpc1_lowHT__Avg" | 20 | 70 | 20 | 70 | 20 | 70 | 20 | 70
|  | 1.252 | [5 empty] | Limits "ivdm_mgpu0_fstp2_dpc1_lowHT__Std_Dev" | 0 | 1.2 | 0 | 1.2 | 0 | 1.2 | 0 | 1.2
|  | 1.253 | [5 empty] | Limits "ivdm_mgpu0_fstp3_dpc0_lowHT__Avg" | 20 | 70 | 20 | 70 | 20 | 70 | 20 | 70
|  | 1.254 | [5 empty] | Limits "ivdm_mgpu0_fstp3_dpc0_lowHT__Std_Dev" | 0 | 1.2 | 0 | 1.2 | 0 | 1.2 | 0 | 1.2
|  | 1.255 | [5 empty] | Limits "ivdm_mgpu0_fstp3_dpc1_lowHT__Avg" | 20 | 70 | 20 | 70 | 20 | 70 | 20 | 70
|  | 1.256 | [5 empty] | Limits "ivdm_mgpu0_fstp3_dpc1_lowHT__Std_Dev" | 0 | 1.2 | 0 | 1.2 | 0 | 1.2 | 0 | 1.2
|  | 1.257 | [5 empty] | Limits "ivdm_mgpu0_fstp4_dpc0_lowHT__Avg" | 20 | 70 | 20 | 70 | 20 | 70 | 20 | 70
|  | 1.258 | [5 empty] | Limits "ivdm_mgpu0_fstp4_dpc0_lowHT__Std_Dev" | 0 | 1.2 | 0 | 1.2 | 0 | 1.2 | 0 | 1.2
|  | 1.259 | [5 empty] | Limits "ivdm_mgpu0_fstp4_dpc1_lowHT__Avg" | 20 | 70 | 20 | 70 | 20 | 70 | 20 | 70
|  | 1.260 | [5 empty] | Limits "ivdm_mgpu0_fstp4_dpc1_lowHT__Std_Dev" | 0 | 1.2 | 0 | 1.2 | 0 | 1.2 | 0 | 1.2
|  | 1.261 | [5 empty] | Limits "ivdm_mgpu0_fstp5_dpc0_lowHT__Avg" | 20 | 70 | 20 | 70 | 20 | 70 | 20 | 70
|  | 1.262 | [5 empty] | Limits "ivdm_mgpu0_fstp5_dpc0_lowHT__Std_Dev" | 0 | 1.2 | 0 | 1.2 | 0 | 1.2 | 0 | 1.2
|  | 1.263 | [5 empty] | Limits "ivdm_mgpu0_fstp5_dpc1_lowHT__Avg" | 20 | 70 | 20 | 70 | 20 | 70 | 20 | 70
|  | 1.264 | [5 empty] | Limits "ivdm_mgpu0_fstp5_dpc1_lowHT__Std_Dev" | 0 | 1.2 | 0 | 1.2 | 0 | 1.2 | 0 | 1.2
|  | 1.265 | [5 empty] | Limits "ivdm_mgpu1_fstp0_dpc0_lowHT__Avg" | 20 | 70 | 20 | 70 | 20 | 70 | 20 | 70
|  | 1.266 | [5 empty] | Limits "ivdm_mgpu1_fstp0_dpc0_lowHT__Std_Dev" | 0 | 1.2 | 0 | 1.2 | 0 | 1.2 | 0 | 1.2
|  | 1.267 | [5 empty] | Limits "ivdm_mgpu1_fstp0_dpc1_lowHT__Avg" | 20 | 70 | 20 | 70 | 20 | 70 | 20 | 70
|  | 1.268 | [5 empty] | Limits "ivdm_mgpu1_fstp0_dpc1_lowHT__Std_Dev" | 0 | 1.2 | 0 | 1.2 | 0 | 1.2 | 0 | 1.2
|  | 1.269 | [5 empty] | Limits "ivdm_mgpu1_fstp1_dpc0_lowHT__Avg" | 20 | 70 | 20 | 70 | 20 | 70 | 20 | 70
|  | 1.270 | [5 empty] | Limits "ivdm_mgpu1_fstp1_dpc0_lowHT__Std_Dev" | 0 | 1.2 | 0 | 1.2 | 0 | 1.2 | 0 | 1.2
|  | 1.271 | [5 empty] | Limits "ivdm_mgpu1_fstp1_dpc1_lowHT__Avg" | 20 | 70 | 20 | 70 | 20 | 70 | 20 | 70
|  | 1.272 | [5 empty] | Limits "ivdm_mgpu1_fstp1_dpc1_lowHT__Std_Dev" | 0 | 1.2 | 0 | 1.2 | 0 | 1.2 | 0 | 1.2
|  | 1.273 | [5 empty] | Limits "ivdm_mgpu1_fstp2_dpc0_lowHT__Avg" | 20 | 70 | 20 | 70 | 20 | 70 | 20 | 70
|  | 1.274 | [5 empty] | Limits "ivdm_mgpu1_fstp2_dpc0_lowHT__Std_Dev" | 0 | 1.2 | 0 | 1.2 | 0 | 1.2 | 0 | 1.2
|  | 1.275 | [5 empty] | Limits "ivdm_mgpu1_fstp2_dpc1_lowHT__Avg" | 20 | 70 | 20 | 70 | 20 | 70 | 20 | 70
|  | 1.276 | [5 empty] | Limits "ivdm_mgpu1_fstp2_dpc1_lowHT__Std_Dev" | 0 | 1.2 | 0 | 1.2 | 0 | 1.2 | 0 | 1.2
|  | 1.277 | [5 empty] | Limits "ivdm_mgpu1_fstp3_dpc0_lowHT__Avg" | 20 | 70 | 20 | 70 | 20 | 70 | 20 | 70
|  | 1.278 | [5 empty] | Limits "ivdm_mgpu1_fstp3_dpc0_lowHT__Std_Dev" | 0 | 1.2 | 0 | 1.2 | 0 | 1.2 | 0 | 1.2
|  | 1.279 | [5 empty] | Limits "ivdm_mgpu1_fstp3_dpc1_lowHT__Avg" | 20 | 70 | 20 | 70 | 20 | 70 | 20 | 70
|  | 1.280 | [5 empty] | Limits "ivdm_mgpu1_fstp3_dpc1_lowHT__Std_Dev" | 0 | 1.2 | 0 | 1.2 | 0 | 1.2 | 0 | 1.2
|  | 1.281 | [5 empty] | Limits "ivdm_mgpu1_fstp4_dpc0_lowHT__Avg" | 20 | 70 | 20 | 70 | 20 | 70 | 20 | 70
|  | 1.282 | [5 empty] | Limits "ivdm_mgpu1_fstp4_dpc0_lowHT__Std_Dev" | 0 | 1.2 | 0 | 1.2 | 0 | 1.2 | 0 | 1.2
|  | 1.283 | [5 empty] | Limits "ivdm_mgpu1_fstp4_dpc1_lowHT__Avg" | 20 | 70 | 20 | 70 | 20 | 70 | 20 | 70
|  | 1.284 | [5 empty] | Limits "ivdm_mgpu1_fstp4_dpc1_lowHT__Std_Dev" | 0 | 1.2 | 0 | 1.2 | 0 | 1.2 | 0 | 1.2
|  | 1.285 | [5 empty] | Limits "ivdm_mgpu1_fstp5_dpc0_lowHT__Avg" | 20 | 70 | 20 | 70 | 20 | 70 | 20 | 70
|  | 1.286 | [5 empty] | Limits "ivdm_mgpu1_fstp5_dpc0_lowHT__Std_Dev" | 0 | 1.2 | 0 | 1.2 | 0 | 1.2 | 0 | 1.2
|  | 1.287 | [5 empty] | Limits "ivdm_mgpu1_fstp5_dpc1_lowHT__Avg" | 20 | 70 | 20 | 70 | 20 | 70 | 20 | 70
|  | 1.288 | [5 empty] | Limits "ivdm_mgpu1_fstp5_dpc1_lowHT__Std_Dev" | 0 | 1.2 | 0 | 1.2 | 0 | 1.2 | 0 | 1.2
GPUFMIN_GTR4B10X, V3, 2503251518, DigSrc bits: 0
|  | 1.0 | Run the pattern provided | PP_KMDA0_C_FULP_AN_IVDM_FRQ_JTG_RCR_ALLFRV_SI_GPUFMIN_GTR4B10X | VDD_GPU,VDD_SRAM_GPU,VDD_SRAM_SOC:V:0.65; |  | SubBlock:GPUFMIN_GTR4B10X_0p650_RT; Run_NV_Flow_Only; Calc:Calc_DigCap_Avg_Store; CalcArg:ivdm_mgpu0_fstp0_dpc0__ivdm_dout_l0, ivdm_mgpu0_fstp0_dpc0__ivdm_dout_l1, ivdm_mgpu0_fstp0_dpc0__ivdm_dout_l2, ivdm_mgpu0_fstp0_dpc0__ivdm_dout_l3, ivdm_mgpu0_fstp0_dpc0__ivdm_dout_l4, ivdm_mgpu0_fstp0_dpc0__ivdm_dout_l5, ivdm_mgpu0_fstp0_dpc0__ivdm_dout_l6, ivdm_mgpu0_fstp0_dpc0__ivdm_dout_l7, ivdm_mgpu0_fstp0_dpc0__ivdm_dout_l8, ivdm_mgpu0_fstp0_dpc0__ivdm_dout_l9,,ivdm_mgpu0_fstp0_dpc0_Dict_IVDM_TrimValLow_RT,True; Calc:Calc_DigCap_Avg_Store; CalcArg:ivdm_mgpu0_fstp0_dpc1__ivdm_dout_l0, ivdm_mgpu0_fstp0_dpc1__ivdm_dout_l1, ivdm_mgpu0_fstp0_dpc1__ivdm_dout_l2, ivdm_mgpu0_fstp0_dpc1__ivdm_dout_l3, ivdm_mgpu0_fstp0_dpc1__ivdm_dout_l4, ivdm_mgpu0_fstp0_dpc1__ivdm_dout_l5, ivdm_mgpu0_fstp0_dpc1__ivdm_dout_l6, ivdm_mgpu0_fstp0_dpc1__ivdm_dout_l7, ivdm_mgpu0_fstp0_dpc1__ivdm_dout_l8, ivdm_mgpu0_fstp0_dpc1__ivdm_dout_l9,,ivdm_mgpu0_fstp0_dpc1_Dict_IVDM_TrimValLow_RT,True; Calc:Calc_DigCap_Avg_Store; CalcArg:ivdm_mgpu0_fstp1_dpc0__ivdm_dout_l0, ivdm_mgpu0_fstp1_dpc0__ivdm_dout_l1, ivdm_mgpu0_fstp1_dpc0__ivdm_dout_l2, ivdm_mgpu0_fstp1_dpc0__ivdm_dout_l3, ivdm_mgpu0_fstp1_dpc0__ivdm_dout_l4, ivdm_mgpu0_fstp1_dpc0__ivdm_dout_l5, ivdm_mgpu0_fstp1_dpc0__ivdm_dout_l6, ivdm_mgpu0_fstp1_dpc0__ivdm_dout_l7, ivdm_mgpu0_fstp1_dpc0__ivdm_dout_l8, ivdm_mgpu0_fstp1_dpc0__ivdm_dout_l9,,ivdm_mgpu0_fstp1_dpc0_Dict_IVDM_TrimValLow_RT,True; Calc:Calc_DigCap_Avg_Store; CalcArg:ivdm_mgpu0_fstp1_dpc1__ivdm_dout_l0, ivdm_mgpu0_fstp1_dpc1__ivdm_dout_l1, ivdm_mgpu0_fstp1_dpc1__ivdm_dout_l2, ivdm_mgpu0_fstp1_dpc1__ivdm_dout_l3, ivdm_mgpu0_fstp1_dpc1__ivdm_dout_l4, ivdm_mgpu0_fstp1_dpc1__ivdm_dout_l5, ivdm_mgpu0_fstp1_dpc1__ivdm_dout_l6, ivdm_mgpu0_fstp1_dpc1__ivdm_dout_l7, ivdm_mgpu0_fstp1_dpc1__ivdm_dout_l8, ivdm_mgpu0_fstp1_dpc1__ivdm_dout_l9,,ivdm_mgpu0_fstp1_dpc1_Dict_IVDM_TrimValLow_RT,True; Calc:Calc_DigCap_Avg_Store; CalcArg:ivdm_mgpu0_fstp2_dpc0__ivdm_dout_l0, ivdm_mgpu0_fstp2_dpc0__ivdm_dout_l1, ivdm_mgpu0_fstp2_dpc0__ivdm_dout_l2, ivdm_mgpu0_fstp2_dpc0__ivdm_dout_l3, ivdm_mgpu0_fstp2_dpc0__ivdm_dout_l4, ivdm_mgpu0_fstp2_dpc0__ivdm_dout_l5, ivdm_mgpu0_fstp2_dpc0__ivdm_dout_l6, ivdm_mgpu0_fstp2_dpc0__ivdm_dout_l7, ivdm_mgpu0_fstp2_dpc0__ivdm_dout_l8, ivdm_mgpu0_fstp2_dpc0__ivdm_dout_l9,,ivdm_mgpu0_fstp2_dpc0_Dict_IVDM_TrimValLow_RT,True; Calc:Calc_DigCap_Avg_Store; CalcArg:ivdm_mgpu0_fstp2_dpc1__ivdm_dout_l0, ivdm_mgpu0_fstp2_dpc1__ivdm_dout_l1, ivdm_mgpu0_fstp2_dpc1__ivdm_dout_l2, ivdm_mgpu0_fstp2_dpc1__ivdm_dout_l3, ivdm_mgpu0_fstp2_dpc1__ivdm_dout_l4, ivdm_mgpu0_fstp2_dpc1__ivdm_dout_l5, ivdm_mgpu0_fstp2_dpc1__ivdm_dout_l6, ivdm_mgpu0_fstp2_dpc1__ivdm_dout_l7, ivdm_mgpu0_fstp2_dpc1__ivdm_dout_l8, ivdm_mgpu0_fstp2_dpc1__ivdm_dout_l9,,ivdm_mgpu0_fstp2_dpc1_Dict_IVDM_TrimValLow_RT,True; Calc:Calc_DigCap_Avg_Store; CalcArg:ivdm_mgpu0_fstp3_dpc0__ivdm_dout_l0, ivdm_mgpu0_fstp3_dpc0__ivdm_dout_l1, ivdm_mgpu0_fstp3_dpc0__ivdm_dout_l2, ivdm_mgpu0_fstp3_dpc0__ivdm_dout_l3, ivdm_mgpu0_fstp3_dpc0__ivdm_dout_l4, ivdm_mgpu0_fstp3_dpc0__ivdm_dout_l5, ivdm_mgpu0_fstp3_dpc0__ivdm_dout_l6, ivdm_mgpu0_fstp3_dpc0__ivdm_dout_l7, ivdm_mgpu0_fstp3_dpc0__ivdm_dout_l8, ivdm_mgpu0_fstp3_dpc0__ivdm_dout_l9,,ivdm_mgpu0_fstp3_dpc0_Dict_IVDM_TrimValLow_RT,True; Calc:Calc_DigCap_Avg_Store; CalcArg:ivdm_mgpu0_fstp3_dpc1__ivdm_dout_l0, ivdm_mgpu0_fstp3_dpc1__ivdm_dout_l1, ivdm_mgpu0_fstp3_dpc1__ivdm_dout_l2, ivdm_mgpu0_fstp3_dpc1__ivdm_dout_l3, ivdm_mgpu0_fstp3_dpc1__ivdm_dout_l4, ivdm_mgpu0_fstp3_dpc1__ivdm_dout_l5, ivdm_mgpu0_fstp3_dpc1__ivdm_dout_l6, ivdm_mgpu0_fstp3_dpc1__ivdm_dout_l7, ivdm_mgpu0_fstp3_dpc1__ivdm_dout_l8, ivdm_mgpu0_fstp3_dpc1__ivdm_dout_l9,,ivdm_mgpu0_fstp3_dpc1_Dict_IVDM_TrimValLow_RT,True; Calc:Calc_DigCap_Avg_Store; CalcArg:ivdm_mgpu0_fstp4_dpc0__ivdm_dout_l0, ivdm_mgpu0_fstp4_dpc0__ivdm_dout_l1, ivdm_mgpu0_fstp4_dpc0__ivdm_dout_l2, ivdm_mgpu0_fstp4_dpc0__ivdm_dout_l3, ivdm_mgpu0_fstp4_dpc0__ivdm_dout_l4, ivdm_mgpu0_fstp4_dpc0__ivdm_dout_l5, ivdm_mgpu0_fstp4_dpc0__ivdm_dout_l6, ivdm_mgpu0_fstp4_dpc0__ivdm_dout_l7, ivdm_mgpu0_fstp4_dpc0__ivdm_dout_l8, ivdm_mgpu0_fstp4_dpc0__ivdm_dout_l9,,ivdm_mgpu0_fstp4_dpc0_Dict_IVDM_TrimValLow_RT,True; Calc:Calc_DigCap_Avg_Store; CalcArg:ivdm_mgpu0_fstp4_dpc1__ivdm_dout_l0, ivdm_mgpu0_fstp4_dpc1__ivdm_dout_l1, ivdm_mgpu0_fstp4_dpc1__ivdm_dout_l2, ivdm_mgpu0_fstp4_dpc1__ivdm_dout_l3, ivdm_mgpu0_fstp4_dpc1__ivdm_dout_l4, ivdm_mgpu0_fstp4_dpc1__ivdm_dout_l5, ivdm_mgpu0_fstp4_dpc1__ivdm_dout_l6, ivdm_mgpu0_fstp4_dpc1__ivdm_dout_l7, ivdm_mgpu0_fstp4_dpc1__ivdm_dout_l8, ivdm_mgpu0_fstp4_dpc1__ivdm_dout_l9,,ivdm_mgpu0_fstp4_dpc1_Dict_IVDM_TrimValLow_RT,True; Calc:Calc_DigCap_Avg_Store; CalcArg:ivdm_mgpu0_fstp5_dpc0__ivdm_dout_l0, ivdm_mgpu0_fstp5_dpc0__ivdm_dout_l1, ivdm_mgpu0_fstp5_dpc0__ivdm_dout_l2, ivdm_mgpu0_fstp5_dpc0__ivdm_dout_l3, ivdm_mgpu0_fstp5_dpc0__ivdm_dout_l4, ivdm_mgpu0_fstp5_dpc0__ivdm_dout_l5, ivdm_mgpu0_fstp5_dpc0__ivdm_dout_l6, ivdm_mgpu0_fstp5_dpc0__ivdm_dout_l7, ivdm_mgpu0_fstp5_dpc0__ivdm_dout_l8, ivdm_mgpu0_fstp5_dpc0__ivdm_dout_l9,,ivdm_mgpu0_fstp5_dpc0_Dict_IVDM_TrimValLow_RT,True; Calc:Calc_DigCap_Avg_Store; CalcArg:ivdm_mgpu0_fstp5_dpc1__ivdm_dout_l0, ivdm_mgpu0_fstp5_dpc1__ivdm_dout_l1, ivdm_mgpu0_fstp5_dpc1__ivdm_dout_l2, ivdm_mgpu0_fstp5_dpc1__ivdm_dout_l3, ivdm_mgpu0_fstp5_dpc1__ivdm_dout_l4, ivdm_mgpu0_fstp5_dpc1__ivdm_dout_l5, ivdm_mgpu0_fstp5_dpc1__ivdm_dout_l6, ivdm_mgpu0_fstp5_dpc1__ivdm_dout_l7, ivdm_mgpu0_fstp5_dpc1__ivdm_dout_l8, ivdm_mgpu0_fstp5_dpc1__ivdm_dout_l9,,ivdm_mgpu0_fstp5_dpc1_Dict_IVDM_TrimValLow_RT,True; Calc:Calc_DigCap_Avg_Store; CalcArg:ivdm_mgpu1_fstp0_dpc0__ivdm_dout_l0, ivdm_mgpu1_fstp0_dpc0__ivdm_dout_l1, ivdm_mgpu1_fstp0_dpc0__ivdm_dout_l2, ivdm_mgpu1_fstp0_dpc0__ivdm_dout_l3, ivdm_mgpu1_fstp0_dpc0__ivdm_dout_l4, ivdm_mgpu1_fstp0_dpc0__ivdm_dout_l5, ivdm_mgpu1_fstp0_dpc0__ivdm_dout_l6, ivdm_mgpu1_fstp0_dpc0__ivdm_dout_l7, ivdm_mgpu1_fstp0_dpc0__ivdm_dout_l8, ivdm_mgpu1_fstp0_dpc0__ivdm_dout_l9,,ivdm_mgpu1_fstp0_dpc0_Dict_IVDM_TrimValLow_RT,True; Calc:Calc_DigCap_Avg_Store; CalcArg:ivdm_mgpu1_fstp0_dpc1__ivdm_dout_l0, ivdm_mgpu1_fstp0_dpc1__ivdm_dout_l1, ivdm_mgpu1_fstp0_dpc1__ivdm_dout_l2, ivdm_mgpu1_fstp0_dpc1__ivdm_dout_l3, ivdm_mgpu1_fstp0_dpc1__ivdm_dout_l4, ivdm_mgpu1_fstp0_dpc1__ivdm_dout_l5, ivdm_mgpu1_fstp0_dpc1__ivdm_dout_l6, ivdm_mgpu1_fstp0_dpc1__ivdm_dout_l7, ivdm_mgpu1_fstp0_dpc1__ivdm_dout_l8, ivdm_mgpu1_fstp0_dpc1__ivdm_dout_l9,,ivdm_mgpu1_fstp0_dpc1_Dict_IVDM_TrimValLow_RT,True; Calc:Calc_DigCap_Avg_Store; CalcArg:ivdm_mgpu1_fstp1_dpc0__ivdm_dout_l0, ivdm_mgpu1_fstp1_dpc0__ivdm_dout_l1, ivdm_mgpu1_fstp1_dpc0__ivdm_dout_l2, ivdm_mgpu1_fstp1_dpc0__ivdm_dout_l3, ivdm_mgpu1_fstp1_dpc0__ivdm_dout_l4, ivdm_mgpu1_fstp1_dpc0__ivdm_dout_l5, ivdm_mgpu1_fstp1_dpc0__ivdm_dout_l6, ivdm_mgpu1_fstp1_dpc0__ivdm_dout_l7, ivdm_mgpu1_fstp1_dpc0__ivdm_dout_l8, ivdm_mgpu1_fstp1_dpc0__ivdm_dout_l9,,ivdm_mgpu1_fstp1_dpc0_Dict_IVDM_TrimValLow_RT,True; Calc:Calc_DigCap_Avg_Store; CalcArg:ivdm_mgpu1_fstp1_dpc1__ivdm_dout_l0, ivdm_mgpu1_fstp1_dpc1__ivdm_dout_l1, ivdm_mgpu1_fstp1_dpc1__ivdm_dout_l2, ivdm_mgpu1_fstp1_dpc1__ivdm_dout_l3, ivdm_mgpu1_fstp1_dpc1__ivdm_dout_l4, ivdm_mgpu1_fstp1_dpc1__ivdm_dout_l5, ivdm_mgpu1_fstp1_dpc1__ivdm_dout_l6, ivdm_mgpu1_fstp1_dpc1__ivdm_dout_l7, ivdm_mgpu1_fstp1_dpc1__ivdm_dout_l8, ivdm_mgpu1_fstp1_dpc1__ivdm_dout_l9,,ivdm_mgpu1_fstp1_dpc1_Dict_IVDM_TrimValLow_RT,True; Calc:Calc_DigCap_Avg_Store; CalcArg:ivdm_mgpu1_fstp2_dpc0__ivdm_dout_l0, ivdm_mgpu1_fstp2_dpc0__ivdm_dout_l1, ivdm_mgpu1_fstp2_dpc0__ivdm_dout_l2, ivdm_mgpu1_fstp2_dpc0__ivdm_dout_l3, ivdm_mgpu1_fstp2_dpc0__ivdm_dout_l4, ivdm_mgpu1_fstp2_dpc0__ivdm_dout_l5, ivdm_mgpu1_fstp2_dpc0__ivdm_dout_l6, ivdm_mgpu1_fstp2_dpc0__ivdm_dout_l7, ivdm_mgpu1_fstp2_dpc0__ivdm_dout_l8, ivdm_mgpu1_fstp2_dpc0__ivdm_dout_l9,,ivdm_mgpu1_fstp2_dpc0_Dict_IVDM_TrimValLow_RT,True; Calc:Calc_DigCap_Avg_Store; CalcArg:ivdm_mgpu1_fstp2_dpc1__ivdm_dout_l0, ivdm_mgpu1_fstp2_dpc1__ivdm_dout_l1, ivdm_mgpu1_fstp2_dpc1__ivdm_dout_l2, ivdm_mgpu1_fstp2_dpc1__ivdm_dout_l3, ivdm_mgpu1_fstp2_dpc1__ivdm_dout_l4, ivdm_mgpu1_fstp2_dpc1__ivdm_dout_l5, ivdm_mgpu1_fstp2_dpc1__ivdm_dout_l6, ivdm_mgpu1_fstp2_dpc1__ivdm_dout_l7, ivdm_mgpu1_fstp2_dpc1__ivdm_dout_l8, ivdm_mgpu1_fstp2_dpc1__ivdm_dout_l9,,ivdm_mgpu1_fstp2_dpc1_Dict_IVDM_TrimValLow_RT,True; Calc:Calc_DigCap_Avg_Store; CalcArg:ivdm_mgpu1_fstp3_dpc0__ivdm_dout_l0, ivdm_mgpu1_fstp3_dpc0__ivdm_dout_l1, ivdm_mgpu1_fstp3_dpc0__ivdm_dout_l2, ivdm_mgpu1_fstp3_dpc0__ivdm_dout_l3, ivdm_mgpu1_fstp3_dpc0__ivdm_dout_l4, ivdm_mgpu1_fstp3_dpc0__ivdm_dout_l5, ivdm_mgpu1_fstp3_dpc0__ivdm_dout_l6, ivdm_mgpu1_fstp3_dpc0__ivdm_dout_l7, ivdm_mgpu1_fstp3_dpc0__ivdm_dout_l8, ivdm_mgpu1_fstp3_dpc0__ivdm_dout_l9,,ivdm_mgpu1_fstp3_dpc0_Dict_IVDM_TrimValLow_RT,True; Calc:Calc_DigCap_Avg_Store; CalcArg:ivdm_mgpu1_fstp3_dpc1__ivdm_dout_l0, ivdm_mgpu1_fstp3_dpc1__ivdm_dout_l1, ivdm_mgpu1_fstp3_dpc1__ivdm_dout_l2, ivdm_mgpu1_fstp3_dpc1__ivdm_dout_l3, ivdm_mgpu1_fstp3_dpc1__ivdm_dout_l4, ivdm_mgpu1_fstp3_dpc1__ivdm_dout_l5, ivdm_mgpu1_fstp3_dpc1__ivdm_dout_l6, ivdm_mgpu1_fstp3_dpc1__ivdm_dout_l7, ivdm_mgpu1_fstp3_dpc1__ivdm_dout_l8, ivdm_mgpu1_fstp3_dpc1__ivdm_dout_l9,,ivdm_mgpu1_fstp3_dpc1_Dict_IVDM_TrimValLow_RT,True; Calc:Calc_DigCap_Avg_Store; CalcArg:ivdm_mgpu1_fstp4_dpc0__ivdm_dout_l0, ivdm_mgpu1_fstp4_dpc0__ivdm_dout_l1, ivdm_mgpu1_fstp4_dpc0__ivdm_dout_l2, ivdm_mgpu1_fstp4_dpc0__ivdm_dout_l3, ivdm_mgpu1_fstp4_dpc0__ivdm_dout_l4, ivdm_mgpu1_fstp4_dpc0__ivdm_dout_l5, ivdm_mgpu1_fstp4_dpc0__ivdm_dout_l6, ivdm_mgpu1_fstp4_dpc0__ivdm_dout_l7, ivdm_mgpu1_fstp4_dpc0__ivdm_dout_l8, ivdm_mgpu1_fstp4_dpc0__ivdm_dout_l9,,ivdm_mgpu1_fstp4_dpc0_Dict_IVDM_TrimValLow_RT,True; Calc:Calc_DigCap_Avg_Store; CalcArg:ivdm_mgpu1_fstp4_dpc1__ivdm_dout_l0, ivdm_mgpu1_fstp4_dpc1__ivdm_dout_l1, ivdm_mgpu1_fstp4_dpc1__ivdm_dout_l2, ivdm_mgpu1_fstp4_dpc1__ivdm_dout_l3, ivdm_mgpu1_fstp4_dpc1__ivdm_dout_l4, ivdm_mgpu1_fstp4_dpc1__ivdm_dout_l5, ivdm_mgpu1_fstp4_dpc1__ivdm_dout_l6, ivdm_mgpu1_fstp4_dpc1__ivdm_dout_l7, ivdm_mgpu1_fstp4_dpc1__ivdm_dout_l8, ivdm_mgpu1_fstp4_dpc1__ivdm_dout_l9,,ivdm_mgpu1_fstp4_dpc1_Dict_IVDM_TrimValLow_RT,True; Calc:Calc_DigCap_Avg_Store; CalcArg:ivdm_mgpu1_fstp5_dpc0__ivdm_dout_l0, ivdm_mgpu1_fstp5_dpc0__ivdm_dout_l1, ivdm_mgpu1_fstp5_dpc0__ivdm_dout_l2, ivdm_mgpu1_fstp5_dpc0__ivdm_dout_l3, ivdm_mgpu1_fstp5_dpc0__ivdm_dout_l4, ivdm_mgpu1_fstp5_dpc0__ivdm_dout_l5, ivdm_mgpu1_fstp5_dpc0__ivdm_dout_l6, ivdm_mgpu1_fstp5_dpc0__ivdm_dout_l7, ivdm_mgpu1_fstp5_dpc0__ivdm_dout_l8, ivdm_mgpu1_fstp5_dpc0__ivdm_dout_l9,,ivdm_mgpu1_fstp5_dpc0_Dict_IVDM_TrimValLow_RT,True; Calc:Calc_DigCap_Avg_Store; CalcArg:ivdm_mgpu1_fstp5_dpc1__ivdm_dout_l0, ivdm_mgpu1_fstp5_dpc1__ivdm_dout_l1, ivdm_mgpu1_fstp5_dpc1__ivdm_dout_l2, ivdm_mgpu1_fstp5_dpc1__ivdm_dout_l3, ivdm_mgpu1_fstp5_dpc1__ivdm_dout_l4, ivdm_mgpu1_fstp5_dpc1__ivdm_dout_l5, ivdm_mgpu1_fstp5_dpc1__ivdm_dout_l6, ivdm_mgpu1_fstp5_dpc1__ivdm_dout_l7, ivdm_mgpu1_fstp5_dpc1__ivdm_dout_l8, ivdm_mgpu1_fstp5_dpc1__ivdm_dout_l9,,ivdm_mgpu1_fstp5_dpc1_Dict_IVDM_TrimValLow_RT,True; MappingTTRBranch:IVDM_GPUFMIN_GTR4B3X_0p650_RT_10X; | [15 empty] | Cycle count: 2859783
|  | 1.1 | Capture 8-bit data - ivdm_mgpu0_fstp0_dpc0__ivdm_dout_l0 |  |  |  |  | MeasC Pin = JTAG_TDO(ivdm_mgpu0_fstp0_dpc0__ivdm_dout_l0):8 "ivdm_mgpu0_fstp0_dpc0__ivdm_dout_l0"
|  | 1.2 | Capture 8-bit data - ivdm_mgpu0_fstp0_dpc0__ivdm_dout_l1 |  |  |  |  | MeasC Pin = JTAG_TDO(ivdm_mgpu0_fstp0_dpc0__ivdm_dout_l1):8 "ivdm_mgpu0_fstp0_dpc0__ivdm_dout_l1"
|  | 1.3 | Capture 8-bit data - ivdm_mgpu0_fstp0_dpc0__ivdm_dout_l2 |  |  |  |  | MeasC Pin = JTAG_TDO(ivdm_mgpu0_fstp0_dpc0__ivdm_dout_l2):8 "ivdm_mgpu0_fstp0_dpc0__ivdm_dout_l2"
|  | 1.4 | Capture 8-bit data - ivdm_mgpu0_fstp0_dpc0__ivdm_dout_l3 |  |  |  |  | MeasC Pin = JTAG_TDO(ivdm_mgpu0_fstp0_dpc0__ivdm_dout_l3):8 "ivdm_mgpu0_fstp0_dpc0__ivdm_dout_l3"
|  | 1.5 | Capture 8-bit data - ivdm_mgpu0_fstp0_dpc0__ivdm_dout_l4 |  |  |  |  | MeasC Pin = JTAG_TDO(ivdm_mgpu0_fstp0_dpc0__ivdm_dout_l4):8 "ivdm_mgpu0_fstp0_dpc0__ivdm_dout_l4"
|  | 1.6 | Capture 8-bit data - ivdm_mgpu0_fstp0_dpc0__ivdm_dout_l5 |  |  |  |  | MeasC Pin = JTAG_TDO(ivdm_mgpu0_fstp0_dpc0__ivdm_dout_l5):8 "ivdm_mgpu0_fstp0_dpc0__ivdm_dout_l5"
|  | 1.7 | Capture 8-bit data - ivdm_mgpu0_fstp0_dpc0__ivdm_dout_l6 |  |  |  |  | MeasC Pin = JTAG_TDO(ivdm_mgpu0_fstp0_dpc0__ivdm_dout_l6):8 "ivdm_mgpu0_fstp0_dpc0__ivdm_dout_l6"
|  | 1.8 | Capture 8-bit data - ivdm_mgpu0_fstp0_dpc0__ivdm_dout_l7 |  |  |  |  | MeasC Pin = JTAG_TDO(ivdm_mgpu0_fstp0_dpc0__ivdm_dout_l7):8 "ivdm_mgpu0_fstp0_dpc0__ivdm_dout_l7"
|  | 1.9 | Capture 8-bit data - ivdm_mgpu0_fstp0_dpc0__ivdm_dout_l8 |  |  |  |  | MeasC Pin = JTAG_TDO(ivdm_mgpu0_fstp0_dpc0__ivdm_dout_l8):8 "ivdm_mgpu0_fstp0_dpc0__ivdm_dout_l8"
|  | 1.10 | Capture 8-bit data - ivdm_mgpu0_fstp0_dpc0__ivdm_dout_l9 |  |  |  |  | MeasC Pin = JTAG_TDO(ivdm_mgpu0_fstp0_dpc0__ivdm_dout_l9):8 "ivdm_mgpu0_fstp0_dpc0__ivdm_dout_l9"
|  | 1.11 | Capture 8-bit data - ivdm_mgpu0_fstp0_dpc1__ivdm_dout_l0 |  |  |  |  | MeasC Pin = JTAG_TDO(ivdm_mgpu0_fstp0_dpc1__ivdm_dout_l0):8 "ivdm_mgpu0_fstp0_dpc1__ivdm_dout_l0"
|  | 1.12 | Capture 8-bit data - ivdm_mgpu0_fstp0_dpc1__ivdm_dout_l1 |  |  |  |  | MeasC Pin = JTAG_TDO(ivdm_mgpu0_fstp0_dpc1__ivdm_dout_l1):8 "ivdm_mgpu0_fstp0_dpc1__ivdm_dout_l1"
|  | 1.13 | Capture 8-bit data - ivdm_mgpu0_fstp0_dpc1__ivdm_dout_l2 |  |  |  |  | MeasC Pin = JTAG_TDO(ivdm_mgpu0_fstp0_dpc1__ivdm_dout_l2):8 "ivdm_mgpu0_fstp0_dpc1__ivdm_dout_l2"
|  | 1.14 | Capture 8-bit data - ivdm_mgpu0_fstp0_dpc1__ivdm_dout_l3 |  |  |  |  | MeasC Pin = JTAG_TDO(ivdm_mgpu0_fstp0_dpc1__ivdm_dout_l3):8 "ivdm_mgpu0_fstp0_dpc1__ivdm_dout_l3"
|  | 1.15 | Capture 8-bit data - ivdm_mgpu0_fstp0_dpc1__ivdm_dout_l4 |  |  |  |  | MeasC Pin = JTAG_TDO(ivdm_mgpu0_fstp0_dpc1__ivdm_dout_l4):8 "ivdm_mgpu0_fstp0_dpc1__ivdm_dout_l4"
|  | 1.16 | Capture 8-bit data - ivdm_mgpu0_fstp0_dpc1__ivdm_dout_l5 |  |  |  |  | MeasC Pin = JTAG_TDO(ivdm_mgpu0_fstp0_dpc1__ivdm_dout_l5):8 "ivdm_mgpu0_fstp0_dpc1__ivdm_dout_l5"
|  | 1.17 | Capture 8-bit data - ivdm_mgpu0_fstp0_dpc1__ivdm_dout_l6 |  |  |  |  | MeasC Pin = JTAG_TDO(ivdm_mgpu0_fstp0_dpc1__ivdm_dout_l6):8 "ivdm_mgpu0_fstp0_dpc1__ivdm_dout_l6"
|  | 1.18 | Capture 8-bit data - ivdm_mgpu0_fstp0_dpc1__ivdm_dout_l7 |  |  |  |  | MeasC Pin = JTAG_TDO(ivdm_mgpu0_fstp0_dpc1__ivdm_dout_l7):8 "ivdm_mgpu0_fstp0_dpc1__ivdm_dout_l7"
|  | 1.19 | Capture 8-bit data - ivdm_mgpu0_fstp0_dpc1__ivdm_dout_l8 |  |  |  |  | MeasC Pin = JTAG_TDO(ivdm_mgpu0_fstp0_dpc1__ivdm_dout_l8):8 "ivdm_mgpu0_fstp0_dpc1__ivdm_dout_l8"
|  | 1.20 | Capture 8-bit data - ivdm_mgpu0_fstp0_dpc1__ivdm_dout_l9 |  |  |  |  | MeasC Pin = JTAG_TDO(ivdm_mgpu0_fstp0_dpc1__ivdm_dout_l9):8 "ivdm_mgpu0_fstp0_dpc1__ivdm_dout_l9"
|  | 1.21 | Capture 8-bit data - ivdm_mgpu0_fstp1_dpc0__ivdm_dout_l0 |  |  |  |  | MeasC Pin = JTAG_TDO(ivdm_mgpu0_fstp1_dpc0__ivdm_dout_l0):8 "ivdm_mgpu0_fstp1_dpc0__ivdm_dout_l0"
|  | 1.22 | Capture 8-bit data - ivdm_mgpu0_fstp1_dpc0__ivdm_dout_l1 |  |  |  |  | MeasC Pin = JTAG_TDO(ivdm_mgpu0_fstp1_dpc0__ivdm_dout_l1):8 "ivdm_mgpu0_fstp1_dpc0__ivdm_dout_l1"
|  | 1.23 | Capture 8-bit data - ivdm_mgpu0_fstp1_dpc0__ivdm_dout_l2 |  |  |  |  | MeasC Pin = JTAG_TDO(ivdm_mgpu0_fstp1_dpc0__ivdm_dout_l2):8 "ivdm_mgpu0_fstp1_dpc0__ivdm_dout_l2"
|  | 1.24 | Capture 8-bit data - ivdm_mgpu0_fstp1_dpc0__ivdm_dout_l3 |  |  |  |  | MeasC Pin = JTAG_TDO(ivdm_mgpu0_fstp1_dpc0__ivdm_dout_l3):8 "ivdm_mgpu0_fstp1_dpc0__ivdm_dout_l3"
|  | 1.25 | Capture 8-bit data - ivdm_mgpu0_fstp1_dpc0__ivdm_dout_l4 |  |  |  |  | MeasC Pin = JTAG_TDO(ivdm_mgpu0_fstp1_dpc0__ivdm_dout_l4):8 "ivdm_mgpu0_fstp1_dpc0__ivdm_dout_l4"
|  | 1.26 | Capture 8-bit data - ivdm_mgpu0_fstp1_dpc0__ivdm_dout_l5 |  |  |  |  | MeasC Pin = JTAG_TDO(ivdm_mgpu0_fstp1_dpc0__ivdm_dout_l5):8 "ivdm_mgpu0_fstp1_dpc0__ivdm_dout_l5"
|  | 1.27 | Capture 8-bit data - ivdm_mgpu0_fstp1_dpc0__ivdm_dout_l6 |  |  |  |  | MeasC Pin = JTAG_TDO(ivdm_mgpu0_fstp1_dpc0__ivdm_dout_l6):8 "ivdm_mgpu0_fstp1_dpc0__ivdm_dout_l6"
|  | 1.28 | Capture 8-bit data - ivdm_mgpu0_fstp1_dpc0__ivdm_dout_l7 |  |  |  |  | MeasC Pin = JTAG_TDO(ivdm_mgpu0_fstp1_dpc0__ivdm_dout_l7):8 "ivdm_mgpu0_fstp1_dpc0__ivdm_dout_l7"
|  | 1.29 | Capture 8-bit data - ivdm_mgpu0_fstp1_dpc0__ivdm_dout_l8 |  |  |  |  | MeasC Pin = JTAG_TDO(ivdm_mgpu0_fstp1_dpc0__ivdm_dout_l8):8 "ivdm_mgpu0_fstp1_dpc0__ivdm_dout_l8"
|  | 1.30 | Capture 8-bit data - ivdm_mgpu0_fstp1_dpc0__ivdm_dout_l9 |  |  |  |  | MeasC Pin = JTAG_TDO(ivdm_mgpu0_fstp1_dpc0__ivdm_dout_l9):8 "ivdm_mgpu0_fstp1_dpc0__ivdm_dout_l9"
|  | 1.31 | Capture 8-bit data - ivdm_mgpu0_fstp1_dpc1__ivdm_dout_l0 |  |  |  |  | MeasC Pin = JTAG_TDO(ivdm_mgpu0_fstp1_dpc1__ivdm_dout_l0):8 "ivdm_mgpu0_fstp1_dpc1__ivdm_dout_l0"
|  | 1.32 | Capture 8-bit data - ivdm_mgpu0_fstp1_dpc1__ivdm_dout_l1 |  |  |  |  | MeasC Pin = JTAG_TDO(ivdm_mgpu0_fstp1_dpc1__ivdm_dout_l1):8 "ivdm_mgpu0_fstp1_dpc1__ivdm_dout_l1"
|  | 1.33 | Capture 8-bit data - ivdm_mgpu0_fstp1_dpc1__ivdm_dout_l2 |  |  |  |  | MeasC Pin = JTAG_TDO(ivdm_mgpu0_fstp1_dpc1__ivdm_dout_l2):8 "ivdm_mgpu0_fstp1_dpc1__ivdm_dout_l2"
|  | 1.34 | Capture 8-bit data - ivdm_mgpu0_fstp1_dpc1__ivdm_dout_l3 |  |  |  |  | MeasC Pin = JTAG_TDO(ivdm_mgpu0_fstp1_dpc1__ivdm_dout_l3):8 "ivdm_mgpu0_fstp1_dpc1__ivdm_dout_l3"
|  | 1.35 | Capture 8-bit data - ivdm_mgpu0_fstp1_dpc1__ivdm_dout_l4 |  |  |  |  | MeasC Pin = JTAG_TDO(ivdm_mgpu0_fstp1_dpc1__ivdm_dout_l4):8 "ivdm_mgpu0_fstp1_dpc1__ivdm_dout_l4"
|  | 1.36 | Capture 8-bit data - ivdm_mgpu0_fstp1_dpc1__ivdm_dout_l5 |  |  |  |  | MeasC Pin = JTAG_TDO(ivdm_mgpu0_fstp1_dpc1__ivdm_dout_l5):8 "ivdm_mgpu0_fstp1_dpc1__ivdm_dout_l5"
|  | 1.37 | Capture 8-bit data - ivdm_mgpu0_fstp1_dpc1__ivdm_dout_l6 |  |  |  |  | MeasC Pin = JTAG_TDO(ivdm_mgpu0_fstp1_dpc1__ivdm_dout_l6):8 "ivdm_mgpu0_fstp1_dpc1__ivdm_dout_l6"
|  | 1.38 | Capture 8-bit data - ivdm_mgpu0_fstp1_dpc1__ivdm_dout_l7 |  |  |  |  | MeasC Pin = JTAG_TDO(ivdm_mgpu0_fstp1_dpc1__ivdm_dout_l7):8 "ivdm_mgpu0_fstp1_dpc1__ivdm_dout_l7"
|  | 1.39 | Capture 8-bit data - ivdm_mgpu0_fstp1_dpc1__ivdm_dout_l8 |  |  |  |  | MeasC Pin = JTAG_TDO(ivdm_mgpu0_fstp1_dpc1__ivdm_dout_l8):8 "ivdm_mgpu0_fstp1_dpc1__ivdm_dout_l8"
|  | 1.40 | Capture 8-bit data - ivdm_mgpu0_fstp1_dpc1__ivdm_dout_l9 |  |  |  |  | MeasC Pin = JTAG_TDO(ivdm_mgpu0_fstp1_dpc1__ivdm_dout_l9):8 "ivdm_mgpu0_fstp1_dpc1__ivdm_dout_l9"
|  | 1.41 | Capture 8-bit data - ivdm_mgpu0_fstp2_dpc0__ivdm_dout_l0 |  |  |  |  | MeasC Pin = JTAG_TDO(ivdm_mgpu0_fstp2_dpc0__ivdm_dout_l0):8 "ivdm_mgpu0_fstp2_dpc0__ivdm_dout_l0"
|  | 1.42 | Capture 8-bit data - ivdm_mgpu0_fstp2_dpc0__ivdm_dout_l1 |  |  |  |  | MeasC Pin = JTAG_TDO(ivdm_mgpu0_fstp2_dpc0__ivdm_dout_l1):8 "ivdm_mgpu0_fstp2_dpc0__ivdm_dout_l1"
|  | 1.43 | Capture 8-bit data - ivdm_mgpu0_fstp2_dpc0__ivdm_dout_l2 |  |  |  |  | MeasC Pin = JTAG_TDO(ivdm_mgpu0_fstp2_dpc0__ivdm_dout_l2):8 "ivdm_mgpu0_fstp2_dpc0__ivdm_dout_l2"
|  | 1.44 | Capture 8-bit data - ivdm_mgpu0_fstp2_dpc0__ivdm_dout_l3 |  |  |  |  | MeasC Pin = JTAG_TDO(ivdm_mgpu0_fstp2_dpc0__ivdm_dout_l3):8 "ivdm_mgpu0_fstp2_dpc0__ivdm_dout_l3"
|  | 1.45 | Capture 8-bit data - ivdm_mgpu0_fstp2_dpc0__ivdm_dout_l4 |  |  |  |  | MeasC Pin = JTAG_TDO(ivdm_mgpu0_fstp2_dpc0__ivdm_dout_l4):8 "ivdm_mgpu0_fstp2_dpc0__ivdm_dout_l4"
|  | 1.46 | Capture 8-bit data - ivdm_mgpu0_fstp2_dpc0__ivdm_dout_l5 |  |  |  |  | MeasC Pin = JTAG_TDO(ivdm_mgpu0_fstp2_dpc0__ivdm_dout_l5):8 "ivdm_mgpu0_fstp2_dpc0__ivdm_dout_l5"
|  | 1.47 | Capture 8-bit data - ivdm_mgpu0_fstp2_dpc0__ivdm_dout_l6 |  |  |  |  | MeasC Pin = JTAG_TDO(ivdm_mgpu0_fstp2_dpc0__ivdm_dout_l6):8 "ivdm_mgpu0_fstp2_dpc0__ivdm_dout_l6"
|  | 1.48 | Capture 8-bit data - ivdm_mgpu0_fstp2_dpc0__ivdm_dout_l7 |  |  |  |  | MeasC Pin = JTAG_TDO(ivdm_mgpu0_fstp2_dpc0__ivdm_dout_l7):8 "ivdm_mgpu0_fstp2_dpc0__ivdm_dout_l7"
|  | 1.49 | Capture 8-bit data - ivdm_mgpu0_fstp2_dpc0__ivdm_dout_l8 |  |  |  |  | MeasC Pin = JTAG_TDO(ivdm_mgpu0_fstp2_dpc0__ivdm_dout_l8):8 "ivdm_mgpu0_fstp2_dpc0__ivdm_dout_l8"
|  | 1.50 | Capture 8-bit data - ivdm_mgpu0_fstp2_dpc0__ivdm_dout_l9 |  |  |  |  | MeasC Pin = JTAG_TDO(ivdm_mgpu0_fstp2_dpc0__ivdm_dout_l9):8 "ivdm_mgpu0_fstp2_dpc0__ivdm_dout_l9"
|  | 1.51 | Capture 8-bit data - ivdm_mgpu0_fstp2_dpc1__ivdm_dout_l0 |  |  |  |  | MeasC Pin = JTAG_TDO(ivdm_mgpu0_fstp2_dpc1__ivdm_dout_l0):8 "ivdm_mgpu0_fstp2_dpc1__ivdm_dout_l0"
|  | 1.52 | Capture 8-bit data - ivdm_mgpu0_fstp2_dpc1__ivdm_dout_l1 |  |  |  |  | MeasC Pin = JTAG_TDO(ivdm_mgpu0_fstp2_dpc1__ivdm_dout_l1):8 "ivdm_mgpu0_fstp2_dpc1__ivdm_dout_l1"
|  | 1.53 | Capture 8-bit data - ivdm_mgpu0_fstp2_dpc1__ivdm_dout_l2 |  |  |  |  | MeasC Pin = JTAG_TDO(ivdm_mgpu0_fstp2_dpc1__ivdm_dout_l2):8 "ivdm_mgpu0_fstp2_dpc1__ivdm_dout_l2"
|  | 1.54 | Capture 8-bit data - ivdm_mgpu0_fstp2_dpc1__ivdm_dout_l3 |  |  |  |  | MeasC Pin = JTAG_TDO(ivdm_mgpu0_fstp2_dpc1__ivdm_dout_l3):8 "ivdm_mgpu0_fstp2_dpc1__ivdm_dout_l3"
|  | 1.55 | Capture 8-bit data - ivdm_mgpu0_fstp2_dpc1__ivdm_dout_l4 |  |  |  |  | MeasC Pin = JTAG_TDO(ivdm_mgpu0_fstp2_dpc1__ivdm_dout_l4):8 "ivdm_mgpu0_fstp2_dpc1__ivdm_dout_l4"
|  | 1.56 | Capture 8-bit data - ivdm_mgpu0_fstp2_dpc1__ivdm_dout_l5 |  |  |  |  | MeasC Pin = JTAG_TDO(ivdm_mgpu0_fstp2_dpc1__ivdm_dout_l5):8 "ivdm_mgpu0_fstp2_dpc1__ivdm_dout_l5"
|  | 1.57 | Capture 8-bit data - ivdm_mgpu0_fstp2_dpc1__ivdm_dout_l6 |  |  |  |  | MeasC Pin = JTAG_TDO(ivdm_mgpu0_fstp2_dpc1__ivdm_dout_l6):8 "ivdm_mgpu0_fstp2_dpc1__ivdm_dout_l6"
|  | 1.58 | Capture 8-bit data - ivdm_mgpu0_fstp2_dpc1__ivdm_dout_l7 |  |  |  |  | MeasC Pin = JTAG_TDO(ivdm_mgpu0_fstp2_dpc1__ivdm_dout_l7):8 "ivdm_mgpu0_fstp2_dpc1__ivdm_dout_l7"
|  | 1.59 | Capture 8-bit data - ivdm_mgpu0_fstp2_dpc1__ivdm_dout_l8 |  |  |  |  | MeasC Pin = JTAG_TDO(ivdm_mgpu0_fstp2_dpc1__ivdm_dout_l8):8 "ivdm_mgpu0_fstp2_dpc1__ivdm_dout_l8"
|  | 1.60 | Capture 8-bit data - ivdm_mgpu0_fstp2_dpc1__ivdm_dout_l9 |  |  |  |  | MeasC Pin = JTAG_TDO(ivdm_mgpu0_fstp2_dpc1__ivdm_dout_l9):8 "ivdm_mgpu0_fstp2_dpc1__ivdm_dout_l9"
|  | 1.61 | Capture 8-bit data - ivdm_mgpu0_fstp3_dpc0__ivdm_dout_l0 |  |  |  |  | MeasC Pin = JTAG_TDO(ivdm_mgpu0_fstp3_dpc0__ivdm_dout_l0):8 "ivdm_mgpu0_fstp3_dpc0__ivdm_dout_l0"
|  | 1.62 | Capture 8-bit data - ivdm_mgpu0_fstp3_dpc0__ivdm_dout_l1 |  |  |  |  | MeasC Pin = JTAG_TDO(ivdm_mgpu0_fstp3_dpc0__ivdm_dout_l1):8 "ivdm_mgpu0_fstp3_dpc0__ivdm_dout_l1"
|  | 1.63 | Capture 8-bit data - ivdm_mgpu0_fstp3_dpc0__ivdm_dout_l2 |  |  |  |  | MeasC Pin = JTAG_TDO(ivdm_mgpu0_fstp3_dpc0__ivdm_dout_l2):8 "ivdm_mgpu0_fstp3_dpc0__ivdm_dout_l2"
|  | 1.64 | Capture 8-bit data - ivdm_mgpu0_fstp3_dpc0__ivdm_dout_l3 |  |  |  |  | MeasC Pin = JTAG_TDO(ivdm_mgpu0_fstp3_dpc0__ivdm_dout_l3):8 "ivdm_mgpu0_fstp3_dpc0__ivdm_dout_l3"
|  | 1.65 | Capture 8-bit data - ivdm_mgpu0_fstp3_dpc0__ivdm_dout_l4 |  |  |  |  | MeasC Pin = JTAG_TDO(ivdm_mgpu0_fstp3_dpc0__ivdm_dout_l4):8 "ivdm_mgpu0_fstp3_dpc0__ivdm_dout_l4"
|  | 1.66 | Capture 8-bit data - ivdm_mgpu0_fstp3_dpc0__ivdm_dout_l5 |  |  |  |  | MeasC Pin = JTAG_TDO(ivdm_mgpu0_fstp3_dpc0__ivdm_dout_l5):8 "ivdm_mgpu0_fstp3_dpc0__ivdm_dout_l5"
|  | 1.67 | Capture 8-bit data - ivdm_mgpu0_fstp3_dpc0__ivdm_dout_l6 |  |  |  |  | MeasC Pin = JTAG_TDO(ivdm_mgpu0_fstp3_dpc0__ivdm_dout_l6):8 "ivdm_mgpu0_fstp3_dpc0__ivdm_dout_l6"
|  | 1.68 | Capture 8-bit data - ivdm_mgpu0_fstp3_dpc0__ivdm_dout_l7 |  |  |  |  | MeasC Pin = JTAG_TDO(ivdm_mgpu0_fstp3_dpc0__ivdm_dout_l7):8 "ivdm_mgpu0_fstp3_dpc0__ivdm_dout_l7"
|  | 1.69 | Capture 8-bit data - ivdm_mgpu0_fstp3_dpc0__ivdm_dout_l8 |  |  |  |  | MeasC Pin = JTAG_TDO(ivdm_mgpu0_fstp3_dpc0__ivdm_dout_l8):8 "ivdm_mgpu0_fstp3_dpc0__ivdm_dout_l8"
|  | 1.70 | Capture 8-bit data - ivdm_mgpu0_fstp3_dpc0__ivdm_dout_l9 |  |  |  |  | MeasC Pin = JTAG_TDO(ivdm_mgpu0_fstp3_dpc0__ivdm_dout_l9):8 "ivdm_mgpu0_fstp3_dpc0__ivdm_dout_l9"
|  | 1.71 | Capture 8-bit data - ivdm_mgpu0_fstp3_dpc1__ivdm_dout_l0 |  |  |  |  | MeasC Pin = JTAG_TDO(ivdm_mgpu0_fstp3_dpc1__ivdm_dout_l0):8 "ivdm_mgpu0_fstp3_dpc1__ivdm_dout_l0"
|  | 1.72 | Capture 8-bit data - ivdm_mgpu0_fstp3_dpc1__ivdm_dout_l1 |  |  |  |  | MeasC Pin = JTAG_TDO(ivdm_mgpu0_fstp3_dpc1__ivdm_dout_l1):8 "ivdm_mgpu0_fstp3_dpc1__ivdm_dout_l1"
|  | 1.73 | Capture 8-bit data - ivdm_mgpu0_fstp3_dpc1__ivdm_dout_l2 |  |  |  |  | MeasC Pin = JTAG_TDO(ivdm_mgpu0_fstp3_dpc1__ivdm_dout_l2):8 "ivdm_mgpu0_fstp3_dpc1__ivdm_dout_l2"
|  | 1.74 | Capture 8-bit data - ivdm_mgpu0_fstp3_dpc1__ivdm_dout_l3 |  |  |  |  | MeasC Pin = JTAG_TDO(ivdm_mgpu0_fstp3_dpc1__ivdm_dout_l3):8 "ivdm_mgpu0_fstp3_dpc1__ivdm_dout_l3"
|  | 1.75 | Capture 8-bit data - ivdm_mgpu0_fstp3_dpc1__ivdm_dout_l4 |  |  |  |  | MeasC Pin = JTAG_TDO(ivdm_mgpu0_fstp3_dpc1__ivdm_dout_l4):8 "ivdm_mgpu0_fstp3_dpc1__ivdm_dout_l4"
|  | 1.76 | Capture 8-bit data - ivdm_mgpu0_fstp3_dpc1__ivdm_dout_l5 |  |  |  |  | MeasC Pin = JTAG_TDO(ivdm_mgpu0_fstp3_dpc1__ivdm_dout_l5):8 "ivdm_mgpu0_fstp3_dpc1__ivdm_dout_l5"
|  | 1.77 | Capture 8-bit data - ivdm_mgpu0_fstp3_dpc1__ivdm_dout_l6 |  |  |  |  | MeasC Pin = JTAG_TDO(ivdm_mgpu0_fstp3_dpc1__ivdm_dout_l6):8 "ivdm_mgpu0_fstp3_dpc1__ivdm_dout_l6"
|  | 1.78 | Capture 8-bit data - ivdm_mgpu0_fstp3_dpc1__ivdm_dout_l7 |  |  |  |  | MeasC Pin = JTAG_TDO(ivdm_mgpu0_fstp3_dpc1__ivdm_dout_l7):8 "ivdm_mgpu0_fstp3_dpc1__ivdm_dout_l7"
|  | 1.79 | Capture 8-bit data - ivdm_mgpu0_fstp3_dpc1__ivdm_dout_l8 |  |  |  |  | MeasC Pin = JTAG_TDO(ivdm_mgpu0_fstp3_dpc1__ivdm_dout_l8):8 "ivdm_mgpu0_fstp3_dpc1__ivdm_dout_l8"
|  | 1.80 | Capture 8-bit data - ivdm_mgpu0_fstp3_dpc1__ivdm_dout_l9 |  |  |  |  | MeasC Pin = JTAG_TDO(ivdm_mgpu0_fstp3_dpc1__ivdm_dout_l9):8 "ivdm_mgpu0_fstp3_dpc1__ivdm_dout_l9"
|  | 1.81 | Capture 8-bit data - ivdm_mgpu0_fstp4_dpc0__ivdm_dout_l0 |  |  |  |  | MeasC Pin = JTAG_TDO(ivdm_mgpu0_fstp4_dpc0__ivdm_dout_l0):8 "ivdm_mgpu0_fstp4_dpc0__ivdm_dout_l0"
|  | 1.82 | Capture 8-bit data - ivdm_mgpu0_fstp4_dpc0__ivdm_dout_l1 |  |  |  |  | MeasC Pin = JTAG_TDO(ivdm_mgpu0_fstp4_dpc0__ivdm_dout_l1):8 "ivdm_mgpu0_fstp4_dpc0__ivdm_dout_l1"
|  | 1.83 | Capture 8-bit data - ivdm_mgpu0_fstp4_dpc0__ivdm_dout_l2 |  |  |  |  | MeasC Pin = JTAG_TDO(ivdm_mgpu0_fstp4_dpc0__ivdm_dout_l2):8 "ivdm_mgpu0_fstp4_dpc0__ivdm_dout_l2"
|  | 1.84 | Capture 8-bit data - ivdm_mgpu0_fstp4_dpc0__ivdm_dout_l3 |  |  |  |  | MeasC Pin = JTAG_TDO(ivdm_mgpu0_fstp4_dpc0__ivdm_dout_l3):8 "ivdm_mgpu0_fstp4_dpc0__ivdm_dout_l3"
|  | 1.85 | Capture 8-bit data - ivdm_mgpu0_fstp4_dpc0__ivdm_dout_l4 |  |  |  |  | MeasC Pin = JTAG_TDO(ivdm_mgpu0_fstp4_dpc0__ivdm_dout_l4):8 "ivdm_mgpu0_fstp4_dpc0__ivdm_dout_l4"
|  | 1.86 | Capture 8-bit data - ivdm_mgpu0_fstp4_dpc0__ivdm_dout_l5 |  |  |  |  | MeasC Pin = JTAG_TDO(ivdm_mgpu0_fstp4_dpc0__ivdm_dout_l5):8 "ivdm_mgpu0_fstp4_dpc0__ivdm_dout_l5"
|  | 1.87 | Capture 8-bit data - ivdm_mgpu0_fstp4_dpc0__ivdm_dout_l6 |  |  |  |  | MeasC Pin = JTAG_TDO(ivdm_mgpu0_fstp4_dpc0__ivdm_dout_l6):8 "ivdm_mgpu0_fstp4_dpc0__ivdm_dout_l6"
|  | 1.88 | Capture 8-bit data - ivdm_mgpu0_fstp4_dpc0__ivdm_dout_l7 |  |  |  |  | MeasC Pin = JTAG_TDO(ivdm_mgpu0_fstp4_dpc0__ivdm_dout_l7):8 "ivdm_mgpu0_fstp4_dpc0__ivdm_dout_l7"
|  | 1.89 | Capture 8-bit data - ivdm_mgpu0_fstp4_dpc0__ivdm_dout_l8 |  |  |  |  | MeasC Pin = JTAG_TDO(ivdm_mgpu0_fstp4_dpc0__ivdm_dout_l8):8 "ivdm_mgpu0_fstp4_dpc0__ivdm_dout_l8"
|  | 1.90 | Capture 8-bit data - ivdm_mgpu0_fstp4_dpc0__ivdm_dout_l9 |  |  |  |  | MeasC Pin = JTAG_TDO(ivdm_mgpu0_fstp4_dpc0__ivdm_dout_l9):8 "ivdm_mgpu0_fstp4_dpc0__ivdm_dout_l9"
|  | 1.91 | Capture 8-bit data - ivdm_mgpu0_fstp4_dpc1__ivdm_dout_l0 |  |  |  |  | MeasC Pin = JTAG_TDO(ivdm_mgpu0_fstp4_dpc1__ivdm_dout_l0):8 "ivdm_mgpu0_fstp4_dpc1__ivdm_dout_l0"
|  | 1.92 | Capture 8-bit data - ivdm_mgpu0_fstp4_dpc1__ivdm_dout_l1 |  |  |  |  | MeasC Pin = JTAG_TDO(ivdm_mgpu0_fstp4_dpc1__ivdm_dout_l1):8 "ivdm_mgpu0_fstp4_dpc1__ivdm_dout_l1"
|  | 1.93 | Capture 8-bit data - ivdm_mgpu0_fstp4_dpc1__ivdm_dout_l2 |  |  |  |  | MeasC Pin = JTAG_TDO(ivdm_mgpu0_fstp4_dpc1__ivdm_dout_l2):8 "ivdm_mgpu0_fstp4_dpc1__ivdm_dout_l2"
|  | 1.94 | Capture 8-bit data - ivdm_mgpu0_fstp4_dpc1__ivdm_dout_l3 |  |  |  |  | MeasC Pin = JTAG_TDO(ivdm_mgpu0_fstp4_dpc1__ivdm_dout_l3):8 "ivdm_mgpu0_fstp4_dpc1__ivdm_dout_l3"
|  | 1.95 | Capture 8-bit data - ivdm_mgpu0_fstp4_dpc1__ivdm_dout_l4 |  |  |  |  | MeasC Pin = JTAG_TDO(ivdm_mgpu0_fstp4_dpc1__ivdm_dout_l4):8 "ivdm_mgpu0_fstp4_dpc1__ivdm_dout_l4"
|  | 1.96 | Capture 8-bit data - ivdm_mgpu0_fstp4_dpc1__ivdm_dout_l5 |  |  |  |  | MeasC Pin = JTAG_TDO(ivdm_mgpu0_fstp4_dpc1__ivdm_dout_l5):8 "ivdm_mgpu0_fstp4_dpc1__ivdm_dout_l5"
|  | 1.97 | Capture 8-bit data - ivdm_mgpu0_fstp4_dpc1__ivdm_dout_l6 |  |  |  |  | MeasC Pin = JTAG_TDO(ivdm_mgpu0_fstp4_dpc1__ivdm_dout_l6):8 "ivdm_mgpu0_fstp4_dpc1__ivdm_dout_l6"
|  | 1.98 | Capture 8-bit data - ivdm_mgpu0_fstp4_dpc1__ivdm_dout_l7 |  |  |  |  | MeasC Pin = JTAG_TDO(ivdm_mgpu0_fstp4_dpc1__ivdm_dout_l7):8 "ivdm_mgpu0_fstp4_dpc1__ivdm_dout_l7"
|  | 1.99 | Capture 8-bit data - ivdm_mgpu0_fstp4_dpc1__ivdm_dout_l8 |  |  |  |  | MeasC Pin = JTAG_TDO(ivdm_mgpu0_fstp4_dpc1__ivdm_dout_l8):8 "ivdm_mgpu0_fstp4_dpc1__ivdm_dout_l8"
|  | 1.100 | Capture 8-bit data - ivdm_mgpu0_fstp4_dpc1__ivdm_dout_l9 |  |  |  |  | MeasC Pin = JTAG_TDO(ivdm_mgpu0_fstp4_dpc1__ivdm_dout_l9):8 "ivdm_mgpu0_fstp4_dpc1__ivdm_dout_l9"
|  | 1.101 | Capture 8-bit data - ivdm_mgpu0_fstp5_dpc0__ivdm_dout_l0 |  |  |  |  | MeasC Pin = JTAG_TDO(ivdm_mgpu0_fstp5_dpc0__ivdm_dout_l0):8 "ivdm_mgpu0_fstp5_dpc0__ivdm_dout_l0"
|  | 1.102 | Capture 8-bit data - ivdm_mgpu0_fstp5_dpc0__ivdm_dout_l1 |  |  |  |  | MeasC Pin = JTAG_TDO(ivdm_mgpu0_fstp5_dpc0__ivdm_dout_l1):8 "ivdm_mgpu0_fstp5_dpc0__ivdm_dout_l1"
|  | 1.103 | Capture 8-bit data - ivdm_mgpu0_fstp5_dpc0__ivdm_dout_l2 |  |  |  |  | MeasC Pin = JTAG_TDO(ivdm_mgpu0_fstp5_dpc0__ivdm_dout_l2):8 "ivdm_mgpu0_fstp5_dpc0__ivdm_dout_l2"
|  | 1.104 | Capture 8-bit data - ivdm_mgpu0_fstp5_dpc0__ivdm_dout_l3 |  |  |  |  | MeasC Pin = JTAG_TDO(ivdm_mgpu0_fstp5_dpc0__ivdm_dout_l3):8 "ivdm_mgpu0_fstp5_dpc0__ivdm_dout_l3"
|  | 1.105 | Capture 8-bit data - ivdm_mgpu0_fstp5_dpc0__ivdm_dout_l4 |  |  |  |  | MeasC Pin = JTAG_TDO(ivdm_mgpu0_fstp5_dpc0__ivdm_dout_l4):8 "ivdm_mgpu0_fstp5_dpc0__ivdm_dout_l4"
|  | 1.106 | Capture 8-bit data - ivdm_mgpu0_fstp5_dpc0__ivdm_dout_l5 |  |  |  |  | MeasC Pin = JTAG_TDO(ivdm_mgpu0_fstp5_dpc0__ivdm_dout_l5):8 "ivdm_mgpu0_fstp5_dpc0__ivdm_dout_l5"
|  | 1.107 | Capture 8-bit data - ivdm_mgpu0_fstp5_dpc0__ivdm_dout_l6 |  |  |  |  | MeasC Pin = JTAG_TDO(ivdm_mgpu0_fstp5_dpc0__ivdm_dout_l6):8 "ivdm_mgpu0_fstp5_dpc0__ivdm_dout_l6"
|  | 1.108 | Capture 8-bit data - ivdm_mgpu0_fstp5_dpc0__ivdm_dout_l7 |  |  |  |  | MeasC Pin = JTAG_TDO(ivdm_mgpu0_fstp5_dpc0__ivdm_dout_l7):8 "ivdm_mgpu0_fstp5_dpc0__ivdm_dout_l7"
|  | 1.109 | Capture 8-bit data - ivdm_mgpu0_fstp5_dpc0__ivdm_dout_l8 |  |  |  |  | MeasC Pin = JTAG_TDO(ivdm_mgpu0_fstp5_dpc0__ivdm_dout_l8):8 "ivdm_mgpu0_fstp5_dpc0__ivdm_dout_l8"
|  | 1.110 | Capture 8-bit data - ivdm_mgpu0_fstp5_dpc0__ivdm_dout_l9 |  |  |  |  | MeasC Pin = JTAG_TDO(ivdm_mgpu0_fstp5_dpc0__ivdm_dout_l9):8 "ivdm_mgpu0_fstp5_dpc0__ivdm_dout_l9"
|  | 1.111 | Capture 8-bit data - ivdm_mgpu0_fstp5_dpc1__ivdm_dout_l0 |  |  |  |  | MeasC Pin = JTAG_TDO(ivdm_mgpu0_fstp5_dpc1__ivdm_dout_l0):8 "ivdm_mgpu0_fstp5_dpc1__ivdm_dout_l0"
|  | 1.112 | Capture 8-bit data - ivdm_mgpu0_fstp5_dpc1__ivdm_dout_l1 |  |  |  |  | MeasC Pin = JTAG_TDO(ivdm_mgpu0_fstp5_dpc1__ivdm_dout_l1):8 "ivdm_mgpu0_fstp5_dpc1__ivdm_dout_l1"
|  | 1.113 | Capture 8-bit data - ivdm_mgpu0_fstp5_dpc1__ivdm_dout_l2 |  |  |  |  | MeasC Pin = JTAG_TDO(ivdm_mgpu0_fstp5_dpc1__ivdm_dout_l2):8 "ivdm_mgpu0_fstp5_dpc1__ivdm_dout_l2"
|  | 1.114 | Capture 8-bit data - ivdm_mgpu0_fstp5_dpc1__ivdm_dout_l3 |  |  |  |  | MeasC Pin = JTAG_TDO(ivdm_mgpu0_fstp5_dpc1__ivdm_dout_l3):8 "ivdm_mgpu0_fstp5_dpc1__ivdm_dout_l3"
|  | 1.115 | Capture 8-bit data - ivdm_mgpu0_fstp5_dpc1__ivdm_dout_l4 |  |  |  |  | MeasC Pin = JTAG_TDO(ivdm_mgpu0_fstp5_dpc1__ivdm_dout_l4):8 "ivdm_mgpu0_fstp5_dpc1__ivdm_dout_l4"
|  | 1.116 | Capture 8-bit data - ivdm_mgpu0_fstp5_dpc1__ivdm_dout_l5 |  |  |  |  | MeasC Pin = JTAG_TDO(ivdm_mgpu0_fstp5_dpc1__ivdm_dout_l5):8 "ivdm_mgpu0_fstp5_dpc1__ivdm_dout_l5"
|  | 1.117 | Capture 8-bit data - ivdm_mgpu0_fstp5_dpc1__ivdm_dout_l6 |  |  |  |  | MeasC Pin = JTAG_TDO(ivdm_mgpu0_fstp5_dpc1__ivdm_dout_l6):8 "ivdm_mgpu0_fstp5_dpc1__ivdm_dout_l6"
|  | 1.118 | Capture 8-bit data - ivdm_mgpu0_fstp5_dpc1__ivdm_dout_l7 |  |  |  |  | MeasC Pin = JTAG_TDO(ivdm_mgpu0_fstp5_dpc1__ivdm_dout_l7):8 "ivdm_mgpu0_fstp5_dpc1__ivdm_dout_l7"
|  | 1.119 | Capture 8-bit data - ivdm_mgpu0_fstp5_dpc1__ivdm_dout_l8 |  |  |  |  | MeasC Pin = JTAG_TDO(ivdm_mgpu0_fstp5_dpc1__ivdm_dout_l8):8 "ivdm_mgpu0_fstp5_dpc1__ivdm_dout_l8"
|  | 1.120 | Capture 8-bit data - ivdm_mgpu0_fstp5_dpc1__ivdm_dout_l9 |  |  |  |  | MeasC Pin = JTAG_TDO(ivdm_mgpu0_fstp5_dpc1__ivdm_dout_l9):8 "ivdm_mgpu0_fstp5_dpc1__ivdm_dout_l9"
|  | 1.121 | Capture 8-bit data - ivdm_mgpu1_fstp0_dpc0__ivdm_dout_l0 |  |  |  |  | MeasC Pin = JTAG_TDO(ivdm_mgpu1_fstp0_dpc0__ivdm_dout_l0):8 "ivdm_mgpu1_fstp0_dpc0__ivdm_dout_l0"
|  | 1.122 | Capture 8-bit data - ivdm_mgpu1_fstp0_dpc0__ivdm_dout_l1 |  |  |  |  | MeasC Pin = JTAG_TDO(ivdm_mgpu1_fstp0_dpc0__ivdm_dout_l1):8 "ivdm_mgpu1_fstp0_dpc0__ivdm_dout_l1"
|  | 1.123 | Capture 8-bit data - ivdm_mgpu1_fstp0_dpc0__ivdm_dout_l2 |  |  |  |  | MeasC Pin = JTAG_TDO(ivdm_mgpu1_fstp0_dpc0__ivdm_dout_l2):8 "ivdm_mgpu1_fstp0_dpc0__ivdm_dout_l2"
|  | 1.124 | Capture 8-bit data - ivdm_mgpu1_fstp0_dpc0__ivdm_dout_l3 |  |  |  |  | MeasC Pin = JTAG_TDO(ivdm_mgpu1_fstp0_dpc0__ivdm_dout_l3):8 "ivdm_mgpu1_fstp0_dpc0__ivdm_dout_l3"
|  | 1.125 | Capture 8-bit data - ivdm_mgpu1_fstp0_dpc0__ivdm_dout_l4 |  |  |  |  | MeasC Pin = JTAG_TDO(ivdm_mgpu1_fstp0_dpc0__ivdm_dout_l4):8 "ivdm_mgpu1_fstp0_dpc0__ivdm_dout_l4"
|  | 1.126 | Capture 8-bit data - ivdm_mgpu1_fstp0_dpc0__ivdm_dout_l5 |  |  |  |  | MeasC Pin = JTAG_TDO(ivdm_mgpu1_fstp0_dpc0__ivdm_dout_l5):8 "ivdm_mgpu1_fstp0_dpc0__ivdm_dout_l5"
|  | 1.127 | Capture 8-bit data - ivdm_mgpu1_fstp0_dpc0__ivdm_dout_l6 |  |  |  |  | MeasC Pin = JTAG_TDO(ivdm_mgpu1_fstp0_dpc0__ivdm_dout_l6):8 "ivdm_mgpu1_fstp0_dpc0__ivdm_dout_l6"
|  | 1.128 | Capture 8-bit data - ivdm_mgpu1_fstp0_dpc0__ivdm_dout_l7 |  |  |  |  | MeasC Pin = JTAG_TDO(ivdm_mgpu1_fstp0_dpc0__ivdm_dout_l7):8 "ivdm_mgpu1_fstp0_dpc0__ivdm_dout_l7"
|  | 1.129 | Capture 8-bit data - ivdm_mgpu1_fstp0_dpc0__ivdm_dout_l8 |  |  |  |  | MeasC Pin = JTAG_TDO(ivdm_mgpu1_fstp0_dpc0__ivdm_dout_l8):8 "ivdm_mgpu1_fstp0_dpc0__ivdm_dout_l8"
|  | 1.130 | Capture 8-bit data - ivdm_mgpu1_fstp0_dpc0__ivdm_dout_l9 |  |  |  |  | MeasC Pin = JTAG_TDO(ivdm_mgpu1_fstp0_dpc0__ivdm_dout_l9):8 "ivdm_mgpu1_fstp0_dpc0__ivdm_dout_l9"
|  | 1.131 | Capture 8-bit data - ivdm_mgpu1_fstp0_dpc1__ivdm_dout_l0 |  |  |  |  | MeasC Pin = JTAG_TDO(ivdm_mgpu1_fstp0_dpc1__ivdm_dout_l0):8 "ivdm_mgpu1_fstp0_dpc1__ivdm_dout_l0"
|  | 1.132 | Capture 8-bit data - ivdm_mgpu1_fstp0_dpc1__ivdm_dout_l1 |  |  |  |  | MeasC Pin = JTAG_TDO(ivdm_mgpu1_fstp0_dpc1__ivdm_dout_l1):8 "ivdm_mgpu1_fstp0_dpc1__ivdm_dout_l1"
|  | 1.133 | Capture 8-bit data - ivdm_mgpu1_fstp0_dpc1__ivdm_dout_l2 |  |  |  |  | MeasC Pin = JTAG_TDO(ivdm_mgpu1_fstp0_dpc1__ivdm_dout_l2):8 "ivdm_mgpu1_fstp0_dpc1__ivdm_dout_l2"
|  | 1.134 | Capture 8-bit data - ivdm_mgpu1_fstp0_dpc1__ivdm_dout_l3 |  |  |  |  | MeasC Pin = JTAG_TDO(ivdm_mgpu1_fstp0_dpc1__ivdm_dout_l3):8 "ivdm_mgpu1_fstp0_dpc1__ivdm_dout_l3"
|  | 1.135 | Capture 8-bit data - ivdm_mgpu1_fstp0_dpc1__ivdm_dout_l4 |  |  |  |  | MeasC Pin = JTAG_TDO(ivdm_mgpu1_fstp0_dpc1__ivdm_dout_l4):8 "ivdm_mgpu1_fstp0_dpc1__ivdm_dout_l4"
|  | 1.136 | Capture 8-bit data - ivdm_mgpu1_fstp0_dpc1__ivdm_dout_l5 |  |  |  |  | MeasC Pin = JTAG_TDO(ivdm_mgpu1_fstp0_dpc1__ivdm_dout_l5):8 "ivdm_mgpu1_fstp0_dpc1__ivdm_dout_l5"
|  | 1.137 | Capture 8-bit data - ivdm_mgpu1_fstp0_dpc1__ivdm_dout_l6 |  |  |  |  | MeasC Pin = JTAG_TDO(ivdm_mgpu1_fstp0_dpc1__ivdm_dout_l6):8 "ivdm_mgpu1_fstp0_dpc1__ivdm_dout_l6"
|  | 1.138 | Capture 8-bit data - ivdm_mgpu1_fstp0_dpc1__ivdm_dout_l7 |  |  |  |  | MeasC Pin = JTAG_TDO(ivdm_mgpu1_fstp0_dpc1__ivdm_dout_l7):8 "ivdm_mgpu1_fstp0_dpc1__ivdm_dout_l7"
|  | 1.139 | Capture 8-bit data - ivdm_mgpu1_fstp0_dpc1__ivdm_dout_l8 |  |  |  |  | MeasC Pin = JTAG_TDO(ivdm_mgpu1_fstp0_dpc1__ivdm_dout_l8):8 "ivdm_mgpu1_fstp0_dpc1__ivdm_dout_l8"
|  | 1.140 | Capture 8-bit data - ivdm_mgpu1_fstp0_dpc1__ivdm_dout_l9 |  |  |  |  | MeasC Pin = JTAG_TDO(ivdm_mgpu1_fstp0_dpc1__ivdm_dout_l9):8 "ivdm_mgpu1_fstp0_dpc1__ivdm_dout_l9"
|  | 1.141 | Capture 8-bit data - ivdm_mgpu1_fstp1_dpc0__ivdm_dout_l0 |  |  |  |  | MeasC Pin = JTAG_TDO(ivdm_mgpu1_fstp1_dpc0__ivdm_dout_l0):8 "ivdm_mgpu1_fstp1_dpc0__ivdm_dout_l0"
|  | 1.142 | Capture 8-bit data - ivdm_mgpu1_fstp1_dpc0__ivdm_dout_l1 |  |  |  |  | MeasC Pin = JTAG_TDO(ivdm_mgpu1_fstp1_dpc0__ivdm_dout_l1):8 "ivdm_mgpu1_fstp1_dpc0__ivdm_dout_l1"
|  | 1.143 | Capture 8-bit data - ivdm_mgpu1_fstp1_dpc0__ivdm_dout_l2 |  |  |  |  | MeasC Pin = JTAG_TDO(ivdm_mgpu1_fstp1_dpc0__ivdm_dout_l2):8 "ivdm_mgpu1_fstp1_dpc0__ivdm_dout_l2"
|  | 1.144 | Capture 8-bit data - ivdm_mgpu1_fstp1_dpc0__ivdm_dout_l3 |  |  |  |  | MeasC Pin = JTAG_TDO(ivdm_mgpu1_fstp1_dpc0__ivdm_dout_l3):8 "ivdm_mgpu1_fstp1_dpc0__ivdm_dout_l3"
|  | 1.145 | Capture 8-bit data - ivdm_mgpu1_fstp1_dpc0__ivdm_dout_l4 |  |  |  |  | MeasC Pin = JTAG_TDO(ivdm_mgpu1_fstp1_dpc0__ivdm_dout_l4):8 "ivdm_mgpu1_fstp1_dpc0__ivdm_dout_l4"
|  | 1.146 | Capture 8-bit data - ivdm_mgpu1_fstp1_dpc0__ivdm_dout_l5 |  |  |  |  | MeasC Pin = JTAG_TDO(ivdm_mgpu1_fstp1_dpc0__ivdm_dout_l5):8 "ivdm_mgpu1_fstp1_dpc0__ivdm_dout_l5"
|  | 1.147 | Capture 8-bit data - ivdm_mgpu1_fstp1_dpc0__ivdm_dout_l6 |  |  |  |  | MeasC Pin = JTAG_TDO(ivdm_mgpu1_fstp1_dpc0__ivdm_dout_l6):8 "ivdm_mgpu1_fstp1_dpc0__ivdm_dout_l6"
|  | 1.148 | Capture 8-bit data - ivdm_mgpu1_fstp1_dpc0__ivdm_dout_l7 |  |  |  |  | MeasC Pin = JTAG_TDO(ivdm_mgpu1_fstp1_dpc0__ivdm_dout_l7):8 "ivdm_mgpu1_fstp1_dpc0__ivdm_dout_l7"
|  | 1.149 | Capture 8-bit data - ivdm_mgpu1_fstp1_dpc0__ivdm_dout_l8 |  |  |  |  | MeasC Pin = JTAG_TDO(ivdm_mgpu1_fstp1_dpc0__ivdm_dout_l8):8 "ivdm_mgpu1_fstp1_dpc0__ivdm_dout_l8"
|  | 1.150 | Capture 8-bit data - ivdm_mgpu1_fstp1_dpc0__ivdm_dout_l9 |  |  |  |  | MeasC Pin = JTAG_TDO(ivdm_mgpu1_fstp1_dpc0__ivdm_dout_l9):8 "ivdm_mgpu1_fstp1_dpc0__ivdm_dout_l9"
|  | 1.151 | Capture 8-bit data - ivdm_mgpu1_fstp1_dpc1__ivdm_dout_l0 |  |  |  |  | MeasC Pin = JTAG_TDO(ivdm_mgpu1_fstp1_dpc1__ivdm_dout_l0):8 "ivdm_mgpu1_fstp1_dpc1__ivdm_dout_l0"
|  | 1.152 | Capture 8-bit data - ivdm_mgpu1_fstp1_dpc1__ivdm_dout_l1 |  |  |  |  | MeasC Pin = JTAG_TDO(ivdm_mgpu1_fstp1_dpc1__ivdm_dout_l1):8 "ivdm_mgpu1_fstp1_dpc1__ivdm_dout_l1"
|  | 1.153 | Capture 8-bit data - ivdm_mgpu1_fstp1_dpc1__ivdm_dout_l2 |  |  |  |  | MeasC Pin = JTAG_TDO(ivdm_mgpu1_fstp1_dpc1__ivdm_dout_l2):8 "ivdm_mgpu1_fstp1_dpc1__ivdm_dout_l2"
|  | 1.154 | Capture 8-bit data - ivdm_mgpu1_fstp1_dpc1__ivdm_dout_l3 |  |  |  |  | MeasC Pin = JTAG_TDO(ivdm_mgpu1_fstp1_dpc1__ivdm_dout_l3):8 "ivdm_mgpu1_fstp1_dpc1__ivdm_dout_l3"
|  | 1.155 | Capture 8-bit data - ivdm_mgpu1_fstp1_dpc1__ivdm_dout_l4 |  |  |  |  | MeasC Pin = JTAG_TDO(ivdm_mgpu1_fstp1_dpc1__ivdm_dout_l4):8 "ivdm_mgpu1_fstp1_dpc1__ivdm_dout_l4"
|  | 1.156 | Capture 8-bit data - ivdm_mgpu1_fstp1_dpc1__ivdm_dout_l5 |  |  |  |  | MeasC Pin = JTAG_TDO(ivdm_mgpu1_fstp1_dpc1__ivdm_dout_l5):8 "ivdm_mgpu1_fstp1_dpc1__ivdm_dout_l5"
|  | 1.157 | Capture 8-bit data - ivdm_mgpu1_fstp1_dpc1__ivdm_dout_l6 |  |  |  |  | MeasC Pin = JTAG_TDO(ivdm_mgpu1_fstp1_dpc1__ivdm_dout_l6):8 "ivdm_mgpu1_fstp1_dpc1__ivdm_dout_l6"
|  | 1.158 | Capture 8-bit data - ivdm_mgpu1_fstp1_dpc1__ivdm_dout_l7 |  |  |  |  | MeasC Pin = JTAG_TDO(ivdm_mgpu1_fstp1_dpc1__ivdm_dout_l7):8 "ivdm_mgpu1_fstp1_dpc1__ivdm_dout_l7"
|  | 1.159 | Capture 8-bit data - ivdm_mgpu1_fstp1_dpc1__ivdm_dout_l8 |  |  |  |  | MeasC Pin = JTAG_TDO(ivdm_mgpu1_fstp1_dpc1__ivdm_dout_l8):8 "ivdm_mgpu1_fstp1_dpc1__ivdm_dout_l8"
|  | 1.160 | Capture 8-bit data - ivdm_mgpu1_fstp1_dpc1__ivdm_dout_l9 |  |  |  |  | MeasC Pin = JTAG_TDO(ivdm_mgpu1_fstp1_dpc1__ivdm_dout_l9):8 "ivdm_mgpu1_fstp1_dpc1__ivdm_dout_l9"
|  | 1.161 | Capture 8-bit data - ivdm_mgpu1_fstp2_dpc0__ivdm_dout_l0 |  |  |  |  | MeasC Pin = JTAG_TDO(ivdm_mgpu1_fstp2_dpc0__ivdm_dout_l0):8 "ivdm_mgpu1_fstp2_dpc0__ivdm_dout_l0"
|  | 1.162 | Capture 8-bit data - ivdm_mgpu1_fstp2_dpc0__ivdm_dout_l1 |  |  |  |  | MeasC Pin = JTAG_TDO(ivdm_mgpu1_fstp2_dpc0__ivdm_dout_l1):8 "ivdm_mgpu1_fstp2_dpc0__ivdm_dout_l1"
|  | 1.163 | Capture 8-bit data - ivdm_mgpu1_fstp2_dpc0__ivdm_dout_l2 |  |  |  |  | MeasC Pin = JTAG_TDO(ivdm_mgpu1_fstp2_dpc0__ivdm_dout_l2):8 "ivdm_mgpu1_fstp2_dpc0__ivdm_dout_l2"
|  | 1.164 | Capture 8-bit data - ivdm_mgpu1_fstp2_dpc0__ivdm_dout_l3 |  |  |  |  | MeasC Pin = JTAG_TDO(ivdm_mgpu1_fstp2_dpc0__ivdm_dout_l3):8 "ivdm_mgpu1_fstp2_dpc0__ivdm_dout_l3"
|  | 1.165 | Capture 8-bit data - ivdm_mgpu1_fstp2_dpc0__ivdm_dout_l4 |  |  |  |  | MeasC Pin = JTAG_TDO(ivdm_mgpu1_fstp2_dpc0__ivdm_dout_l4):8 "ivdm_mgpu1_fstp2_dpc0__ivdm_dout_l4"
|  | 1.166 | Capture 8-bit data - ivdm_mgpu1_fstp2_dpc0__ivdm_dout_l5 |  |  |  |  | MeasC Pin = JTAG_TDO(ivdm_mgpu1_fstp2_dpc0__ivdm_dout_l5):8 "ivdm_mgpu1_fstp2_dpc0__ivdm_dout_l5"
|  | 1.167 | Capture 8-bit data - ivdm_mgpu1_fstp2_dpc0__ivdm_dout_l6 |  |  |  |  | MeasC Pin = JTAG_TDO(ivdm_mgpu1_fstp2_dpc0__ivdm_dout_l6):8 "ivdm_mgpu1_fstp2_dpc0__ivdm_dout_l6"
|  | 1.168 | Capture 8-bit data - ivdm_mgpu1_fstp2_dpc0__ivdm_dout_l7 |  |  |  |  | MeasC Pin = JTAG_TDO(ivdm_mgpu1_fstp2_dpc0__ivdm_dout_l7):8 "ivdm_mgpu1_fstp2_dpc0__ivdm_dout_l7"
|  | 1.169 | Capture 8-bit data - ivdm_mgpu1_fstp2_dpc0__ivdm_dout_l8 |  |  |  |  | MeasC Pin = JTAG_TDO(ivdm_mgpu1_fstp2_dpc0__ivdm_dout_l8):8 "ivdm_mgpu1_fstp2_dpc0__ivdm_dout_l8"
|  | 1.170 | Capture 8-bit data - ivdm_mgpu1_fstp2_dpc0__ivdm_dout_l9 |  |  |  |  | MeasC Pin = JTAG_TDO(ivdm_mgpu1_fstp2_dpc0__ivdm_dout_l9):8 "ivdm_mgpu1_fstp2_dpc0__ivdm_dout_l9"
|  | 1.171 | Capture 8-bit data - ivdm_mgpu1_fstp2_dpc1__ivdm_dout_l0 |  |  |  |  | MeasC Pin = JTAG_TDO(ivdm_mgpu1_fstp2_dpc1__ivdm_dout_l0):8 "ivdm_mgpu1_fstp2_dpc1__ivdm_dout_l0"
|  | 1.172 | Capture 8-bit data - ivdm_mgpu1_fstp2_dpc1__ivdm_dout_l1 |  |  |  |  | MeasC Pin = JTAG_TDO(ivdm_mgpu1_fstp2_dpc1__ivdm_dout_l1):8 "ivdm_mgpu1_fstp2_dpc1__ivdm_dout_l1"
|  | 1.173 | Capture 8-bit data - ivdm_mgpu1_fstp2_dpc1__ivdm_dout_l2 |  |  |  |  | MeasC Pin = JTAG_TDO(ivdm_mgpu1_fstp2_dpc1__ivdm_dout_l2):8 "ivdm_mgpu1_fstp2_dpc1__ivdm_dout_l2"
|  | 1.174 | Capture 8-bit data - ivdm_mgpu1_fstp2_dpc1__ivdm_dout_l3 |  |  |  |  | MeasC Pin = JTAG_TDO(ivdm_mgpu1_fstp2_dpc1__ivdm_dout_l3):8 "ivdm_mgpu1_fstp2_dpc1__ivdm_dout_l3"
|  | 1.175 | Capture 8-bit data - ivdm_mgpu1_fstp2_dpc1__ivdm_dout_l4 |  |  |  |  | MeasC Pin = JTAG_TDO(ivdm_mgpu1_fstp2_dpc1__ivdm_dout_l4):8 "ivdm_mgpu1_fstp2_dpc1__ivdm_dout_l4"
|  | 1.176 | Capture 8-bit data - ivdm_mgpu1_fstp2_dpc1__ivdm_dout_l5 |  |  |  |  | MeasC Pin = JTAG_TDO(ivdm_mgpu1_fstp2_dpc1__ivdm_dout_l5):8 "ivdm_mgpu1_fstp2_dpc1__ivdm_dout_l5"
|  | 1.177 | Capture 8-bit data - ivdm_mgpu1_fstp2_dpc1__ivdm_dout_l6 |  |  |  |  | MeasC Pin = JTAG_TDO(ivdm_mgpu1_fstp2_dpc1__ivdm_dout_l6):8 "ivdm_mgpu1_fstp2_dpc1__ivdm_dout_l6"
|  | 1.178 | Capture 8-bit data - ivdm_mgpu1_fstp2_dpc1__ivdm_dout_l7 |  |  |  |  | MeasC Pin = JTAG_TDO(ivdm_mgpu1_fstp2_dpc1__ivdm_dout_l7):8 "ivdm_mgpu1_fstp2_dpc1__ivdm_dout_l7"
|  | 1.179 | Capture 8-bit data - ivdm_mgpu1_fstp2_dpc1__ivdm_dout_l8 |  |  |  |  | MeasC Pin = JTAG_TDO(ivdm_mgpu1_fstp2_dpc1__ivdm_dout_l8):8 "ivdm_mgpu1_fstp2_dpc1__ivdm_dout_l8"
|  | 1.180 | Capture 8-bit data - ivdm_mgpu1_fstp2_dpc1__ivdm_dout_l9 |  |  |  |  | MeasC Pin = JTAG_TDO(ivdm_mgpu1_fstp2_dpc1__ivdm_dout_l9):8 "ivdm_mgpu1_fstp2_dpc1__ivdm_dout_l9"
|  | 1.181 | Capture 8-bit data - ivdm_mgpu1_fstp3_dpc0__ivdm_dout_l0 |  |  |  |  | MeasC Pin = JTAG_TDO(ivdm_mgpu1_fstp3_dpc0__ivdm_dout_l0):8 "ivdm_mgpu1_fstp3_dpc0__ivdm_dout_l0"
|  | 1.182 | Capture 8-bit data - ivdm_mgpu1_fstp3_dpc0__ivdm_dout_l1 |  |  |  |  | MeasC Pin = JTAG_TDO(ivdm_mgpu1_fstp3_dpc0__ivdm_dout_l1):8 "ivdm_mgpu1_fstp3_dpc0__ivdm_dout_l1"
|  | 1.183 | Capture 8-bit data - ivdm_mgpu1_fstp3_dpc0__ivdm_dout_l2 |  |  |  |  | MeasC Pin = JTAG_TDO(ivdm_mgpu1_fstp3_dpc0__ivdm_dout_l2):8 "ivdm_mgpu1_fstp3_dpc0__ivdm_dout_l2"
|  | 1.184 | Capture 8-bit data - ivdm_mgpu1_fstp3_dpc0__ivdm_dout_l3 |  |  |  |  | MeasC Pin = JTAG_TDO(ivdm_mgpu1_fstp3_dpc0__ivdm_dout_l3):8 "ivdm_mgpu1_fstp3_dpc0__ivdm_dout_l3"
|  | 1.185 | Capture 8-bit data - ivdm_mgpu1_fstp3_dpc0__ivdm_dout_l4 |  |  |  |  | MeasC Pin = JTAG_TDO(ivdm_mgpu1_fstp3_dpc0__ivdm_dout_l4):8 "ivdm_mgpu1_fstp3_dpc0__ivdm_dout_l4"
|  | 1.186 | Capture 8-bit data - ivdm_mgpu1_fstp3_dpc0__ivdm_dout_l5 |  |  |  |  | MeasC Pin = JTAG_TDO(ivdm_mgpu1_fstp3_dpc0__ivdm_dout_l5):8 "ivdm_mgpu1_fstp3_dpc0__ivdm_dout_l5"
|  | 1.187 | Capture 8-bit data - ivdm_mgpu1_fstp3_dpc0__ivdm_dout_l6 |  |  |  |  | MeasC Pin = JTAG_TDO(ivdm_mgpu1_fstp3_dpc0__ivdm_dout_l6):8 "ivdm_mgpu1_fstp3_dpc0__ivdm_dout_l6"
|  | 1.188 | Capture 8-bit data - ivdm_mgpu1_fstp3_dpc0__ivdm_dout_l7 |  |  |  |  | MeasC Pin = JTAG_TDO(ivdm_mgpu1_fstp3_dpc0__ivdm_dout_l7):8 "ivdm_mgpu1_fstp3_dpc0__ivdm_dout_l7"
|  | 1.189 | Capture 8-bit data - ivdm_mgpu1_fstp3_dpc0__ivdm_dout_l8 |  |  |  |  | MeasC Pin = JTAG_TDO(ivdm_mgpu1_fstp3_dpc0__ivdm_dout_l8):8 "ivdm_mgpu1_fstp3_dpc0__ivdm_dout_l8"
|  | 1.190 | Capture 8-bit data - ivdm_mgpu1_fstp3_dpc0__ivdm_dout_l9 |  |  |  |  | MeasC Pin = JTAG_TDO(ivdm_mgpu1_fstp3_dpc0__ivdm_dout_l9):8 "ivdm_mgpu1_fstp3_dpc0__ivdm_dout_l9"
|  | 1.191 | Capture 8-bit data - ivdm_mgpu1_fstp3_dpc1__ivdm_dout_l0 |  |  |  |  | MeasC Pin = JTAG_TDO(ivdm_mgpu1_fstp3_dpc1__ivdm_dout_l0):8 "ivdm_mgpu1_fstp3_dpc1__ivdm_dout_l0"
|  | 1.192 | Capture 8-bit data - ivdm_mgpu1_fstp3_dpc1__ivdm_dout_l1 |  |  |  |  | MeasC Pin = JTAG_TDO(ivdm_mgpu1_fstp3_dpc1__ivdm_dout_l1):8 "ivdm_mgpu1_fstp3_dpc1__ivdm_dout_l1"
|  | 1.193 | Capture 8-bit data - ivdm_mgpu1_fstp3_dpc1__ivdm_dout_l2 |  |  |  |  | MeasC Pin = JTAG_TDO(ivdm_mgpu1_fstp3_dpc1__ivdm_dout_l2):8 "ivdm_mgpu1_fstp3_dpc1__ivdm_dout_l2"
|  | 1.194 | Capture 8-bit data - ivdm_mgpu1_fstp3_dpc1__ivdm_dout_l3 |  |  |  |  | MeasC Pin = JTAG_TDO(ivdm_mgpu1_fstp3_dpc1__ivdm_dout_l3):8 "ivdm_mgpu1_fstp3_dpc1__ivdm_dout_l3"
|  | 1.195 | Capture 8-bit data - ivdm_mgpu1_fstp3_dpc1__ivdm_dout_l4 |  |  |  |  | MeasC Pin = JTAG_TDO(ivdm_mgpu1_fstp3_dpc1__ivdm_dout_l4):8 "ivdm_mgpu1_fstp3_dpc1__ivdm_dout_l4"
|  | 1.196 | Capture 8-bit data - ivdm_mgpu1_fstp3_dpc1__ivdm_dout_l5 |  |  |  |  | MeasC Pin = JTAG_TDO(ivdm_mgpu1_fstp3_dpc1__ivdm_dout_l5):8 "ivdm_mgpu1_fstp3_dpc1__ivdm_dout_l5"
|  | 1.197 | Capture 8-bit data - ivdm_mgpu1_fstp3_dpc1__ivdm_dout_l6 |  |  |  |  | MeasC Pin = JTAG_TDO(ivdm_mgpu1_fstp3_dpc1__ivdm_dout_l6):8 "ivdm_mgpu1_fstp3_dpc1__ivdm_dout_l6"
|  | 1.198 | Capture 8-bit data - ivdm_mgpu1_fstp3_dpc1__ivdm_dout_l7 |  |  |  |  | MeasC Pin = JTAG_TDO(ivdm_mgpu1_fstp3_dpc1__ivdm_dout_l7):8 "ivdm_mgpu1_fstp3_dpc1__ivdm_dout_l7"
|  | 1.199 | Capture 8-bit data - ivdm_mgpu1_fstp3_dpc1__ivdm_dout_l8 |  |  |  |  | MeasC Pin = JTAG_TDO(ivdm_mgpu1_fstp3_dpc1__ivdm_dout_l8):8 "ivdm_mgpu1_fstp3_dpc1__ivdm_dout_l8"
|  | 1.200 | Capture 8-bit data - ivdm_mgpu1_fstp3_dpc1__ivdm_dout_l9 |  |  |  |  | MeasC Pin = JTAG_TDO(ivdm_mgpu1_fstp3_dpc1__ivdm_dout_l9):8 "ivdm_mgpu1_fstp3_dpc1__ivdm_dout_l9"
|  | 1.201 | Capture 8-bit data - ivdm_mgpu1_fstp4_dpc0__ivdm_dout_l0 |  |  |  |  | MeasC Pin = JTAG_TDO(ivdm_mgpu1_fstp4_dpc0__ivdm_dout_l0):8 "ivdm_mgpu1_fstp4_dpc0__ivdm_dout_l0"
|  | 1.202 | Capture 8-bit data - ivdm_mgpu1_fstp4_dpc0__ivdm_dout_l1 |  |  |  |  | MeasC Pin = JTAG_TDO(ivdm_mgpu1_fstp4_dpc0__ivdm_dout_l1):8 "ivdm_mgpu1_fstp4_dpc0__ivdm_dout_l1"
|  | 1.203 | Capture 8-bit data - ivdm_mgpu1_fstp4_dpc0__ivdm_dout_l2 |  |  |  |  | MeasC Pin = JTAG_TDO(ivdm_mgpu1_fstp4_dpc0__ivdm_dout_l2):8 "ivdm_mgpu1_fstp4_dpc0__ivdm_dout_l2"
|  | 1.204 | Capture 8-bit data - ivdm_mgpu1_fstp4_dpc0__ivdm_dout_l3 |  |  |  |  | MeasC Pin = JTAG_TDO(ivdm_mgpu1_fstp4_dpc0__ivdm_dout_l3):8 "ivdm_mgpu1_fstp4_dpc0__ivdm_dout_l3"
|  | 1.205 | Capture 8-bit data - ivdm_mgpu1_fstp4_dpc0__ivdm_dout_l4 |  |  |  |  | MeasC Pin = JTAG_TDO(ivdm_mgpu1_fstp4_dpc0__ivdm_dout_l4):8 "ivdm_mgpu1_fstp4_dpc0__ivdm_dout_l4"
|  | 1.206 | Capture 8-bit data - ivdm_mgpu1_fstp4_dpc0__ivdm_dout_l5 |  |  |  |  | MeasC Pin = JTAG_TDO(ivdm_mgpu1_fstp4_dpc0__ivdm_dout_l5):8 "ivdm_mgpu1_fstp4_dpc0__ivdm_dout_l5"
|  | 1.207 | Capture 8-bit data - ivdm_mgpu1_fstp4_dpc0__ivdm_dout_l6 |  |  |  |  | MeasC Pin = JTAG_TDO(ivdm_mgpu1_fstp4_dpc0__ivdm_dout_l6):8 "ivdm_mgpu1_fstp4_dpc0__ivdm_dout_l6"
|  | 1.208 | Capture 8-bit data - ivdm_mgpu1_fstp4_dpc0__ivdm_dout_l7 |  |  |  |  | MeasC Pin = JTAG_TDO(ivdm_mgpu1_fstp4_dpc0__ivdm_dout_l7):8 "ivdm_mgpu1_fstp4_dpc0__ivdm_dout_l7"
|  | 1.209 | Capture 8-bit data - ivdm_mgpu1_fstp4_dpc0__ivdm_dout_l8 |  |  |  |  | MeasC Pin = JTAG_TDO(ivdm_mgpu1_fstp4_dpc0__ivdm_dout_l8):8 "ivdm_mgpu1_fstp4_dpc0__ivdm_dout_l8"
|  | 1.210 | Capture 8-bit data - ivdm_mgpu1_fstp4_dpc0__ivdm_dout_l9 |  |  |  |  | MeasC Pin = JTAG_TDO(ivdm_mgpu1_fstp4_dpc0__ivdm_dout_l9):8 "ivdm_mgpu1_fstp4_dpc0__ivdm_dout_l9"
|  | 1.211 | Capture 8-bit data - ivdm_mgpu1_fstp4_dpc1__ivdm_dout_l0 |  |  |  |  | MeasC Pin = JTAG_TDO(ivdm_mgpu1_fstp4_dpc1__ivdm_dout_l0):8 "ivdm_mgpu1_fstp4_dpc1__ivdm_dout_l0"
|  | 1.212 | Capture 8-bit data - ivdm_mgpu1_fstp4_dpc1__ivdm_dout_l1 |  |  |  |  | MeasC Pin = JTAG_TDO(ivdm_mgpu1_fstp4_dpc1__ivdm_dout_l1):8 "ivdm_mgpu1_fstp4_dpc1__ivdm_dout_l1"
|  | 1.213 | Capture 8-bit data - ivdm_mgpu1_fstp4_dpc1__ivdm_dout_l2 |  |  |  |  | MeasC Pin = JTAG_TDO(ivdm_mgpu1_fstp4_dpc1__ivdm_dout_l2):8 "ivdm_mgpu1_fstp4_dpc1__ivdm_dout_l2"
|  | 1.214 | Capture 8-bit data - ivdm_mgpu1_fstp4_dpc1__ivdm_dout_l3 |  |  |  |  | MeasC Pin = JTAG_TDO(ivdm_mgpu1_fstp4_dpc1__ivdm_dout_l3):8 "ivdm_mgpu1_fstp4_dpc1__ivdm_dout_l3"
|  | 1.215 | Capture 8-bit data - ivdm_mgpu1_fstp4_dpc1__ivdm_dout_l4 |  |  |  |  | MeasC Pin = JTAG_TDO(ivdm_mgpu1_fstp4_dpc1__ivdm_dout_l4):8 "ivdm_mgpu1_fstp4_dpc1__ivdm_dout_l4"
|  | 1.216 | Capture 8-bit data - ivdm_mgpu1_fstp4_dpc1__ivdm_dout_l5 |  |  |  |  | MeasC Pin = JTAG_TDO(ivdm_mgpu1_fstp4_dpc1__ivdm_dout_l5):8 "ivdm_mgpu1_fstp4_dpc1__ivdm_dout_l5"
|  | 1.217 | Capture 8-bit data - ivdm_mgpu1_fstp4_dpc1__ivdm_dout_l6 |  |  |  |  | MeasC Pin = JTAG_TDO(ivdm_mgpu1_fstp4_dpc1__ivdm_dout_l6):8 "ivdm_mgpu1_fstp4_dpc1__ivdm_dout_l6"
|  | 1.218 | Capture 8-bit data - ivdm_mgpu1_fstp4_dpc1__ivdm_dout_l7 |  |  |  |  | MeasC Pin = JTAG_TDO(ivdm_mgpu1_fstp4_dpc1__ivdm_dout_l7):8 "ivdm_mgpu1_fstp4_dpc1__ivdm_dout_l7"
|  | 1.219 | Capture 8-bit data - ivdm_mgpu1_fstp4_dpc1__ivdm_dout_l8 |  |  |  |  | MeasC Pin = JTAG_TDO(ivdm_mgpu1_fstp4_dpc1__ivdm_dout_l8):8 "ivdm_mgpu1_fstp4_dpc1__ivdm_dout_l8"
|  | 1.220 | Capture 8-bit data - ivdm_mgpu1_fstp4_dpc1__ivdm_dout_l9 |  |  |  |  | MeasC Pin = JTAG_TDO(ivdm_mgpu1_fstp4_dpc1__ivdm_dout_l9):8 "ivdm_mgpu1_fstp4_dpc1__ivdm_dout_l9"
|  | 1.221 | Capture 8-bit data - ivdm_mgpu1_fstp5_dpc0__ivdm_dout_l0 |  |  |  |  | MeasC Pin = JTAG_TDO(ivdm_mgpu1_fstp5_dpc0__ivdm_dout_l0):8 "ivdm_mgpu1_fstp5_dpc0__ivdm_dout_l0"
|  | 1.222 | Capture 8-bit data - ivdm_mgpu1_fstp5_dpc0__ivdm_dout_l1 |  |  |  |  | MeasC Pin = JTAG_TDO(ivdm_mgpu1_fstp5_dpc0__ivdm_dout_l1):8 "ivdm_mgpu1_fstp5_dpc0__ivdm_dout_l1"
|  | 1.223 | Capture 8-bit data - ivdm_mgpu1_fstp5_dpc0__ivdm_dout_l2 |  |  |  |  | MeasC Pin = JTAG_TDO(ivdm_mgpu1_fstp5_dpc0__ivdm_dout_l2):8 "ivdm_mgpu1_fstp5_dpc0__ivdm_dout_l2"
|  | 1.224 | Capture 8-bit data - ivdm_mgpu1_fstp5_dpc0__ivdm_dout_l3 |  |  |  |  | MeasC Pin = JTAG_TDO(ivdm_mgpu1_fstp5_dpc0__ivdm_dout_l3):8 "ivdm_mgpu1_fstp5_dpc0__ivdm_dout_l3"
|  | 1.225 | Capture 8-bit data - ivdm_mgpu1_fstp5_dpc0__ivdm_dout_l4 |  |  |  |  | MeasC Pin = JTAG_TDO(ivdm_mgpu1_fstp5_dpc0__ivdm_dout_l4):8 "ivdm_mgpu1_fstp5_dpc0__ivdm_dout_l4"
|  | 1.226 | Capture 8-bit data - ivdm_mgpu1_fstp5_dpc0__ivdm_dout_l5 |  |  |  |  | MeasC Pin = JTAG_TDO(ivdm_mgpu1_fstp5_dpc0__ivdm_dout_l5):8 "ivdm_mgpu1_fstp5_dpc0__ivdm_dout_l5"
|  | 1.227 | Capture 8-bit data - ivdm_mgpu1_fstp5_dpc0__ivdm_dout_l6 |  |  |  |  | MeasC Pin = JTAG_TDO(ivdm_mgpu1_fstp5_dpc0__ivdm_dout_l6):8 "ivdm_mgpu1_fstp5_dpc0__ivdm_dout_l6"
|  | 1.228 | Capture 8-bit data - ivdm_mgpu1_fstp5_dpc0__ivdm_dout_l7 |  |  |  |  | MeasC Pin = JTAG_TDO(ivdm_mgpu1_fstp5_dpc0__ivdm_dout_l7):8 "ivdm_mgpu1_fstp5_dpc0__ivdm_dout_l7"
|  | 1.229 | Capture 8-bit data - ivdm_mgpu1_fstp5_dpc0__ivdm_dout_l8 |  |  |  |  | MeasC Pin = JTAG_TDO(ivdm_mgpu1_fstp5_dpc0__ivdm_dout_l8):8 "ivdm_mgpu1_fstp5_dpc0__ivdm_dout_l8"
|  | 1.230 | Capture 8-bit data - ivdm_mgpu1_fstp5_dpc0__ivdm_dout_l9 |  |  |  |  | MeasC Pin = JTAG_TDO(ivdm_mgpu1_fstp5_dpc0__ivdm_dout_l9):8 "ivdm_mgpu1_fstp5_dpc0__ivdm_dout_l9"
|  | 1.231 | Capture 8-bit data - ivdm_mgpu1_fstp5_dpc1__ivdm_dout_l0 |  |  |  |  | MeasC Pin = JTAG_TDO(ivdm_mgpu1_fstp5_dpc1__ivdm_dout_l0):8 "ivdm_mgpu1_fstp5_dpc1__ivdm_dout_l0"
|  | 1.232 | Capture 8-bit data - ivdm_mgpu1_fstp5_dpc1__ivdm_dout_l1 |  |  |  |  | MeasC Pin = JTAG_TDO(ivdm_mgpu1_fstp5_dpc1__ivdm_dout_l1):8 "ivdm_mgpu1_fstp5_dpc1__ivdm_dout_l1"
|  | 1.233 | Capture 8-bit data - ivdm_mgpu1_fstp5_dpc1__ivdm_dout_l2 |  |  |  |  | MeasC Pin = JTAG_TDO(ivdm_mgpu1_fstp5_dpc1__ivdm_dout_l2):8 "ivdm_mgpu1_fstp5_dpc1__ivdm_dout_l2"
|  | 1.234 | Capture 8-bit data - ivdm_mgpu1_fstp5_dpc1__ivdm_dout_l3 |  |  |  |  | MeasC Pin = JTAG_TDO(ivdm_mgpu1_fstp5_dpc1__ivdm_dout_l3):8 "ivdm_mgpu1_fstp5_dpc1__ivdm_dout_l3"
|  | 1.235 | Capture 8-bit data - ivdm_mgpu1_fstp5_dpc1__ivdm_dout_l4 |  |  |  |  | MeasC Pin = JTAG_TDO(ivdm_mgpu1_fstp5_dpc1__ivdm_dout_l4):8 "ivdm_mgpu1_fstp5_dpc1__ivdm_dout_l4"
|  | 1.236 | Capture 8-bit data - ivdm_mgpu1_fstp5_dpc1__ivdm_dout_l5 |  |  |  |  | MeasC Pin = JTAG_TDO(ivdm_mgpu1_fstp5_dpc1__ivdm_dout_l5):8 "ivdm_mgpu1_fstp5_dpc1__ivdm_dout_l5"
|  | 1.237 | Capture 8-bit data - ivdm_mgpu1_fstp5_dpc1__ivdm_dout_l6 |  |  |  |  | MeasC Pin = JTAG_TDO(ivdm_mgpu1_fstp5_dpc1__ivdm_dout_l6):8 "ivdm_mgpu1_fstp5_dpc1__ivdm_dout_l6"
|  | 1.238 | Capture 8-bit data - ivdm_mgpu1_fstp5_dpc1__ivdm_dout_l7 |  |  |  |  | MeasC Pin = JTAG_TDO(ivdm_mgpu1_fstp5_dpc1__ivdm_dout_l7):8 "ivdm_mgpu1_fstp5_dpc1__ivdm_dout_l7"
|  | 1.239 | Capture 8-bit data - ivdm_mgpu1_fstp5_dpc1__ivdm_dout_l8 |  |  |  |  | MeasC Pin = JTAG_TDO(ivdm_mgpu1_fstp5_dpc1__ivdm_dout_l8):8 "ivdm_mgpu1_fstp5_dpc1__ivdm_dout_l8"
|  | 1.240 | Capture 8-bit data - ivdm_mgpu1_fstp5_dpc1__ivdm_dout_l9 |  |  |  |  | MeasC Pin = JTAG_TDO(ivdm_mgpu1_fstp5_dpc1__ivdm_dout_l9):8 "ivdm_mgpu1_fstp5_dpc1__ivdm_dout_l9"
|  | 1.241 | [5 empty] | Limits "ivdm_mgpu0_fstp0_dpc0_lowRT__Avg" | 20 | 70 | 20 | 70 | 20 | 70 | 20 | 70
|  | 1.242 | [5 empty] | Limits "ivdm_mgpu0_fstp0_dpc0_lowRT__Std_Dev" | 0 | 1.2 | 0 | 1.2 | 0 | 1.2 | 0 | 1.2
|  | 1.243 | [5 empty] | Limits "ivdm_mgpu0_fstp0_dpc1_lowRT__Avg" | 20 | 70 | 20 | 70 | 20 | 70 | 20 | 70
|  | 1.244 | [5 empty] | Limits "ivdm_mgpu0_fstp0_dpc1_lowRT__Std_Dev" | 0 | 1.2 | 0 | 1.2 | 0 | 1.2 | 0 | 1.2
|  | 1.245 | [5 empty] | Limits "ivdm_mgpu0_fstp1_dpc0_lowRT__Avg" | 20 | 70 | 20 | 70 | 20 | 70 | 20 | 70
|  | 1.246 | [5 empty] | Limits "ivdm_mgpu0_fstp1_dpc0_lowRT__Std_Dev" | 0 | 1.2 | 0 | 1.2 | 0 | 1.2 | 0 | 1.2
|  | 1.247 | [5 empty] | Limits "ivdm_mgpu0_fstp1_dpc1_lowRT__Avg" | 20 | 70 | 20 | 70 | 20 | 70 | 20 | 70
|  | 1.248 | [5 empty] | Limits "ivdm_mgpu0_fstp1_dpc1_lowRT__Std_Dev" | 0 | 1.2 | 0 | 1.2 | 0 | 1.2 | 0 | 1.2
|  | 1.249 | [5 empty] | Limits "ivdm_mgpu0_fstp2_dpc0_lowRT__Avg" | 20 | 70 | 20 | 70 | 20 | 70 | 20 | 70
|  | 1.250 | [5 empty] | Limits "ivdm_mgpu0_fstp2_dpc0_lowRT__Std_Dev" | 0 | 1.2 | 0 | 1.2 | 0 | 1.2 | 0 | 1.2
|  | 1.251 | [5 empty] | Limits "ivdm_mgpu0_fstp2_dpc1_lowRT__Avg" | 20 | 70 | 20 | 70 | 20 | 70 | 20 | 70
|  | 1.252 | [5 empty] | Limits "ivdm_mgpu0_fstp2_dpc1_lowRT__Std_Dev" | 0 | 1.2 | 0 | 1.2 | 0 | 1.2 | 0 | 1.2
|  | 1.253 | [5 empty] | Limits "ivdm_mgpu0_fstp3_dpc0_lowRT__Avg" | 20 | 70 | 20 | 70 | 20 | 70 | 20 | 70
|  | 1.254 | [5 empty] | Limits "ivdm_mgpu0_fstp3_dpc0_lowRT__Std_Dev" | 0 | 1.2 | 0 | 1.2 | 0 | 1.2 | 0 | 1.2
|  | 1.255 | [5 empty] | Limits "ivdm_mgpu0_fstp3_dpc1_lowRT__Avg" | 20 | 70 | 20 | 70 | 20 | 70 | 20 | 70
|  | 1.256 | [5 empty] | Limits "ivdm_mgpu0_fstp3_dpc1_lowRT__Std_Dev" | 0 | 1.2 | 0 | 1.2 | 0 | 1.2 | 0 | 1.2
|  | 1.257 | [5 empty] | Limits "ivdm_mgpu0_fstp4_dpc0_lowRT__Avg" | 20 | 70 | 20 | 70 | 20 | 70 | 20 | 70
|  | 1.258 | [5 empty] | Limits "ivdm_mgpu0_fstp4_dpc0_lowRT__Std_Dev" | 0 | 1.2 | 0 | 1.2 | 0 | 1.2 | 0 | 1.2
|  | 1.259 | [5 empty] | Limits "ivdm_mgpu0_fstp4_dpc1_lowRT__Avg" | 20 | 70 | 20 | 70 | 20 | 70 | 20 | 70
|  | 1.260 | [5 empty] | Limits "ivdm_mgpu0_fstp4_dpc1_lowRT__Std_Dev" | 0 | 1.2 | 0 | 1.2 | 0 | 1.2 | 0 | 1.2
|  | 1.261 | [5 empty] | Limits "ivdm_mgpu0_fstp5_dpc0_lowRT__Avg" | 20 | 70 | 20 | 70 | 20 | 70 | 20 | 70
|  | 1.262 | [5 empty] | Limits "ivdm_mgpu0_fstp5_dpc0_lowRT__Std_Dev" | 0 | 1.2 | 0 | 1.2 | 0 | 1.2 | 0 | 1.2
|  | 1.263 | [5 empty] | Limits "ivdm_mgpu0_fstp5_dpc1_lowRT__Avg" | 20 | 70 | 20 | 70 | 20 | 70 | 20 | 70
|  | 1.264 | [5 empty] | Limits "ivdm_mgpu0_fstp5_dpc1_lowRT__Std_Dev" | 0 | 1.2 | 0 | 1.2 | 0 | 1.2 | 0 | 1.2
|  | 1.265 | [5 empty] | Limits "ivdm_mgpu1_fstp0_dpc0_lowRT__Avg" | 20 | 70 | 20 | 70 | 20 | 70 | 20 | 70
|  | 1.266 | [5 empty] | Limits "ivdm_mgpu1_fstp0_dpc0_lowRT__Std_Dev" | 0 | 1.2 | 0 | 1.2 | 0 | 1.2 | 0 | 1.2
|  | 1.267 | [5 empty] | Limits "ivdm_mgpu1_fstp0_dpc1_lowRT__Avg" | 20 | 70 | 20 | 70 | 20 | 70 | 20 | 70
|  | 1.268 | [5 empty] | Limits "ivdm_mgpu1_fstp0_dpc1_lowRT__Std_Dev" | 0 | 1.2 | 0 | 1.2 | 0 | 1.2 | 0 | 1.2
|  | 1.269 | [5 empty] | Limits "ivdm_mgpu1_fstp1_dpc0_lowRT__Avg" | 20 | 70 | 20 | 70 | 20 | 70 | 20 | 70
|  | 1.270 | [5 empty] | Limits "ivdm_mgpu1_fstp1_dpc0_lowRT__Std_Dev" | 0 | 1.2 | 0 | 1.2 | 0 | 1.2 | 0 | 1.2
|  | 1.271 | [5 empty] | Limits "ivdm_mgpu1_fstp1_dpc1_lowRT__Avg" | 20 | 70 | 20 | 70 | 20 | 70 | 20 | 70
|  | 1.272 | [5 empty] | Limits "ivdm_mgpu1_fstp1_dpc1_lowRT__Std_Dev" | 0 | 1.2 | 0 | 1.2 | 0 | 1.2 | 0 | 1.2
|  | 1.273 | [5 empty] | Limits "ivdm_mgpu1_fstp2_dpc0_lowRT__Avg" | 20 | 70 | 20 | 70 | 20 | 70 | 20 | 70
|  | 1.274 | [5 empty] | Limits "ivdm_mgpu1_fstp2_dpc0_lowRT__Std_Dev" | 0 | 1.2 | 0 | 1.2 | 0 | 1.2 | 0 | 1.2
|  | 1.275 | [5 empty] | Limits "ivdm_mgpu1_fstp2_dpc1_lowRT__Avg" | 20 | 70 | 20 | 70 | 20 | 70 | 20 | 70
|  | 1.276 | [5 empty] | Limits "ivdm_mgpu1_fstp2_dpc1_lowRT__Std_Dev" | 0 | 1.2 | 0 | 1.2 | 0 | 1.2 | 0 | 1.2
|  | 1.277 | [5 empty] | Limits "ivdm_mgpu1_fstp3_dpc0_lowRT__Avg" | 20 | 70 | 20 | 70 | 20 | 70 | 20 | 70
|  | 1.278 | [5 empty] | Limits "ivdm_mgpu1_fstp3_dpc0_lowRT__Std_Dev" | 0 | 1.2 | 0 | 1.2 | 0 | 1.2 | 0 | 1.2
|  | 1.279 | [5 empty] | Limits "ivdm_mgpu1_fstp3_dpc1_lowRT__Avg" | 20 | 70 | 20 | 70 | 20 | 70 | 20 | 70
|  | 1.280 | [5 empty] | Limits "ivdm_mgpu1_fstp3_dpc1_lowRT__Std_Dev" | 0 | 1.2 | 0 | 1.2 | 0 | 1.2 | 0 | 1.2
|  | 1.281 | [5 empty] | Limits "ivdm_mgpu1_fstp4_dpc0_lowRT__Avg" | 20 | 70 | 20 | 70 | 20 | 70 | 20 | 70
|  | 1.282 | [5 empty] | Limits "ivdm_mgpu1_fstp4_dpc0_lowRT__Std_Dev" | 0 | 1.2 | 0 | 1.2 | 0 | 1.2 | 0 | 1.2
|  | 1.283 | [5 empty] | Limits "ivdm_mgpu1_fstp4_dpc1_lowRT__Avg" | 20 | 70 | 20 | 70 | 20 | 70 | 20 | 70
|  | 1.284 | [5 empty] | Limits "ivdm_mgpu1_fstp4_dpc1_lowRT__Std_Dev" | 0 | 1.2 | 0 | 1.2 | 0 | 1.2 | 0 | 1.2
|  | 1.285 | [5 empty] | Limits "ivdm_mgpu1_fstp5_dpc0_lowRT__Avg" | 20 | 70 | 20 | 70 | 20 | 70 | 20 | 70
|  | 1.286 | [5 empty] | Limits "ivdm_mgpu1_fstp5_dpc0_lowRT__Std_Dev" | 0 | 1.2 | 0 | 1.2 | 0 | 1.2 | 0 | 1.2
|  | 1.287 | [5 empty] | Limits "ivdm_mgpu1_fstp5_dpc1_lowRT__Avg" | 20 | 70 | 20 | 70 | 20 | 70 | 20 | 70
|  | 1.288 | [5 empty] | Limits "ivdm_mgpu1_fstp5_dpc1_lowRT__Std_Dev" | 0 | 1.2 | 0 | 1.2 | 0 | 1.2 | 0 | 1.2
GPUFMIN_GTR4B10X, V3, 2503251518, DigSrc bits: 0
|  | 1.0 | Run the pattern provided | PP_KMDA0_C_FULP_AN_IVDM_FRQ_JTG_RCR_ALLFRV_SI_GPUFMIN_GTR4B10X | VDD_GPU,VDD_SRAM_GPU,VDD_SRAM_SOC:V:0.75; |  | SubBlock:GPUFMIN_GTR4B10X_0p750_mid; Run_NV_Flow_Only; Calc:Calc_DigCap_Avg_Store; CalcArg:ivdm_mgpu0_fstp0_dpc0__ivdm_dout_l0, ivdm_mgpu0_fstp0_dpc0__ivdm_dout_l1, ivdm_mgpu0_fstp0_dpc0__ivdm_dout_l2, ivdm_mgpu0_fstp0_dpc0__ivdm_dout_l3, ivdm_mgpu0_fstp0_dpc0__ivdm_dout_l4, ivdm_mgpu0_fstp0_dpc0__ivdm_dout_l5, ivdm_mgpu0_fstp0_dpc0__ivdm_dout_l6, ivdm_mgpu0_fstp0_dpc0__ivdm_dout_l7, ivdm_mgpu0_fstp0_dpc0__ivdm_dout_l8, ivdm_mgpu0_fstp0_dpc0__ivdm_dout_l9,,ivdm_mgpu0_fstp0_dpc0_Dict_IVDM_TrimValMid,True; Calc:Calc_DigCap_Avg_Store; CalcArg:ivdm_mgpu0_fstp0_dpc1__ivdm_dout_l0, ivdm_mgpu0_fstp0_dpc1__ivdm_dout_l1, ivdm_mgpu0_fstp0_dpc1__ivdm_dout_l2, ivdm_mgpu0_fstp0_dpc1__ivdm_dout_l3, ivdm_mgpu0_fstp0_dpc1__ivdm_dout_l4, ivdm_mgpu0_fstp0_dpc1__ivdm_dout_l5, ivdm_mgpu0_fstp0_dpc1__ivdm_dout_l6, ivdm_mgpu0_fstp0_dpc1__ivdm_dout_l7, ivdm_mgpu0_fstp0_dpc1__ivdm_dout_l8, ivdm_mgpu0_fstp0_dpc1__ivdm_dout_l9,,ivdm_mgpu0_fstp0_dpc1_Dict_IVDM_TrimValMid,True; Calc:Calc_DigCap_Avg_Store; CalcArg:ivdm_mgpu0_fstp1_dpc0__ivdm_dout_l0, ivdm_mgpu0_fstp1_dpc0__ivdm_dout_l1, ivdm_mgpu0_fstp1_dpc0__ivdm_dout_l2, ivdm_mgpu0_fstp1_dpc0__ivdm_dout_l3, ivdm_mgpu0_fstp1_dpc0__ivdm_dout_l4, ivdm_mgpu0_fstp1_dpc0__ivdm_dout_l5, ivdm_mgpu0_fstp1_dpc0__ivdm_dout_l6, ivdm_mgpu0_fstp1_dpc0__ivdm_dout_l7, ivdm_mgpu0_fstp1_dpc0__ivdm_dout_l8, ivdm_mgpu0_fstp1_dpc0__ivdm_dout_l9,,ivdm_mgpu0_fstp1_dpc0_Dict_IVDM_TrimValMid,True; Calc:Calc_DigCap_Avg_Store; CalcArg:ivdm_mgpu0_fstp1_dpc1__ivdm_dout_l0, ivdm_mgpu0_fstp1_dpc1__ivdm_dout_l1, ivdm_mgpu0_fstp1_dpc1__ivdm_dout_l2, ivdm_mgpu0_fstp1_dpc1__ivdm_dout_l3, ivdm_mgpu0_fstp1_dpc1__ivdm_dout_l4, ivdm_mgpu0_fstp1_dpc1__ivdm_dout_l5, ivdm_mgpu0_fstp1_dpc1__ivdm_dout_l6, ivdm_mgpu0_fstp1_dpc1__ivdm_dout_l7, ivdm_mgpu0_fstp1_dpc1__ivdm_dout_l8, ivdm_mgpu0_fstp1_dpc1__ivdm_dout_l9,,ivdm_mgpu0_fstp1_dpc1_Dict_IVDM_TrimValMid,True; Calc:Calc_DigCap_Avg_Store; CalcArg:ivdm_mgpu0_fstp2_dpc0__ivdm_dout_l0, ivdm_mgpu0_fstp2_dpc0__ivdm_dout_l1, ivdm_mgpu0_fstp2_dpc0__ivdm_dout_l2, ivdm_mgpu0_fstp2_dpc0__ivdm_dout_l3, ivdm_mgpu0_fstp2_dpc0__ivdm_dout_l4, ivdm_mgpu0_fstp2_dpc0__ivdm_dout_l5, ivdm_mgpu0_fstp2_dpc0__ivdm_dout_l6, ivdm_mgpu0_fstp2_dpc0__ivdm_dout_l7, ivdm_mgpu0_fstp2_dpc0__ivdm_dout_l8, ivdm_mgpu0_fstp2_dpc0__ivdm_dout_l9,,ivdm_mgpu0_fstp2_dpc0_Dict_IVDM_TrimValMid,True; Calc:Calc_DigCap_Avg_Store; CalcArg:ivdm_mgpu0_fstp2_dpc1__ivdm_dout_l0, ivdm_mgpu0_fstp2_dpc1__ivdm_dout_l1, ivdm_mgpu0_fstp2_dpc1__ivdm_dout_l2, ivdm_mgpu0_fstp2_dpc1__ivdm_dout_l3, ivdm_mgpu0_fstp2_dpc1__ivdm_dout_l4, ivdm_mgpu0_fstp2_dpc1__ivdm_dout_l5, ivdm_mgpu0_fstp2_dpc1__ivdm_dout_l6, ivdm_mgpu0_fstp2_dpc1__ivdm_dout_l7, ivdm_mgpu0_fstp2_dpc1__ivdm_dout_l8, ivdm_mgpu0_fstp2_dpc1__ivdm_dout_l9,,ivdm_mgpu0_fstp2_dpc1_Dict_IVDM_TrimValMid,True; Calc:Calc_DigCap_Avg_Store; CalcArg:ivdm_mgpu0_fstp3_dpc0__ivdm_dout_l0, ivdm_mgpu0_fstp3_dpc0__ivdm_dout_l1, ivdm_mgpu0_fstp3_dpc0__ivdm_dout_l2, ivdm_mgpu0_fstp3_dpc0__ivdm_dout_l3, ivdm_mgpu0_fstp3_dpc0__ivdm_dout_l4, ivdm_mgpu0_fstp3_dpc0__ivdm_dout_l5, ivdm_mgpu0_fstp3_dpc0__ivdm_dout_l6, ivdm_mgpu0_fstp3_dpc0__ivdm_dout_l7, ivdm_mgpu0_fstp3_dpc0__ivdm_dout_l8, ivdm_mgpu0_fstp3_dpc0__ivdm_dout_l9,,ivdm_mgpu0_fstp3_dpc0_Dict_IVDM_TrimValMid,True; Calc:Calc_DigCap_Avg_Store; CalcArg:ivdm_mgpu0_fstp3_dpc1__ivdm_dout_l0, ivdm_mgpu0_fstp3_dpc1__ivdm_dout_l1, ivdm_mgpu0_fstp3_dpc1__ivdm_dout_l2, ivdm_mgpu0_fstp3_dpc1__ivdm_dout_l3, ivdm_mgpu0_fstp3_dpc1__ivdm_dout_l4, ivdm_mgpu0_fstp3_dpc1__ivdm_dout_l5, ivdm_mgpu0_fstp3_dpc1__ivdm_dout_l6, ivdm_mgpu0_fstp3_dpc1__ivdm_dout_l7, ivdm_mgpu0_fstp3_dpc1__ivdm_dout_l8, ivdm_mgpu0_fstp3_dpc1__ivdm_dout_l9,,ivdm_mgpu0_fstp3_dpc1_Dict_IVDM_TrimValMid,True; Calc:Calc_DigCap_Avg_Store; CalcArg:ivdm_mgpu0_fstp4_dpc0__ivdm_dout_l0, ivdm_mgpu0_fstp4_dpc0__ivdm_dout_l1, ivdm_mgpu0_fstp4_dpc0__ivdm_dout_l2, ivdm_mgpu0_fstp4_dpc0__ivdm_dout_l3, ivdm_mgpu0_fstp4_dpc0__ivdm_dout_l4, ivdm_mgpu0_fstp4_dpc0__ivdm_dout_l5, ivdm_mgpu0_fstp4_dpc0__ivdm_dout_l6, ivdm_mgpu0_fstp4_dpc0__ivdm_dout_l7, ivdm_mgpu0_fstp4_dpc0__ivdm_dout_l8, ivdm_mgpu0_fstp4_dpc0__ivdm_dout_l9,,ivdm_mgpu0_fstp4_dpc0_Dict_IVDM_TrimValMid,True; Calc:Calc_DigCap_Avg_Store; CalcArg:ivdm_mgpu0_fstp4_dpc1__ivdm_dout_l0, ivdm_mgpu0_fstp4_dpc1__ivdm_dout_l1, ivdm_mgpu0_fstp4_dpc1__ivdm_dout_l2, ivdm_mgpu0_fstp4_dpc1__ivdm_dout_l3, ivdm_mgpu0_fstp4_dpc1__ivdm_dout_l4, ivdm_mgpu0_fstp4_dpc1__ivdm_dout_l5, ivdm_mgpu0_fstp4_dpc1__ivdm_dout_l6, ivdm_mgpu0_fstp4_dpc1__ivdm_dout_l7, ivdm_mgpu0_fstp4_dpc1__ivdm_dout_l8, ivdm_mgpu0_fstp4_dpc1__ivdm_dout_l9,,ivdm_mgpu0_fstp4_dpc1_Dict_IVDM_TrimValMid,True; Calc:Calc_DigCap_Avg_Store; CalcArg:ivdm_mgpu0_fstp5_dpc0__ivdm_dout_l0, ivdm_mgpu0_fstp5_dpc0__ivdm_dout_l1, ivdm_mgpu0_fstp5_dpc0__ivdm_dout_l2, ivdm_mgpu0_fstp5_dpc0__ivdm_dout_l3, ivdm_mgpu0_fstp5_dpc0__ivdm_dout_l4, ivdm_mgpu0_fstp5_dpc0__ivdm_dout_l5, ivdm_mgpu0_fstp5_dpc0__ivdm_dout_l6, ivdm_mgpu0_fstp5_dpc0__ivdm_dout_l7, ivdm_mgpu0_fstp5_dpc0__ivdm_dout_l8, ivdm_mgpu0_fstp5_dpc0__ivdm_dout_l9,,ivdm_mgpu0_fstp5_dpc0_Dict_IVDM_TrimValMid,True; Calc:Calc_DigCap_Avg_Store; CalcArg:ivdm_mgpu0_fstp5_dpc1__ivdm_dout_l0, ivdm_mgpu0_fstp5_dpc1__ivdm_dout_l1, ivdm_mgpu0_fstp5_dpc1__ivdm_dout_l2, ivdm_mgpu0_fstp5_dpc1__ivdm_dout_l3, ivdm_mgpu0_fstp5_dpc1__ivdm_dout_l4, ivdm_mgpu0_fstp5_dpc1__ivdm_dout_l5, ivdm_mgpu0_fstp5_dpc1__ivdm_dout_l6, ivdm_mgpu0_fstp5_dpc1__ivdm_dout_l7, ivdm_mgpu0_fstp5_dpc1__ivdm_dout_l8, ivdm_mgpu0_fstp5_dpc1__ivdm_dout_l9,,ivdm_mgpu0_fstp5_dpc1_Dict_IVDM_TrimValMid,True; Calc:Calc_DigCap_Avg_Store; CalcArg:ivdm_mgpu1_fstp0_dpc0__ivdm_dout_l0, ivdm_mgpu1_fstp0_dpc0__ivdm_dout_l1, ivdm_mgpu1_fstp0_dpc0__ivdm_dout_l2, ivdm_mgpu1_fstp0_dpc0__ivdm_dout_l3, ivdm_mgpu1_fstp0_dpc0__ivdm_dout_l4, ivdm_mgpu1_fstp0_dpc0__ivdm_dout_l5, ivdm_mgpu1_fstp0_dpc0__ivdm_dout_l6, ivdm_mgpu1_fstp0_dpc0__ivdm_dout_l7, ivdm_mgpu1_fstp0_dpc0__ivdm_dout_l8, ivdm_mgpu1_fstp0_dpc0__ivdm_dout_l9,,ivdm_mgpu1_fstp0_dpc0_Dict_IVDM_TrimValMid,True; Calc:Calc_DigCap_Avg_Store; CalcArg:ivdm_mgpu1_fstp0_dpc1__ivdm_dout_l0, ivdm_mgpu1_fstp0_dpc1__ivdm_dout_l1, ivdm_mgpu1_fstp0_dpc1__ivdm_dout_l2, ivdm_mgpu1_fstp0_dpc1__ivdm_dout_l3, ivdm_mgpu1_fstp0_dpc1__ivdm_dout_l4, ivdm_mgpu1_fstp0_dpc1__ivdm_dout_l5, ivdm_mgpu1_fstp0_dpc1__ivdm_dout_l6, ivdm_mgpu1_fstp0_dpc1__ivdm_dout_l7, ivdm_mgpu1_fstp0_dpc1__ivdm_dout_l8, ivdm_mgpu1_fstp0_dpc1__ivdm_dout_l9,,ivdm_mgpu1_fstp0_dpc1_Dict_IVDM_TrimValMid,True; Calc:Calc_DigCap_Avg_Store; CalcArg:ivdm_mgpu1_fstp1_dpc0__ivdm_dout_l0, ivdm_mgpu1_fstp1_dpc0__ivdm_dout_l1, ivdm_mgpu1_fstp1_dpc0__ivdm_dout_l2, ivdm_mgpu1_fstp1_dpc0__ivdm_dout_l3, ivdm_mgpu1_fstp1_dpc0__ivdm_dout_l4, ivdm_mgpu1_fstp1_dpc0__ivdm_dout_l5, ivdm_mgpu1_fstp1_dpc0__ivdm_dout_l6, ivdm_mgpu1_fstp1_dpc0__ivdm_dout_l7, ivdm_mgpu1_fstp1_dpc0__ivdm_dout_l8, ivdm_mgpu1_fstp1_dpc0__ivdm_dout_l9,,ivdm_mgpu1_fstp1_dpc0_Dict_IVDM_TrimValMid,True; Calc:Calc_DigCap_Avg_Store; CalcArg:ivdm_mgpu1_fstp1_dpc1__ivdm_dout_l0, ivdm_mgpu1_fstp1_dpc1__ivdm_dout_l1, ivdm_mgpu1_fstp1_dpc1__ivdm_dout_l2, ivdm_mgpu1_fstp1_dpc1__ivdm_dout_l3, ivdm_mgpu1_fstp1_dpc1__ivdm_dout_l4, ivdm_mgpu1_fstp1_dpc1__ivdm_dout_l5, ivdm_mgpu1_fstp1_dpc1__ivdm_dout_l6, ivdm_mgpu1_fstp1_dpc1__ivdm_dout_l7, ivdm_mgpu1_fstp1_dpc1__ivdm_dout_l8, ivdm_mgpu1_fstp1_dpc1__ivdm_dout_l9,,ivdm_mgpu1_fstp1_dpc1_Dict_IVDM_TrimValMid,True; Calc:Calc_DigCap_Avg_Store; CalcArg:ivdm_mgpu1_fstp2_dpc0__ivdm_dout_l0, ivdm_mgpu1_fstp2_dpc0__ivdm_dout_l1, ivdm_mgpu1_fstp2_dpc0__ivdm_dout_l2, ivdm_mgpu1_fstp2_dpc0__ivdm_dout_l3, ivdm_mgpu1_fstp2_dpc0__ivdm_dout_l4, ivdm_mgpu1_fstp2_dpc0__ivdm_dout_l5, ivdm_mgpu1_fstp2_dpc0__ivdm_dout_l6, ivdm_mgpu1_fstp2_dpc0__ivdm_dout_l7, ivdm_mgpu1_fstp2_dpc0__ivdm_dout_l8, ivdm_mgpu1_fstp2_dpc0__ivdm_dout_l9,,ivdm_mgpu1_fstp2_dpc0_Dict_IVDM_TrimValMid,True; Calc:Calc_DigCap_Avg_Store; CalcArg:ivdm_mgpu1_fstp2_dpc1__ivdm_dout_l0, ivdm_mgpu1_fstp2_dpc1__ivdm_dout_l1, ivdm_mgpu1_fstp2_dpc1__ivdm_dout_l2, ivdm_mgpu1_fstp2_dpc1__ivdm_dout_l3, ivdm_mgpu1_fstp2_dpc1__ivdm_dout_l4, ivdm_mgpu1_fstp2_dpc1__ivdm_dout_l5, ivdm_mgpu1_fstp2_dpc1__ivdm_dout_l6, ivdm_mgpu1_fstp2_dpc1__ivdm_dout_l7, ivdm_mgpu1_fstp2_dpc1__ivdm_dout_l8, ivdm_mgpu1_fstp2_dpc1__ivdm_dout_l9,,ivdm_mgpu1_fstp2_dpc1_Dict_IVDM_TrimValMid,True; Calc:Calc_DigCap_Avg_Store; CalcArg:ivdm_mgpu1_fstp3_dpc0__ivdm_dout_l0, ivdm_mgpu1_fstp3_dpc0__ivdm_dout_l1, ivdm_mgpu1_fstp3_dpc0__ivdm_dout_l2, ivdm_mgpu1_fstp3_dpc0__ivdm_dout_l3, ivdm_mgpu1_fstp3_dpc0__ivdm_dout_l4, ivdm_mgpu1_fstp3_dpc0__ivdm_dout_l5, ivdm_mgpu1_fstp3_dpc0__ivdm_dout_l6, ivdm_mgpu1_fstp3_dpc0__ivdm_dout_l7, ivdm_mgpu1_fstp3_dpc0__ivdm_dout_l8, ivdm_mgpu1_fstp3_dpc0__ivdm_dout_l9,,ivdm_mgpu1_fstp3_dpc0_Dict_IVDM_TrimValMid,True; Calc:Calc_DigCap_Avg_Store; CalcArg:ivdm_mgpu1_fstp3_dpc1__ivdm_dout_l0, ivdm_mgpu1_fstp3_dpc1__ivdm_dout_l1, ivdm_mgpu1_fstp3_dpc1__ivdm_dout_l2, ivdm_mgpu1_fstp3_dpc1__ivdm_dout_l3, ivdm_mgpu1_fstp3_dpc1__ivdm_dout_l4, ivdm_mgpu1_fstp3_dpc1__ivdm_dout_l5, ivdm_mgpu1_fstp3_dpc1__ivdm_dout_l6, ivdm_mgpu1_fstp3_dpc1__ivdm_dout_l7, ivdm_mgpu1_fstp3_dpc1__ivdm_dout_l8, ivdm_mgpu1_fstp3_dpc1__ivdm_dout_l9,,ivdm_mgpu1_fstp3_dpc1_Dict_IVDM_TrimValMid,True; Calc:Calc_DigCap_Avg_Store; CalcArg:ivdm_mgpu1_fstp4_dpc0__ivdm_dout_l0, ivdm_mgpu1_fstp4_dpc0__ivdm_dout_l1, ivdm_mgpu1_fstp4_dpc0__ivdm_dout_l2, ivdm_mgpu1_fstp4_dpc0__ivdm_dout_l3, ivdm_mgpu1_fstp4_dpc0__ivdm_dout_l4, ivdm_mgpu1_fstp4_dpc0__ivdm_dout_l5, ivdm_mgpu1_fstp4_dpc0__ivdm_dout_l6, ivdm_mgpu1_fstp4_dpc0__ivdm_dout_l7, ivdm_mgpu1_fstp4_dpc0__ivdm_dout_l8, ivdm_mgpu1_fstp4_dpc0__ivdm_dout_l9,,ivdm_mgpu1_fstp4_dpc0_Dict_IVDM_TrimValMid,True; Calc:Calc_DigCap_Avg_Store; CalcArg:ivdm_mgpu1_fstp4_dpc1__ivdm_dout_l0, ivdm_mgpu1_fstp4_dpc1__ivdm_dout_l1, ivdm_mgpu1_fstp4_dpc1__ivdm_dout_l2, ivdm_mgpu1_fstp4_dpc1__ivdm_dout_l3, ivdm_mgpu1_fstp4_dpc1__ivdm_dout_l4, ivdm_mgpu1_fstp4_dpc1__ivdm_dout_l5, ivdm_mgpu1_fstp4_dpc1__ivdm_dout_l6, ivdm_mgpu1_fstp4_dpc1__ivdm_dout_l7, ivdm_mgpu1_fstp4_dpc1__ivdm_dout_l8, ivdm_mgpu1_fstp4_dpc1__ivdm_dout_l9,,ivdm_mgpu1_fstp4_dpc1_Dict_IVDM_TrimValMid,True; Calc:Calc_DigCap_Avg_Store; CalcArg:ivdm_mgpu1_fstp5_dpc0__ivdm_dout_l0, ivdm_mgpu1_fstp5_dpc0__ivdm_dout_l1, ivdm_mgpu1_fstp5_dpc0__ivdm_dout_l2, ivdm_mgpu1_fstp5_dpc0__ivdm_dout_l3, ivdm_mgpu1_fstp5_dpc0__ivdm_dout_l4, ivdm_mgpu1_fstp5_dpc0__ivdm_dout_l5, ivdm_mgpu1_fstp5_dpc0__ivdm_dout_l6, ivdm_mgpu1_fstp5_dpc0__ivdm_dout_l7, ivdm_mgpu1_fstp5_dpc0__ivdm_dout_l8, ivdm_mgpu1_fstp5_dpc0__ivdm_dout_l9,,ivdm_mgpu1_fstp5_dpc0_Dict_IVDM_TrimValMid,True; Calc:Calc_DigCap_Avg_Store; CalcArg:ivdm_mgpu1_fstp5_dpc1__ivdm_dout_l0, ivdm_mgpu1_fstp5_dpc1__ivdm_dout_l1, ivdm_mgpu1_fstp5_dpc1__ivdm_dout_l2, ivdm_mgpu1_fstp5_dpc1__ivdm_dout_l3, ivdm_mgpu1_fstp5_dpc1__ivdm_dout_l4, ivdm_mgpu1_fstp5_dpc1__ivdm_dout_l5, ivdm_mgpu1_fstp5_dpc1__ivdm_dout_l6, ivdm_mgpu1_fstp5_dpc1__ivdm_dout_l7, ivdm_mgpu1_fstp5_dpc1__ivdm_dout_l8, ivdm_mgpu1_fstp5_dpc1__ivdm_dout_l9,,ivdm_mgpu1_fstp5_dpc1_Dict_IVDM_TrimValMid,True; MappingTTRBranch:IVDM_GPUFMIN_GTR4B3X_0p750_mid_10X; | [15 empty] | Cycle count: 2859783
|  | 1.1 | Capture 8-bit data - ivdm_mgpu0_fstp0_dpc0__ivdm_dout_l0 |  |  |  |  | MeasC Pin = JTAG_TDO(ivdm_mgpu0_fstp0_dpc0__ivdm_dout_l0):8 "ivdm_mgpu0_fstp0_dpc0__ivdm_dout_l0"
|  | 1.2 | Capture 8-bit data - ivdm_mgpu0_fstp0_dpc0__ivdm_dout_l1 |  |  |  |  | MeasC Pin = JTAG_TDO(ivdm_mgpu0_fstp0_dpc0__ivdm_dout_l1):8 "ivdm_mgpu0_fstp0_dpc0__ivdm_dout_l1"
|  | 1.3 | Capture 8-bit data - ivdm_mgpu0_fstp0_dpc0__ivdm_dout_l2 |  |  |  |  | MeasC Pin = JTAG_TDO(ivdm_mgpu0_fstp0_dpc0__ivdm_dout_l2):8 "ivdm_mgpu0_fstp0_dpc0__ivdm_dout_l2"
|  | 1.4 | Capture 8-bit data - ivdm_mgpu0_fstp0_dpc0__ivdm_dout_l3 |  |  |  |  | MeasC Pin = JTAG_TDO(ivdm_mgpu0_fstp0_dpc0__ivdm_dout_l3):8 "ivdm_mgpu0_fstp0_dpc0__ivdm_dout_l3"
|  | 1.5 | Capture 8-bit data - ivdm_mgpu0_fstp0_dpc0__ivdm_dout_l4 |  |  |  |  | MeasC Pin = JTAG_TDO(ivdm_mgpu0_fstp0_dpc0__ivdm_dout_l4):8 "ivdm_mgpu0_fstp0_dpc0__ivdm_dout_l4"
|  | 1.6 | Capture 8-bit data - ivdm_mgpu0_fstp0_dpc0__ivdm_dout_l5 |  |  |  |  | MeasC Pin = JTAG_TDO(ivdm_mgpu0_fstp0_dpc0__ivdm_dout_l5):8 "ivdm_mgpu0_fstp0_dpc0__ivdm_dout_l5"
|  | 1.7 | Capture 8-bit data - ivdm_mgpu0_fstp0_dpc0__ivdm_dout_l6 |  |  |  |  | MeasC Pin = JTAG_TDO(ivdm_mgpu0_fstp0_dpc0__ivdm_dout_l6):8 "ivdm_mgpu0_fstp0_dpc0__ivdm_dout_l6"
|  | 1.8 | Capture 8-bit data - ivdm_mgpu0_fstp0_dpc0__ivdm_dout_l7 |  |  |  |  | MeasC Pin = JTAG_TDO(ivdm_mgpu0_fstp0_dpc0__ivdm_dout_l7):8 "ivdm_mgpu0_fstp0_dpc0__ivdm_dout_l7"
|  | 1.9 | Capture 8-bit data - ivdm_mgpu0_fstp0_dpc0__ivdm_dout_l8 |  |  |  |  | MeasC Pin = JTAG_TDO(ivdm_mgpu0_fstp0_dpc0__ivdm_dout_l8):8 "ivdm_mgpu0_fstp0_dpc0__ivdm_dout_l8"
|  | 1.10 | Capture 8-bit data - ivdm_mgpu0_fstp0_dpc0__ivdm_dout_l9 |  |  |  |  | MeasC Pin = JTAG_TDO(ivdm_mgpu0_fstp0_dpc0__ivdm_dout_l9):8 "ivdm_mgpu0_fstp0_dpc0__ivdm_dout_l9"
|  | 1.11 | Capture 8-bit data - ivdm_mgpu0_fstp0_dpc1__ivdm_dout_l0 |  |  |  |  | MeasC Pin = JTAG_TDO(ivdm_mgpu0_fstp0_dpc1__ivdm_dout_l0):8 "ivdm_mgpu0_fstp0_dpc1__ivdm_dout_l0"
|  | 1.12 | Capture 8-bit data - ivdm_mgpu0_fstp0_dpc1__ivdm_dout_l1 |  |  |  |  | MeasC Pin = JTAG_TDO(ivdm_mgpu0_fstp0_dpc1__ivdm_dout_l1):8 "ivdm_mgpu0_fstp0_dpc1__ivdm_dout_l1"
|  | 1.13 | Capture 8-bit data - ivdm_mgpu0_fstp0_dpc1__ivdm_dout_l2 |  |  |  |  | MeasC Pin = JTAG_TDO(ivdm_mgpu0_fstp0_dpc1__ivdm_dout_l2):8 "ivdm_mgpu0_fstp0_dpc1__ivdm_dout_l2"
|  | 1.14 | Capture 8-bit data - ivdm_mgpu0_fstp0_dpc1__ivdm_dout_l3 |  |  |  |  | MeasC Pin = JTAG_TDO(ivdm_mgpu0_fstp0_dpc1__ivdm_dout_l3):8 "ivdm_mgpu0_fstp0_dpc1__ivdm_dout_l3"
|  | 1.15 | Capture 8-bit data - ivdm_mgpu0_fstp0_dpc1__ivdm_dout_l4 |  |  |  |  | MeasC Pin = JTAG_TDO(ivdm_mgpu0_fstp0_dpc1__ivdm_dout_l4):8 "ivdm_mgpu0_fstp0_dpc1__ivdm_dout_l4"
|  | 1.16 | Capture 8-bit data - ivdm_mgpu0_fstp0_dpc1__ivdm_dout_l5 |  |  |  |  | MeasC Pin = JTAG_TDO(ivdm_mgpu0_fstp0_dpc1__ivdm_dout_l5):8 "ivdm_mgpu0_fstp0_dpc1__ivdm_dout_l5"
|  | 1.17 | Capture 8-bit data - ivdm_mgpu0_fstp0_dpc1__ivdm_dout_l6 |  |  |  |  | MeasC Pin = JTAG_TDO(ivdm_mgpu0_fstp0_dpc1__ivdm_dout_l6):8 "ivdm_mgpu0_fstp0_dpc1__ivdm_dout_l6"
|  | 1.18 | Capture 8-bit data - ivdm_mgpu0_fstp0_dpc1__ivdm_dout_l7 |  |  |  |  | MeasC Pin = JTAG_TDO(ivdm_mgpu0_fstp0_dpc1__ivdm_dout_l7):8 "ivdm_mgpu0_fstp0_dpc1__ivdm_dout_l7"
|  | 1.19 | Capture 8-bit data - ivdm_mgpu0_fstp0_dpc1__ivdm_dout_l8 |  |  |  |  | MeasC Pin = JTAG_TDO(ivdm_mgpu0_fstp0_dpc1__ivdm_dout_l8):8 "ivdm_mgpu0_fstp0_dpc1__ivdm_dout_l8"
|  | 1.20 | Capture 8-bit data - ivdm_mgpu0_fstp0_dpc1__ivdm_dout_l9 |  |  |  |  | MeasC Pin = JTAG_TDO(ivdm_mgpu0_fstp0_dpc1__ivdm_dout_l9):8 "ivdm_mgpu0_fstp0_dpc1__ivdm_dout_l9"
|  | 1.21 | Capture 8-bit data - ivdm_mgpu0_fstp1_dpc0__ivdm_dout_l0 |  |  |  |  | MeasC Pin = JTAG_TDO(ivdm_mgpu0_fstp1_dpc0__ivdm_dout_l0):8 "ivdm_mgpu0_fstp1_dpc0__ivdm_dout_l0"
|  | 1.22 | Capture 8-bit data - ivdm_mgpu0_fstp1_dpc0__ivdm_dout_l1 |  |  |  |  | MeasC Pin = JTAG_TDO(ivdm_mgpu0_fstp1_dpc0__ivdm_dout_l1):8 "ivdm_mgpu0_fstp1_dpc0__ivdm_dout_l1"
|  | 1.23 | Capture 8-bit data - ivdm_mgpu0_fstp1_dpc0__ivdm_dout_l2 |  |  |  |  | MeasC Pin = JTAG_TDO(ivdm_mgpu0_fstp1_dpc0__ivdm_dout_l2):8 "ivdm_mgpu0_fstp1_dpc0__ivdm_dout_l2"
|  | 1.24 | Capture 8-bit data - ivdm_mgpu0_fstp1_dpc0__ivdm_dout_l3 |  |  |  |  | MeasC Pin = JTAG_TDO(ivdm_mgpu0_fstp1_dpc0__ivdm_dout_l3):8 "ivdm_mgpu0_fstp1_dpc0__ivdm_dout_l3"
|  | 1.25 | Capture 8-bit data - ivdm_mgpu0_fstp1_dpc0__ivdm_dout_l4 |  |  |  |  | MeasC Pin = JTAG_TDO(ivdm_mgpu0_fstp1_dpc0__ivdm_dout_l4):8 "ivdm_mgpu0_fstp1_dpc0__ivdm_dout_l4"
|  | 1.26 | Capture 8-bit data - ivdm_mgpu0_fstp1_dpc0__ivdm_dout_l5 |  |  |  |  | MeasC Pin = JTAG_TDO(ivdm_mgpu0_fstp1_dpc0__ivdm_dout_l5):8 "ivdm_mgpu0_fstp1_dpc0__ivdm_dout_l5"
|  | 1.27 | Capture 8-bit data - ivdm_mgpu0_fstp1_dpc0__ivdm_dout_l6 |  |  |  |  | MeasC Pin = JTAG_TDO(ivdm_mgpu0_fstp1_dpc0__ivdm_dout_l6):8 "ivdm_mgpu0_fstp1_dpc0__ivdm_dout_l6"
|  | 1.28 | Capture 8-bit data - ivdm_mgpu0_fstp1_dpc0__ivdm_dout_l7 |  |  |  |  | MeasC Pin = JTAG_TDO(ivdm_mgpu0_fstp1_dpc0__ivdm_dout_l7):8 "ivdm_mgpu0_fstp1_dpc0__ivdm_dout_l7"
|  | 1.29 | Capture 8-bit data - ivdm_mgpu0_fstp1_dpc0__ivdm_dout_l8 |  |  |  |  | MeasC Pin = JTAG_TDO(ivdm_mgpu0_fstp1_dpc0__ivdm_dout_l8):8 "ivdm_mgpu0_fstp1_dpc0__ivdm_dout_l8"
|  | 1.30 | Capture 8-bit data - ivdm_mgpu0_fstp1_dpc0__ivdm_dout_l9 |  |  |  |  | MeasC Pin = JTAG_TDO(ivdm_mgpu0_fstp1_dpc0__ivdm_dout_l9):8 "ivdm_mgpu0_fstp1_dpc0__ivdm_dout_l9"
|  | 1.31 | Capture 8-bit data - ivdm_mgpu0_fstp1_dpc1__ivdm_dout_l0 |  |  |  |  | MeasC Pin = JTAG_TDO(ivdm_mgpu0_fstp1_dpc1__ivdm_dout_l0):8 "ivdm_mgpu0_fstp1_dpc1__ivdm_dout_l0"
|  | 1.32 | Capture 8-bit data - ivdm_mgpu0_fstp1_dpc1__ivdm_dout_l1 |  |  |  |  | MeasC Pin = JTAG_TDO(ivdm_mgpu0_fstp1_dpc1__ivdm_dout_l1):8 "ivdm_mgpu0_fstp1_dpc1__ivdm_dout_l1"
|  | 1.33 | Capture 8-bit data - ivdm_mgpu0_fstp1_dpc1__ivdm_dout_l2 |  |  |  |  | MeasC Pin = JTAG_TDO(ivdm_mgpu0_fstp1_dpc1__ivdm_dout_l2):8 "ivdm_mgpu0_fstp1_dpc1__ivdm_dout_l2"
|  | 1.34 | Capture 8-bit data - ivdm_mgpu0_fstp1_dpc1__ivdm_dout_l3 |  |  |  |  | MeasC Pin = JTAG_TDO(ivdm_mgpu0_fstp1_dpc1__ivdm_dout_l3):8 "ivdm_mgpu0_fstp1_dpc1__ivdm_dout_l3"
|  | 1.35 | Capture 8-bit data - ivdm_mgpu0_fstp1_dpc1__ivdm_dout_l4 |  |  |  |  | MeasC Pin = JTAG_TDO(ivdm_mgpu0_fstp1_dpc1__ivdm_dout_l4):8 "ivdm_mgpu0_fstp1_dpc1__ivdm_dout_l4"
|  | 1.36 | Capture 8-bit data - ivdm_mgpu0_fstp1_dpc1__ivdm_dout_l5 |  |  |  |  | MeasC Pin = JTAG_TDO(ivdm_mgpu0_fstp1_dpc1__ivdm_dout_l5):8 "ivdm_mgpu0_fstp1_dpc1__ivdm_dout_l5"
|  | 1.37 | Capture 8-bit data - ivdm_mgpu0_fstp1_dpc1__ivdm_dout_l6 |  |  |  |  | MeasC Pin = JTAG_TDO(ivdm_mgpu0_fstp1_dpc1__ivdm_dout_l6):8 "ivdm_mgpu0_fstp1_dpc1__ivdm_dout_l6"
|  | 1.38 | Capture 8-bit data - ivdm_mgpu0_fstp1_dpc1__ivdm_dout_l7 |  |  |  |  | MeasC Pin = JTAG_TDO(ivdm_mgpu0_fstp1_dpc1__ivdm_dout_l7):8 "ivdm_mgpu0_fstp1_dpc1__ivdm_dout_l7"
|  | 1.39 | Capture 8-bit data - ivdm_mgpu0_fstp1_dpc1__ivdm_dout_l8 |  |  |  |  | MeasC Pin = JTAG_TDO(ivdm_mgpu0_fstp1_dpc1__ivdm_dout_l8):8 "ivdm_mgpu0_fstp1_dpc1__ivdm_dout_l8"
|  | 1.40 | Capture 8-bit data - ivdm_mgpu0_fstp1_dpc1__ivdm_dout_l9 |  |  |  |  | MeasC Pin = JTAG_TDO(ivdm_mgpu0_fstp1_dpc1__ivdm_dout_l9):8 "ivdm_mgpu0_fstp1_dpc1__ivdm_dout_l9"
|  | 1.41 | Capture 8-bit data - ivdm_mgpu0_fstp2_dpc0__ivdm_dout_l0 |  |  |  |  | MeasC Pin = JTAG_TDO(ivdm_mgpu0_fstp2_dpc0__ivdm_dout_l0):8 "ivdm_mgpu0_fstp2_dpc0__ivdm_dout_l0"
|  | 1.42 | Capture 8-bit data - ivdm_mgpu0_fstp2_dpc0__ivdm_dout_l1 |  |  |  |  | MeasC Pin = JTAG_TDO(ivdm_mgpu0_fstp2_dpc0__ivdm_dout_l1):8 "ivdm_mgpu0_fstp2_dpc0__ivdm_dout_l1"
|  | 1.43 | Capture 8-bit data - ivdm_mgpu0_fstp2_dpc0__ivdm_dout_l2 |  |  |  |  | MeasC Pin = JTAG_TDO(ivdm_mgpu0_fstp2_dpc0__ivdm_dout_l2):8 "ivdm_mgpu0_fstp2_dpc0__ivdm_dout_l2"
|  | 1.44 | Capture 8-bit data - ivdm_mgpu0_fstp2_dpc0__ivdm_dout_l3 |  |  |  |  | MeasC Pin = JTAG_TDO(ivdm_mgpu0_fstp2_dpc0__ivdm_dout_l3):8 "ivdm_mgpu0_fstp2_dpc0__ivdm_dout_l3"
|  | 1.45 | Capture 8-bit data - ivdm_mgpu0_fstp2_dpc0__ivdm_dout_l4 |  |  |  |  | MeasC Pin = JTAG_TDO(ivdm_mgpu0_fstp2_dpc0__ivdm_dout_l4):8 "ivdm_mgpu0_fstp2_dpc0__ivdm_dout_l4"
|  | 1.46 | Capture 8-bit data - ivdm_mgpu0_fstp2_dpc0__ivdm_dout_l5 |  |  |  |  | MeasC Pin = JTAG_TDO(ivdm_mgpu0_fstp2_dpc0__ivdm_dout_l5):8 "ivdm_mgpu0_fstp2_dpc0__ivdm_dout_l5"
|  | 1.47 | Capture 8-bit data - ivdm_mgpu0_fstp2_dpc0__ivdm_dout_l6 |  |  |  |  | MeasC Pin = JTAG_TDO(ivdm_mgpu0_fstp2_dpc0__ivdm_dout_l6):8 "ivdm_mgpu0_fstp2_dpc0__ivdm_dout_l6"
|  | 1.48 | Capture 8-bit data - ivdm_mgpu0_fstp2_dpc0__ivdm_dout_l7 |  |  |  |  | MeasC Pin = JTAG_TDO(ivdm_mgpu0_fstp2_dpc0__ivdm_dout_l7):8 "ivdm_mgpu0_fstp2_dpc0__ivdm_dout_l7"
|  | 1.49 | Capture 8-bit data - ivdm_mgpu0_fstp2_dpc0__ivdm_dout_l8 |  |  |  |  | MeasC Pin = JTAG_TDO(ivdm_mgpu0_fstp2_dpc0__ivdm_dout_l8):8 "ivdm_mgpu0_fstp2_dpc0__ivdm_dout_l8"
|  | 1.50 | Capture 8-bit data - ivdm_mgpu0_fstp2_dpc0__ivdm_dout_l9 |  |  |  |  | MeasC Pin = JTAG_TDO(ivdm_mgpu0_fstp2_dpc0__ivdm_dout_l9):8 "ivdm_mgpu0_fstp2_dpc0__ivdm_dout_l9"
|  | 1.51 | Capture 8-bit data - ivdm_mgpu0_fstp2_dpc1__ivdm_dout_l0 |  |  |  |  | MeasC Pin = JTAG_TDO(ivdm_mgpu0_fstp2_dpc1__ivdm_dout_l0):8 "ivdm_mgpu0_fstp2_dpc1__ivdm_dout_l0"
|  | 1.52 | Capture 8-bit data - ivdm_mgpu0_fstp2_dpc1__ivdm_dout_l1 |  |  |  |  | MeasC Pin = JTAG_TDO(ivdm_mgpu0_fstp2_dpc1__ivdm_dout_l1):8 "ivdm_mgpu0_fstp2_dpc1__ivdm_dout_l1"
|  | 1.53 | Capture 8-bit data - ivdm_mgpu0_fstp2_dpc1__ivdm_dout_l2 |  |  |  |  | MeasC Pin = JTAG_TDO(ivdm_mgpu0_fstp2_dpc1__ivdm_dout_l2):8 "ivdm_mgpu0_fstp2_dpc1__ivdm_dout_l2"
|  | 1.54 | Capture 8-bit data - ivdm_mgpu0_fstp2_dpc1__ivdm_dout_l3 |  |  |  |  | MeasC Pin = JTAG_TDO(ivdm_mgpu0_fstp2_dpc1__ivdm_dout_l3):8 "ivdm_mgpu0_fstp2_dpc1__ivdm_dout_l3"
|  | 1.55 | Capture 8-bit data - ivdm_mgpu0_fstp2_dpc1__ivdm_dout_l4 |  |  |  |  | MeasC Pin = JTAG_TDO(ivdm_mgpu0_fstp2_dpc1__ivdm_dout_l4):8 "ivdm_mgpu0_fstp2_dpc1__ivdm_dout_l4"
|  | 1.56 | Capture 8-bit data - ivdm_mgpu0_fstp2_dpc1__ivdm_dout_l5 |  |  |  |  | MeasC Pin = JTAG_TDO(ivdm_mgpu0_fstp2_dpc1__ivdm_dout_l5):8 "ivdm_mgpu0_fstp2_dpc1__ivdm_dout_l5"
|  | 1.57 | Capture 8-bit data - ivdm_mgpu0_fstp2_dpc1__ivdm_dout_l6 |  |  |  |  | MeasC Pin = JTAG_TDO(ivdm_mgpu0_fstp2_dpc1__ivdm_dout_l6):8 "ivdm_mgpu0_fstp2_dpc1__ivdm_dout_l6"
|  | 1.58 | Capture 8-bit data - ivdm_mgpu0_fstp2_dpc1__ivdm_dout_l7 |  |  |  |  | MeasC Pin = JTAG_TDO(ivdm_mgpu0_fstp2_dpc1__ivdm_dout_l7):8 "ivdm_mgpu0_fstp2_dpc1__ivdm_dout_l7"
|  | 1.59 | Capture 8-bit data - ivdm_mgpu0_fstp2_dpc1__ivdm_dout_l8 |  |  |  |  | MeasC Pin = JTAG_TDO(ivdm_mgpu0_fstp2_dpc1__ivdm_dout_l8):8 "ivdm_mgpu0_fstp2_dpc1__ivdm_dout_l8"
|  | 1.60 | Capture 8-bit data - ivdm_mgpu0_fstp2_dpc1__ivdm_dout_l9 |  |  |  |  | MeasC Pin = JTAG_TDO(ivdm_mgpu0_fstp2_dpc1__ivdm_dout_l9):8 "ivdm_mgpu0_fstp2_dpc1__ivdm_dout_l9"
|  | 1.61 | Capture 8-bit data - ivdm_mgpu0_fstp3_dpc0__ivdm_dout_l0 |  |  |  |  | MeasC Pin = JTAG_TDO(ivdm_mgpu0_fstp3_dpc0__ivdm_dout_l0):8 "ivdm_mgpu0_fstp3_dpc0__ivdm_dout_l0"
|  | 1.62 | Capture 8-bit data - ivdm_mgpu0_fstp3_dpc0__ivdm_dout_l1 |  |  |  |  | MeasC Pin = JTAG_TDO(ivdm_mgpu0_fstp3_dpc0__ivdm_dout_l1):8 "ivdm_mgpu0_fstp3_dpc0__ivdm_dout_l1"
|  | 1.63 | Capture 8-bit data - ivdm_mgpu0_fstp3_dpc0__ivdm_dout_l2 |  |  |  |  | MeasC Pin = JTAG_TDO(ivdm_mgpu0_fstp3_dpc0__ivdm_dout_l2):8 "ivdm_mgpu0_fstp3_dpc0__ivdm_dout_l2"
|  | 1.64 | Capture 8-bit data - ivdm_mgpu0_fstp3_dpc0__ivdm_dout_l3 |  |  |  |  | MeasC Pin = JTAG_TDO(ivdm_mgpu0_fstp3_dpc0__ivdm_dout_l3):8 "ivdm_mgpu0_fstp3_dpc0__ivdm_dout_l3"
|  | 1.65 | Capture 8-bit data - ivdm_mgpu0_fstp3_dpc0__ivdm_dout_l4 |  |  |  |  | MeasC Pin = JTAG_TDO(ivdm_mgpu0_fstp3_dpc0__ivdm_dout_l4):8 "ivdm_mgpu0_fstp3_dpc0__ivdm_dout_l4"
|  | 1.66 | Capture 8-bit data - ivdm_mgpu0_fstp3_dpc0__ivdm_dout_l5 |  |  |  |  | MeasC Pin = JTAG_TDO(ivdm_mgpu0_fstp3_dpc0__ivdm_dout_l5):8 "ivdm_mgpu0_fstp3_dpc0__ivdm_dout_l5"
|  | 1.67 | Capture 8-bit data - ivdm_mgpu0_fstp3_dpc0__ivdm_dout_l6 |  |  |  |  | MeasC Pin = JTAG_TDO(ivdm_mgpu0_fstp3_dpc0__ivdm_dout_l6):8 "ivdm_mgpu0_fstp3_dpc0__ivdm_dout_l6"
|  | 1.68 | Capture 8-bit data - ivdm_mgpu0_fstp3_dpc0__ivdm_dout_l7 |  |  |  |  | MeasC Pin = JTAG_TDO(ivdm_mgpu0_fstp3_dpc0__ivdm_dout_l7):8 "ivdm_mgpu0_fstp3_dpc0__ivdm_dout_l7"
|  | 1.69 | Capture 8-bit data - ivdm_mgpu0_fstp3_dpc0__ivdm_dout_l8 |  |  |  |  | MeasC Pin = JTAG_TDO(ivdm_mgpu0_fstp3_dpc0__ivdm_dout_l8):8 "ivdm_mgpu0_fstp3_dpc0__ivdm_dout_l8"
|  | 1.70 | Capture 8-bit data - ivdm_mgpu0_fstp3_dpc0__ivdm_dout_l9 |  |  |  |  | MeasC Pin = JTAG_TDO(ivdm_mgpu0_fstp3_dpc0__ivdm_dout_l9):8 "ivdm_mgpu0_fstp3_dpc0__ivdm_dout_l9"
|  | 1.71 | Capture 8-bit data - ivdm_mgpu0_fstp3_dpc1__ivdm_dout_l0 |  |  |  |  | MeasC Pin = JTAG_TDO(ivdm_mgpu0_fstp3_dpc1__ivdm_dout_l0):8 "ivdm_mgpu0_fstp3_dpc1__ivdm_dout_l0"
|  | 1.72 | Capture 8-bit data - ivdm_mgpu0_fstp3_dpc1__ivdm_dout_l1 |  |  |  |  | MeasC Pin = JTAG_TDO(ivdm_mgpu0_fstp3_dpc1__ivdm_dout_l1):8 "ivdm_mgpu0_fstp3_dpc1__ivdm_dout_l1"
|  | 1.73 | Capture 8-bit data - ivdm_mgpu0_fstp3_dpc1__ivdm_dout_l2 |  |  |  |  | MeasC Pin = JTAG_TDO(ivdm_mgpu0_fstp3_dpc1__ivdm_dout_l2):8 "ivdm_mgpu0_fstp3_dpc1__ivdm_dout_l2"
|  | 1.74 | Capture 8-bit data - ivdm_mgpu0_fstp3_dpc1__ivdm_dout_l3 |  |  |  |  | MeasC Pin = JTAG_TDO(ivdm_mgpu0_fstp3_dpc1__ivdm_dout_l3):8 "ivdm_mgpu0_fstp3_dpc1__ivdm_dout_l3"
|  | 1.75 | Capture 8-bit data - ivdm_mgpu0_fstp3_dpc1__ivdm_dout_l4 |  |  |  |  | MeasC Pin = JTAG_TDO(ivdm_mgpu0_fstp3_dpc1__ivdm_dout_l4):8 "ivdm_mgpu0_fstp3_dpc1__ivdm_dout_l4"
|  | 1.76 | Capture 8-bit data - ivdm_mgpu0_fstp3_dpc1__ivdm_dout_l5 |  |  |  |  | MeasC Pin = JTAG_TDO(ivdm_mgpu0_fstp3_dpc1__ivdm_dout_l5):8 "ivdm_mgpu0_fstp3_dpc1__ivdm_dout_l5"
|  | 1.77 | Capture 8-bit data - ivdm_mgpu0_fstp3_dpc1__ivdm_dout_l6 |  |  |  |  | MeasC Pin = JTAG_TDO(ivdm_mgpu0_fstp3_dpc1__ivdm_dout_l6):8 "ivdm_mgpu0_fstp3_dpc1__ivdm_dout_l6"
|  | 1.78 | Capture 8-bit data - ivdm_mgpu0_fstp3_dpc1__ivdm_dout_l7 |  |  |  |  | MeasC Pin = JTAG_TDO(ivdm_mgpu0_fstp3_dpc1__ivdm_dout_l7):8 "ivdm_mgpu0_fstp3_dpc1__ivdm_dout_l7"
|  | 1.79 | Capture 8-bit data - ivdm_mgpu0_fstp3_dpc1__ivdm_dout_l8 |  |  |  |  | MeasC Pin = JTAG_TDO(ivdm_mgpu0_fstp3_dpc1__ivdm_dout_l8):8 "ivdm_mgpu0_fstp3_dpc1__ivdm_dout_l8"
|  | 1.80 | Capture 8-bit data - ivdm_mgpu0_fstp3_dpc1__ivdm_dout_l9 |  |  |  |  | MeasC Pin = JTAG_TDO(ivdm_mgpu0_fstp3_dpc1__ivdm_dout_l9):8 "ivdm_mgpu0_fstp3_dpc1__ivdm_dout_l9"
|  | 1.81 | Capture 8-bit data - ivdm_mgpu0_fstp4_dpc0__ivdm_dout_l0 |  |  |  |  | MeasC Pin = JTAG_TDO(ivdm_mgpu0_fstp4_dpc0__ivdm_dout_l0):8 "ivdm_mgpu0_fstp4_dpc0__ivdm_dout_l0"
|  | 1.82 | Capture 8-bit data - ivdm_mgpu0_fstp4_dpc0__ivdm_dout_l1 |  |  |  |  | MeasC Pin = JTAG_TDO(ivdm_mgpu0_fstp4_dpc0__ivdm_dout_l1):8 "ivdm_mgpu0_fstp4_dpc0__ivdm_dout_l1"
|  | 1.83 | Capture 8-bit data - ivdm_mgpu0_fstp4_dpc0__ivdm_dout_l2 |  |  |  |  | MeasC Pin = JTAG_TDO(ivdm_mgpu0_fstp4_dpc0__ivdm_dout_l2):8 "ivdm_mgpu0_fstp4_dpc0__ivdm_dout_l2"
|  | 1.84 | Capture 8-bit data - ivdm_mgpu0_fstp4_dpc0__ivdm_dout_l3 |  |  |  |  | MeasC Pin = JTAG_TDO(ivdm_mgpu0_fstp4_dpc0__ivdm_dout_l3):8 "ivdm_mgpu0_fstp4_dpc0__ivdm_dout_l3"
|  | 1.85 | Capture 8-bit data - ivdm_mgpu0_fstp4_dpc0__ivdm_dout_l4 |  |  |  |  | MeasC Pin = JTAG_TDO(ivdm_mgpu0_fstp4_dpc0__ivdm_dout_l4):8 "ivdm_mgpu0_fstp4_dpc0__ivdm_dout_l4"
|  | 1.86 | Capture 8-bit data - ivdm_mgpu0_fstp4_dpc0__ivdm_dout_l5 |  |  |  |  | MeasC Pin = JTAG_TDO(ivdm_mgpu0_fstp4_dpc0__ivdm_dout_l5):8 "ivdm_mgpu0_fstp4_dpc0__ivdm_dout_l5"
|  | 1.87 | Capture 8-bit data - ivdm_mgpu0_fstp4_dpc0__ivdm_dout_l6 |  |  |  |  | MeasC Pin = JTAG_TDO(ivdm_mgpu0_fstp4_dpc0__ivdm_dout_l6):8 "ivdm_mgpu0_fstp4_dpc0__ivdm_dout_l6"
|  | 1.88 | Capture 8-bit data - ivdm_mgpu0_fstp4_dpc0__ivdm_dout_l7 |  |  |  |  | MeasC Pin = JTAG_TDO(ivdm_mgpu0_fstp4_dpc0__ivdm_dout_l7):8 "ivdm_mgpu0_fstp4_dpc0__ivdm_dout_l7"
|  | 1.89 | Capture 8-bit data - ivdm_mgpu0_fstp4_dpc0__ivdm_dout_l8 |  |  |  |  | MeasC Pin = JTAG_TDO(ivdm_mgpu0_fstp4_dpc0__ivdm_dout_l8):8 "ivdm_mgpu0_fstp4_dpc0__ivdm_dout_l8"
|  | 1.90 | Capture 8-bit data - ivdm_mgpu0_fstp4_dpc0__ivdm_dout_l9 |  |  |  |  | MeasC Pin = JTAG_TDO(ivdm_mgpu0_fstp4_dpc0__ivdm_dout_l9):8 "ivdm_mgpu0_fstp4_dpc0__ivdm_dout_l9"
|  | 1.91 | Capture 8-bit data - ivdm_mgpu0_fstp4_dpc1__ivdm_dout_l0 |  |  |  |  | MeasC Pin = JTAG_TDO(ivdm_mgpu0_fstp4_dpc1__ivdm_dout_l0):8 "ivdm_mgpu0_fstp4_dpc1__ivdm_dout_l0"
|  | 1.92 | Capture 8-bit data - ivdm_mgpu0_fstp4_dpc1__ivdm_dout_l1 |  |  |  |  | MeasC Pin = JTAG_TDO(ivdm_mgpu0_fstp4_dpc1__ivdm_dout_l1):8 "ivdm_mgpu0_fstp4_dpc1__ivdm_dout_l1"
|  | 1.93 | Capture 8-bit data - ivdm_mgpu0_fstp4_dpc1__ivdm_dout_l2 |  |  |  |  | MeasC Pin = JTAG_TDO(ivdm_mgpu0_fstp4_dpc1__ivdm_dout_l2):8 "ivdm_mgpu0_fstp4_dpc1__ivdm_dout_l2"
|  | 1.94 | Capture 8-bit data - ivdm_mgpu0_fstp4_dpc1__ivdm_dout_l3 |  |  |  |  | MeasC Pin = JTAG_TDO(ivdm_mgpu0_fstp4_dpc1__ivdm_dout_l3):8 "ivdm_mgpu0_fstp4_dpc1__ivdm_dout_l3"
|  | 1.95 | Capture 8-bit data - ivdm_mgpu0_fstp4_dpc1__ivdm_dout_l4 |  |  |  |  | MeasC Pin = JTAG_TDO(ivdm_mgpu0_fstp4_dpc1__ivdm_dout_l4):8 "ivdm_mgpu0_fstp4_dpc1__ivdm_dout_l4"
|  | 1.96 | Capture 8-bit data - ivdm_mgpu0_fstp4_dpc1__ivdm_dout_l5 |  |  |  |  | MeasC Pin = JTAG_TDO(ivdm_mgpu0_fstp4_dpc1__ivdm_dout_l5):8 "ivdm_mgpu0_fstp4_dpc1__ivdm_dout_l5"
|  | 1.97 | Capture 8-bit data - ivdm_mgpu0_fstp4_dpc1__ivdm_dout_l6 |  |  |  |  | MeasC Pin = JTAG_TDO(ivdm_mgpu0_fstp4_dpc1__ivdm_dout_l6):8 "ivdm_mgpu0_fstp4_dpc1__ivdm_dout_l6"
|  | 1.98 | Capture 8-bit data - ivdm_mgpu0_fstp4_dpc1__ivdm_dout_l7 |  |  |  |  | MeasC Pin = JTAG_TDO(ivdm_mgpu0_fstp4_dpc1__ivdm_dout_l7):8 "ivdm_mgpu0_fstp4_dpc1__ivdm_dout_l7"
|  | 1.99 | Capture 8-bit data - ivdm_mgpu0_fstp4_dpc1__ivdm_dout_l8 |  |  |  |  | MeasC Pin = JTAG_TDO(ivdm_mgpu0_fstp4_dpc1__ivdm_dout_l8):8 "ivdm_mgpu0_fstp4_dpc1__ivdm_dout_l8"
|  | 1.100 | Capture 8-bit data - ivdm_mgpu0_fstp4_dpc1__ivdm_dout_l9 |  |  |  |  | MeasC Pin = JTAG_TDO(ivdm_mgpu0_fstp4_dpc1__ivdm_dout_l9):8 "ivdm_mgpu0_fstp4_dpc1__ivdm_dout_l9"
|  | 1.101 | Capture 8-bit data - ivdm_mgpu0_fstp5_dpc0__ivdm_dout_l0 |  |  |  |  | MeasC Pin = JTAG_TDO(ivdm_mgpu0_fstp5_dpc0__ivdm_dout_l0):8 "ivdm_mgpu0_fstp5_dpc0__ivdm_dout_l0"
|  | 1.102 | Capture 8-bit data - ivdm_mgpu0_fstp5_dpc0__ivdm_dout_l1 |  |  |  |  | MeasC Pin = JTAG_TDO(ivdm_mgpu0_fstp5_dpc0__ivdm_dout_l1):8 "ivdm_mgpu0_fstp5_dpc0__ivdm_dout_l1"
|  | 1.103 | Capture 8-bit data - ivdm_mgpu0_fstp5_dpc0__ivdm_dout_l2 |  |  |  |  | MeasC Pin = JTAG_TDO(ivdm_mgpu0_fstp5_dpc0__ivdm_dout_l2):8 "ivdm_mgpu0_fstp5_dpc0__ivdm_dout_l2"
|  | 1.104 | Capture 8-bit data - ivdm_mgpu0_fstp5_dpc0__ivdm_dout_l3 |  |  |  |  | MeasC Pin = JTAG_TDO(ivdm_mgpu0_fstp5_dpc0__ivdm_dout_l3):8 "ivdm_mgpu0_fstp5_dpc0__ivdm_dout_l3"
|  | 1.105 | Capture 8-bit data - ivdm_mgpu0_fstp5_dpc0__ivdm_dout_l4 |  |  |  |  | MeasC Pin = JTAG_TDO(ivdm_mgpu0_fstp5_dpc0__ivdm_dout_l4):8 "ivdm_mgpu0_fstp5_dpc0__ivdm_dout_l4"
|  | 1.106 | Capture 8-bit data - ivdm_mgpu0_fstp5_dpc0__ivdm_dout_l5 |  |  |  |  | MeasC Pin = JTAG_TDO(ivdm_mgpu0_fstp5_dpc0__ivdm_dout_l5):8 "ivdm_mgpu0_fstp5_dpc0__ivdm_dout_l5"
|  | 1.107 | Capture 8-bit data - ivdm_mgpu0_fstp5_dpc0__ivdm_dout_l6 |  |  |  |  | MeasC Pin = JTAG_TDO(ivdm_mgpu0_fstp5_dpc0__ivdm_dout_l6):8 "ivdm_mgpu0_fstp5_dpc0__ivdm_dout_l6"
|  | 1.108 | Capture 8-bit data - ivdm_mgpu0_fstp5_dpc0__ivdm_dout_l7 |  |  |  |  | MeasC Pin = JTAG_TDO(ivdm_mgpu0_fstp5_dpc0__ivdm_dout_l7):8 "ivdm_mgpu0_fstp5_dpc0__ivdm_dout_l7"
|  | 1.109 | Capture 8-bit data - ivdm_mgpu0_fstp5_dpc0__ivdm_dout_l8 |  |  |  |  | MeasC Pin = JTAG_TDO(ivdm_mgpu0_fstp5_dpc0__ivdm_dout_l8):8 "ivdm_mgpu0_fstp5_dpc0__ivdm_dout_l8"
|  | 1.110 | Capture 8-bit data - ivdm_mgpu0_fstp5_dpc0__ivdm_dout_l9 |  |  |  |  | MeasC Pin = JTAG_TDO(ivdm_mgpu0_fstp5_dpc0__ivdm_dout_l9):8 "ivdm_mgpu0_fstp5_dpc0__ivdm_dout_l9"
|  | 1.111 | Capture 8-bit data - ivdm_mgpu0_fstp5_dpc1__ivdm_dout_l0 |  |  |  |  | MeasC Pin = JTAG_TDO(ivdm_mgpu0_fstp5_dpc1__ivdm_dout_l0):8 "ivdm_mgpu0_fstp5_dpc1__ivdm_dout_l0"
|  | 1.112 | Capture 8-bit data - ivdm_mgpu0_fstp5_dpc1__ivdm_dout_l1 |  |  |  |  | MeasC Pin = JTAG_TDO(ivdm_mgpu0_fstp5_dpc1__ivdm_dout_l1):8 "ivdm_mgpu0_fstp5_dpc1__ivdm_dout_l1"
|  | 1.113 | Capture 8-bit data - ivdm_mgpu0_fstp5_dpc1__ivdm_dout_l2 |  |  |  |  | MeasC Pin = JTAG_TDO(ivdm_mgpu0_fstp5_dpc1__ivdm_dout_l2):8 "ivdm_mgpu0_fstp5_dpc1__ivdm_dout_l2"
|  | 1.114 | Capture 8-bit data - ivdm_mgpu0_fstp5_dpc1__ivdm_dout_l3 |  |  |  |  | MeasC Pin = JTAG_TDO(ivdm_mgpu0_fstp5_dpc1__ivdm_dout_l3):8 "ivdm_mgpu0_fstp5_dpc1__ivdm_dout_l3"
|  | 1.115 | Capture 8-bit data - ivdm_mgpu0_fstp5_dpc1__ivdm_dout_l4 |  |  |  |  | MeasC Pin = JTAG_TDO(ivdm_mgpu0_fstp5_dpc1__ivdm_dout_l4):8 "ivdm_mgpu0_fstp5_dpc1__ivdm_dout_l4"
|  | 1.116 | Capture 8-bit data - ivdm_mgpu0_fstp5_dpc1__ivdm_dout_l5 |  |  |  |  | MeasC Pin = JTAG_TDO(ivdm_mgpu0_fstp5_dpc1__ivdm_dout_l5):8 "ivdm_mgpu0_fstp5_dpc1__ivdm_dout_l5"
|  | 1.117 | Capture 8-bit data - ivdm_mgpu0_fstp5_dpc1__ivdm_dout_l6 |  |  |  |  | MeasC Pin = JTAG_TDO(ivdm_mgpu0_fstp5_dpc1__ivdm_dout_l6):8 "ivdm_mgpu0_fstp5_dpc1__ivdm_dout_l6"
|  | 1.118 | Capture 8-bit data - ivdm_mgpu0_fstp5_dpc1__ivdm_dout_l7 |  |  |  |  | MeasC Pin = JTAG_TDO(ivdm_mgpu0_fstp5_dpc1__ivdm_dout_l7):8 "ivdm_mgpu0_fstp5_dpc1__ivdm_dout_l7"
|  | 1.119 | Capture 8-bit data - ivdm_mgpu0_fstp5_dpc1__ivdm_dout_l8 |  |  |  |  | MeasC Pin = JTAG_TDO(ivdm_mgpu0_fstp5_dpc1__ivdm_dout_l8):8 "ivdm_mgpu0_fstp5_dpc1__ivdm_dout_l8"
|  | 1.120 | Capture 8-bit data - ivdm_mgpu0_fstp5_dpc1__ivdm_dout_l9 |  |  |  |  | MeasC Pin = JTAG_TDO(ivdm_mgpu0_fstp5_dpc1__ivdm_dout_l9):8 "ivdm_mgpu0_fstp5_dpc1__ivdm_dout_l9"
|  | 1.121 | Capture 8-bit data - ivdm_mgpu1_fstp0_dpc0__ivdm_dout_l0 |  |  |  |  | MeasC Pin = JTAG_TDO(ivdm_mgpu1_fstp0_dpc0__ivdm_dout_l0):8 "ivdm_mgpu1_fstp0_dpc0__ivdm_dout_l0"
|  | 1.122 | Capture 8-bit data - ivdm_mgpu1_fstp0_dpc0__ivdm_dout_l1 |  |  |  |  | MeasC Pin = JTAG_TDO(ivdm_mgpu1_fstp0_dpc0__ivdm_dout_l1):8 "ivdm_mgpu1_fstp0_dpc0__ivdm_dout_l1"
|  | 1.123 | Capture 8-bit data - ivdm_mgpu1_fstp0_dpc0__ivdm_dout_l2 |  |  |  |  | MeasC Pin = JTAG_TDO(ivdm_mgpu1_fstp0_dpc0__ivdm_dout_l2):8 "ivdm_mgpu1_fstp0_dpc0__ivdm_dout_l2"
|  | 1.124 | Capture 8-bit data - ivdm_mgpu1_fstp0_dpc0__ivdm_dout_l3 |  |  |  |  | MeasC Pin = JTAG_TDO(ivdm_mgpu1_fstp0_dpc0__ivdm_dout_l3):8 "ivdm_mgpu1_fstp0_dpc0__ivdm_dout_l3"
|  | 1.125 | Capture 8-bit data - ivdm_mgpu1_fstp0_dpc0__ivdm_dout_l4 |  |  |  |  | MeasC Pin = JTAG_TDO(ivdm_mgpu1_fstp0_dpc0__ivdm_dout_l4):8 "ivdm_mgpu1_fstp0_dpc0__ivdm_dout_l4"
|  | 1.126 | Capture 8-bit data - ivdm_mgpu1_fstp0_dpc0__ivdm_dout_l5 |  |  |  |  | MeasC Pin = JTAG_TDO(ivdm_mgpu1_fstp0_dpc0__ivdm_dout_l5):8 "ivdm_mgpu1_fstp0_dpc0__ivdm_dout_l5"
|  | 1.127 | Capture 8-bit data - ivdm_mgpu1_fstp0_dpc0__ivdm_dout_l6 |  |  |  |  | MeasC Pin = JTAG_TDO(ivdm_mgpu1_fstp0_dpc0__ivdm_dout_l6):8 "ivdm_mgpu1_fstp0_dpc0__ivdm_dout_l6"
|  | 1.128 | Capture 8-bit data - ivdm_mgpu1_fstp0_dpc0__ivdm_dout_l7 |  |  |  |  | MeasC Pin = JTAG_TDO(ivdm_mgpu1_fstp0_dpc0__ivdm_dout_l7):8 "ivdm_mgpu1_fstp0_dpc0__ivdm_dout_l7"
|  | 1.129 | Capture 8-bit data - ivdm_mgpu1_fstp0_dpc0__ivdm_dout_l8 |  |  |  |  | MeasC Pin = JTAG_TDO(ivdm_mgpu1_fstp0_dpc0__ivdm_dout_l8):8 "ivdm_mgpu1_fstp0_dpc0__ivdm_dout_l8"
|  | 1.130 | Capture 8-bit data - ivdm_mgpu1_fstp0_dpc0__ivdm_dout_l9 |  |  |  |  | MeasC Pin = JTAG_TDO(ivdm_mgpu1_fstp0_dpc0__ivdm_dout_l9):8 "ivdm_mgpu1_fstp0_dpc0__ivdm_dout_l9"
|  | 1.131 | Capture 8-bit data - ivdm_mgpu1_fstp0_dpc1__ivdm_dout_l0 |  |  |  |  | MeasC Pin = JTAG_TDO(ivdm_mgpu1_fstp0_dpc1__ivdm_dout_l0):8 "ivdm_mgpu1_fstp0_dpc1__ivdm_dout_l0"
|  | 1.132 | Capture 8-bit data - ivdm_mgpu1_fstp0_dpc1__ivdm_dout_l1 |  |  |  |  | MeasC Pin = JTAG_TDO(ivdm_mgpu1_fstp0_dpc1__ivdm_dout_l1):8 "ivdm_mgpu1_fstp0_dpc1__ivdm_dout_l1"
|  | 1.133 | Capture 8-bit data - ivdm_mgpu1_fstp0_dpc1__ivdm_dout_l2 |  |  |  |  | MeasC Pin = JTAG_TDO(ivdm_mgpu1_fstp0_dpc1__ivdm_dout_l2):8 "ivdm_mgpu1_fstp0_dpc1__ivdm_dout_l2"
|  | 1.134 | Capture 8-bit data - ivdm_mgpu1_fstp0_dpc1__ivdm_dout_l3 |  |  |  |  | MeasC Pin = JTAG_TDO(ivdm_mgpu1_fstp0_dpc1__ivdm_dout_l3):8 "ivdm_mgpu1_fstp0_dpc1__ivdm_dout_l3"
|  | 1.135 | Capture 8-bit data - ivdm_mgpu1_fstp0_dpc1__ivdm_dout_l4 |  |  |  |  | MeasC Pin = JTAG_TDO(ivdm_mgpu1_fstp0_dpc1__ivdm_dout_l4):8 "ivdm_mgpu1_fstp0_dpc1__ivdm_dout_l4"
|  | 1.136 | Capture 8-bit data - ivdm_mgpu1_fstp0_dpc1__ivdm_dout_l5 |  |  |  |  | MeasC Pin = JTAG_TDO(ivdm_mgpu1_fstp0_dpc1__ivdm_dout_l5):8 "ivdm_mgpu1_fstp0_dpc1__ivdm_dout_l5"
|  | 1.137 | Capture 8-bit data - ivdm_mgpu1_fstp0_dpc1__ivdm_dout_l6 |  |  |  |  | MeasC Pin = JTAG_TDO(ivdm_mgpu1_fstp0_dpc1__ivdm_dout_l6):8 "ivdm_mgpu1_fstp0_dpc1__ivdm_dout_l6"
|  | 1.138 | Capture 8-bit data - ivdm_mgpu1_fstp0_dpc1__ivdm_dout_l7 |  |  |  |  | MeasC Pin = JTAG_TDO(ivdm_mgpu1_fstp0_dpc1__ivdm_dout_l7):8 "ivdm_mgpu1_fstp0_dpc1__ivdm_dout_l7"
|  | 1.139 | Capture 8-bit data - ivdm_mgpu1_fstp0_dpc1__ivdm_dout_l8 |  |  |  |  | MeasC Pin = JTAG_TDO(ivdm_mgpu1_fstp0_dpc1__ivdm_dout_l8):8 "ivdm_mgpu1_fstp0_dpc1__ivdm_dout_l8"
|  | 1.140 | Capture 8-bit data - ivdm_mgpu1_fstp0_dpc1__ivdm_dout_l9 |  |  |  |  | MeasC Pin = JTAG_TDO(ivdm_mgpu1_fstp0_dpc1__ivdm_dout_l9):8 "ivdm_mgpu1_fstp0_dpc1__ivdm_dout_l9"
|  | 1.141 | Capture 8-bit data - ivdm_mgpu1_fstp1_dpc0__ivdm_dout_l0 |  |  |  |  | MeasC Pin = JTAG_TDO(ivdm_mgpu1_fstp1_dpc0__ivdm_dout_l0):8 "ivdm_mgpu1_fstp1_dpc0__ivdm_dout_l0"
|  | 1.142 | Capture 8-bit data - ivdm_mgpu1_fstp1_dpc0__ivdm_dout_l1 |  |  |  |  | MeasC Pin = JTAG_TDO(ivdm_mgpu1_fstp1_dpc0__ivdm_dout_l1):8 "ivdm_mgpu1_fstp1_dpc0__ivdm_dout_l1"
|  | 1.143 | Capture 8-bit data - ivdm_mgpu1_fstp1_dpc0__ivdm_dout_l2 |  |  |  |  | MeasC Pin = JTAG_TDO(ivdm_mgpu1_fstp1_dpc0__ivdm_dout_l2):8 "ivdm_mgpu1_fstp1_dpc0__ivdm_dout_l2"
|  | 1.144 | Capture 8-bit data - ivdm_mgpu1_fstp1_dpc0__ivdm_dout_l3 |  |  |  |  | MeasC Pin = JTAG_TDO(ivdm_mgpu1_fstp1_dpc0__ivdm_dout_l3):8 "ivdm_mgpu1_fstp1_dpc0__ivdm_dout_l3"
|  | 1.145 | Capture 8-bit data - ivdm_mgpu1_fstp1_dpc0__ivdm_dout_l4 |  |  |  |  | MeasC Pin = JTAG_TDO(ivdm_mgpu1_fstp1_dpc0__ivdm_dout_l4):8 "ivdm_mgpu1_fstp1_dpc0__ivdm_dout_l4"
|  | 1.146 | Capture 8-bit data - ivdm_mgpu1_fstp1_dpc0__ivdm_dout_l5 |  |  |  |  | MeasC Pin = JTAG_TDO(ivdm_mgpu1_fstp1_dpc0__ivdm_dout_l5):8 "ivdm_mgpu1_fstp1_dpc0__ivdm_dout_l5"
|  | 1.147 | Capture 8-bit data - ivdm_mgpu1_fstp1_dpc0__ivdm_dout_l6 |  |  |  |  | MeasC Pin = JTAG_TDO(ivdm_mgpu1_fstp1_dpc0__ivdm_dout_l6):8 "ivdm_mgpu1_fstp1_dpc0__ivdm_dout_l6"
|  | 1.148 | Capture 8-bit data - ivdm_mgpu1_fstp1_dpc0__ivdm_dout_l7 |  |  |  |  | MeasC Pin = JTAG_TDO(ivdm_mgpu1_fstp1_dpc0__ivdm_dout_l7):8 "ivdm_mgpu1_fstp1_dpc0__ivdm_dout_l7"
|  | 1.149 | Capture 8-bit data - ivdm_mgpu1_fstp1_dpc0__ivdm_dout_l8 |  |  |  |  | MeasC Pin = JTAG_TDO(ivdm_mgpu1_fstp1_dpc0__ivdm_dout_l8):8 "ivdm_mgpu1_fstp1_dpc0__ivdm_dout_l8"
|  | 1.150 | Capture 8-bit data - ivdm_mgpu1_fstp1_dpc0__ivdm_dout_l9 |  |  |  |  | MeasC Pin = JTAG_TDO(ivdm_mgpu1_fstp1_dpc0__ivdm_dout_l9):8 "ivdm_mgpu1_fstp1_dpc0__ivdm_dout_l9"
|  | 1.151 | Capture 8-bit data - ivdm_mgpu1_fstp1_dpc1__ivdm_dout_l0 |  |  |  |  | MeasC Pin = JTAG_TDO(ivdm_mgpu1_fstp1_dpc1__ivdm_dout_l0):8 "ivdm_mgpu1_fstp1_dpc1__ivdm_dout_l0"
|  | 1.152 | Capture 8-bit data - ivdm_mgpu1_fstp1_dpc1__ivdm_dout_l1 |  |  |  |  | MeasC Pin = JTAG_TDO(ivdm_mgpu1_fstp1_dpc1__ivdm_dout_l1):8 "ivdm_mgpu1_fstp1_dpc1__ivdm_dout_l1"
|  | 1.153 | Capture 8-bit data - ivdm_mgpu1_fstp1_dpc1__ivdm_dout_l2 |  |  |  |  | MeasC Pin = JTAG_TDO(ivdm_mgpu1_fstp1_dpc1__ivdm_dout_l2):8 "ivdm_mgpu1_fstp1_dpc1__ivdm_dout_l2"
|  | 1.154 | Capture 8-bit data - ivdm_mgpu1_fstp1_dpc1__ivdm_dout_l3 |  |  |  |  | MeasC Pin = JTAG_TDO(ivdm_mgpu1_fstp1_dpc1__ivdm_dout_l3):8 "ivdm_mgpu1_fstp1_dpc1__ivdm_dout_l3"
|  | 1.155 | Capture 8-bit data - ivdm_mgpu1_fstp1_dpc1__ivdm_dout_l4 |  |  |  |  | MeasC Pin = JTAG_TDO(ivdm_mgpu1_fstp1_dpc1__ivdm_dout_l4):8 "ivdm_mgpu1_fstp1_dpc1__ivdm_dout_l4"
|  | 1.156 | Capture 8-bit data - ivdm_mgpu1_fstp1_dpc1__ivdm_dout_l5 |  |  |  |  | MeasC Pin = JTAG_TDO(ivdm_mgpu1_fstp1_dpc1__ivdm_dout_l5):8 "ivdm_mgpu1_fstp1_dpc1__ivdm_dout_l5"
|  | 1.157 | Capture 8-bit data - ivdm_mgpu1_fstp1_dpc1__ivdm_dout_l6 |  |  |  |  | MeasC Pin = JTAG_TDO(ivdm_mgpu1_fstp1_dpc1__ivdm_dout_l6):8 "ivdm_mgpu1_fstp1_dpc1__ivdm_dout_l6"
|  | 1.158 | Capture 8-bit data - ivdm_mgpu1_fstp1_dpc1__ivdm_dout_l7 |  |  |  |  | MeasC Pin = JTAG_TDO(ivdm_mgpu1_fstp1_dpc1__ivdm_dout_l7):8 "ivdm_mgpu1_fstp1_dpc1__ivdm_dout_l7"
|  | 1.159 | Capture 8-bit data - ivdm_mgpu1_fstp1_dpc1__ivdm_dout_l8 |  |  |  |  | MeasC Pin = JTAG_TDO(ivdm_mgpu1_fstp1_dpc1__ivdm_dout_l8):8 "ivdm_mgpu1_fstp1_dpc1__ivdm_dout_l8"
|  | 1.160 | Capture 8-bit data - ivdm_mgpu1_fstp1_dpc1__ivdm_dout_l9 |  |  |  |  | MeasC Pin = JTAG_TDO(ivdm_mgpu1_fstp1_dpc1__ivdm_dout_l9):8 "ivdm_mgpu1_fstp1_dpc1__ivdm_dout_l9"
|  | 1.161 | Capture 8-bit data - ivdm_mgpu1_fstp2_dpc0__ivdm_dout_l0 |  |  |  |  | MeasC Pin = JTAG_TDO(ivdm_mgpu1_fstp2_dpc0__ivdm_dout_l0):8 "ivdm_mgpu1_fstp2_dpc0__ivdm_dout_l0"
|  | 1.162 | Capture 8-bit data - ivdm_mgpu1_fstp2_dpc0__ivdm_dout_l1 |  |  |  |  | MeasC Pin = JTAG_TDO(ivdm_mgpu1_fstp2_dpc0__ivdm_dout_l1):8 "ivdm_mgpu1_fstp2_dpc0__ivdm_dout_l1"
|  | 1.163 | Capture 8-bit data - ivdm_mgpu1_fstp2_dpc0__ivdm_dout_l2 |  |  |  |  | MeasC Pin = JTAG_TDO(ivdm_mgpu1_fstp2_dpc0__ivdm_dout_l2):8 "ivdm_mgpu1_fstp2_dpc0__ivdm_dout_l2"
|  | 1.164 | Capture 8-bit data - ivdm_mgpu1_fstp2_dpc0__ivdm_dout_l3 |  |  |  |  | MeasC Pin = JTAG_TDO(ivdm_mgpu1_fstp2_dpc0__ivdm_dout_l3):8 "ivdm_mgpu1_fstp2_dpc0__ivdm_dout_l3"
|  | 1.165 | Capture 8-bit data - ivdm_mgpu1_fstp2_dpc0__ivdm_dout_l4 |  |  |  |  | MeasC Pin = JTAG_TDO(ivdm_mgpu1_fstp2_dpc0__ivdm_dout_l4):8 "ivdm_mgpu1_fstp2_dpc0__ivdm_dout_l4"
|  | 1.166 | Capture 8-bit data - ivdm_mgpu1_fstp2_dpc0__ivdm_dout_l5 |  |  |  |  | MeasC Pin = JTAG_TDO(ivdm_mgpu1_fstp2_dpc0__ivdm_dout_l5):8 "ivdm_mgpu1_fstp2_dpc0__ivdm_dout_l5"
|  | 1.167 | Capture 8-bit data - ivdm_mgpu1_fstp2_dpc0__ivdm_dout_l6 |  |  |  |  | MeasC Pin = JTAG_TDO(ivdm_mgpu1_fstp2_dpc0__ivdm_dout_l6):8 "ivdm_mgpu1_fstp2_dpc0__ivdm_dout_l6"
|  | 1.168 | Capture 8-bit data - ivdm_mgpu1_fstp2_dpc0__ivdm_dout_l7 |  |  |  |  | MeasC Pin = JTAG_TDO(ivdm_mgpu1_fstp2_dpc0__ivdm_dout_l7):8 "ivdm_mgpu1_fstp2_dpc0__ivdm_dout_l7"
|  | 1.169 | Capture 8-bit data - ivdm_mgpu1_fstp2_dpc0__ivdm_dout_l8 |  |  |  |  | MeasC Pin = JTAG_TDO(ivdm_mgpu1_fstp2_dpc0__ivdm_dout_l8):8 "ivdm_mgpu1_fstp2_dpc0__ivdm_dout_l8"
|  | 1.170 | Capture 8-bit data - ivdm_mgpu1_fstp2_dpc0__ivdm_dout_l9 |  |  |  |  | MeasC Pin = JTAG_TDO(ivdm_mgpu1_fstp2_dpc0__ivdm_dout_l9):8 "ivdm_mgpu1_fstp2_dpc0__ivdm_dout_l9"
|  | 1.171 | Capture 8-bit data - ivdm_mgpu1_fstp2_dpc1__ivdm_dout_l0 |  |  |  |  | MeasC Pin = JTAG_TDO(ivdm_mgpu1_fstp2_dpc1__ivdm_dout_l0):8 "ivdm_mgpu1_fstp2_dpc1__ivdm_dout_l0"
|  | 1.172 | Capture 8-bit data - ivdm_mgpu1_fstp2_dpc1__ivdm_dout_l1 |  |  |  |  | MeasC Pin = JTAG_TDO(ivdm_mgpu1_fstp2_dpc1__ivdm_dout_l1):8 "ivdm_mgpu1_fstp2_dpc1__ivdm_dout_l1"
|  | 1.173 | Capture 8-bit data - ivdm_mgpu1_fstp2_dpc1__ivdm_dout_l2 |  |  |  |  | MeasC Pin = JTAG_TDO(ivdm_mgpu1_fstp2_dpc1__ivdm_dout_l2):8 "ivdm_mgpu1_fstp2_dpc1__ivdm_dout_l2"
|  | 1.174 | Capture 8-bit data - ivdm_mgpu1_fstp2_dpc1__ivdm_dout_l3 |  |  |  |  | MeasC Pin = JTAG_TDO(ivdm_mgpu1_fstp2_dpc1__ivdm_dout_l3):8 "ivdm_mgpu1_fstp2_dpc1__ivdm_dout_l3"
|  | 1.175 | Capture 8-bit data - ivdm_mgpu1_fstp2_dpc1__ivdm_dout_l4 |  |  |  |  | MeasC Pin = JTAG_TDO(ivdm_mgpu1_fstp2_dpc1__ivdm_dout_l4):8 "ivdm_mgpu1_fstp2_dpc1__ivdm_dout_l4"
|  | 1.176 | Capture 8-bit data - ivdm_mgpu1_fstp2_dpc1__ivdm_dout_l5 |  |  |  |  | MeasC Pin = JTAG_TDO(ivdm_mgpu1_fstp2_dpc1__ivdm_dout_l5):8 "ivdm_mgpu1_fstp2_dpc1__ivdm_dout_l5"
|  | 1.177 | Capture 8-bit data - ivdm_mgpu1_fstp2_dpc1__ivdm_dout_l6 |  |  |  |  | MeasC Pin = JTAG_TDO(ivdm_mgpu1_fstp2_dpc1__ivdm_dout_l6):8 "ivdm_mgpu1_fstp2_dpc1__ivdm_dout_l6"
|  | 1.178 | Capture 8-bit data - ivdm_mgpu1_fstp2_dpc1__ivdm_dout_l7 |  |  |  |  | MeasC Pin = JTAG_TDO(ivdm_mgpu1_fstp2_dpc1__ivdm_dout_l7):8 "ivdm_mgpu1_fstp2_dpc1__ivdm_dout_l7"
|  | 1.179 | Capture 8-bit data - ivdm_mgpu1_fstp2_dpc1__ivdm_dout_l8 |  |  |  |  | MeasC Pin = JTAG_TDO(ivdm_mgpu1_fstp2_dpc1__ivdm_dout_l8):8 "ivdm_mgpu1_fstp2_dpc1__ivdm_dout_l8"
|  | 1.180 | Capture 8-bit data - ivdm_mgpu1_fstp2_dpc1__ivdm_dout_l9 |  |  |  |  | MeasC Pin = JTAG_TDO(ivdm_mgpu1_fstp2_dpc1__ivdm_dout_l9):8 "ivdm_mgpu1_fstp2_dpc1__ivdm_dout_l9"
|  | 1.181 | Capture 8-bit data - ivdm_mgpu1_fstp3_dpc0__ivdm_dout_l0 |  |  |  |  | MeasC Pin = JTAG_TDO(ivdm_mgpu1_fstp3_dpc0__ivdm_dout_l0):8 "ivdm_mgpu1_fstp3_dpc0__ivdm_dout_l0"
|  | 1.182 | Capture 8-bit data - ivdm_mgpu1_fstp3_dpc0__ivdm_dout_l1 |  |  |  |  | MeasC Pin = JTAG_TDO(ivdm_mgpu1_fstp3_dpc0__ivdm_dout_l1):8 "ivdm_mgpu1_fstp3_dpc0__ivdm_dout_l1"
|  | 1.183 | Capture 8-bit data - ivdm_mgpu1_fstp3_dpc0__ivdm_dout_l2 |  |  |  |  | MeasC Pin = JTAG_TDO(ivdm_mgpu1_fstp3_dpc0__ivdm_dout_l2):8 "ivdm_mgpu1_fstp3_dpc0__ivdm_dout_l2"
|  | 1.184 | Capture 8-bit data - ivdm_mgpu1_fstp3_dpc0__ivdm_dout_l3 |  |  |  |  | MeasC Pin = JTAG_TDO(ivdm_mgpu1_fstp3_dpc0__ivdm_dout_l3):8 "ivdm_mgpu1_fstp3_dpc0__ivdm_dout_l3"
|  | 1.185 | Capture 8-bit data - ivdm_mgpu1_fstp3_dpc0__ivdm_dout_l4 |  |  |  |  | MeasC Pin = JTAG_TDO(ivdm_mgpu1_fstp3_dpc0__ivdm_dout_l4):8 "ivdm_mgpu1_fstp3_dpc0__ivdm_dout_l4"
|  | 1.186 | Capture 8-bit data - ivdm_mgpu1_fstp3_dpc0__ivdm_dout_l5 |  |  |  |  | MeasC Pin = JTAG_TDO(ivdm_mgpu1_fstp3_dpc0__ivdm_dout_l5):8 "ivdm_mgpu1_fstp3_dpc0__ivdm_dout_l5"
|  | 1.187 | Capture 8-bit data - ivdm_mgpu1_fstp3_dpc0__ivdm_dout_l6 |  |  |  |  | MeasC Pin = JTAG_TDO(ivdm_mgpu1_fstp3_dpc0__ivdm_dout_l6):8 "ivdm_mgpu1_fstp3_dpc0__ivdm_dout_l6"
|  | 1.188 | Capture 8-bit data - ivdm_mgpu1_fstp3_dpc0__ivdm_dout_l7 |  |  |  |  | MeasC Pin = JTAG_TDO(ivdm_mgpu1_fstp3_dpc0__ivdm_dout_l7):8 "ivdm_mgpu1_fstp3_dpc0__ivdm_dout_l7"
|  | 1.189 | Capture 8-bit data - ivdm_mgpu1_fstp3_dpc0__ivdm_dout_l8 |  |  |  |  | MeasC Pin = JTAG_TDO(ivdm_mgpu1_fstp3_dpc0__ivdm_dout_l8):8 "ivdm_mgpu1_fstp3_dpc0__ivdm_dout_l8"
|  | 1.190 | Capture 8-bit data - ivdm_mgpu1_fstp3_dpc0__ivdm_dout_l9 |  |  |  |  | MeasC Pin = JTAG_TDO(ivdm_mgpu1_fstp3_dpc0__ivdm_dout_l9):8 "ivdm_mgpu1_fstp3_dpc0__ivdm_dout_l9"
|  | 1.191 | Capture 8-bit data - ivdm_mgpu1_fstp3_dpc1__ivdm_dout_l0 |  |  |  |  | MeasC Pin = JTAG_TDO(ivdm_mgpu1_fstp3_dpc1__ivdm_dout_l0):8 "ivdm_mgpu1_fstp3_dpc1__ivdm_dout_l0"
|  | 1.192 | Capture 8-bit data - ivdm_mgpu1_fstp3_dpc1__ivdm_dout_l1 |  |  |  |  | MeasC Pin = JTAG_TDO(ivdm_mgpu1_fstp3_dpc1__ivdm_dout_l1):8 "ivdm_mgpu1_fstp3_dpc1__ivdm_dout_l1"
|  | 1.193 | Capture 8-bit data - ivdm_mgpu1_fstp3_dpc1__ivdm_dout_l2 |  |  |  |  | MeasC Pin = JTAG_TDO(ivdm_mgpu1_fstp3_dpc1__ivdm_dout_l2):8 "ivdm_mgpu1_fstp3_dpc1__ivdm_dout_l2"
|  | 1.194 | Capture 8-bit data - ivdm_mgpu1_fstp3_dpc1__ivdm_dout_l3 |  |  |  |  | MeasC Pin = JTAG_TDO(ivdm_mgpu1_fstp3_dpc1__ivdm_dout_l3):8 "ivdm_mgpu1_fstp3_dpc1__ivdm_dout_l3"
|  | 1.195 | Capture 8-bit data - ivdm_mgpu1_fstp3_dpc1__ivdm_dout_l4 |  |  |  |  | MeasC Pin = JTAG_TDO(ivdm_mgpu1_fstp3_dpc1__ivdm_dout_l4):8 "ivdm_mgpu1_fstp3_dpc1__ivdm_dout_l4"
|  | 1.196 | Capture 8-bit data - ivdm_mgpu1_fstp3_dpc1__ivdm_dout_l5 |  |  |  |  | MeasC Pin = JTAG_TDO(ivdm_mgpu1_fstp3_dpc1__ivdm_dout_l5):8 "ivdm_mgpu1_fstp3_dpc1__ivdm_dout_l5"
|  | 1.197 | Capture 8-bit data - ivdm_mgpu1_fstp3_dpc1__ivdm_dout_l6 |  |  |  |  | MeasC Pin = JTAG_TDO(ivdm_mgpu1_fstp3_dpc1__ivdm_dout_l6):8 "ivdm_mgpu1_fstp3_dpc1__ivdm_dout_l6"
|  | 1.198 | Capture 8-bit data - ivdm_mgpu1_fstp3_dpc1__ivdm_dout_l7 |  |  |  |  | MeasC Pin = JTAG_TDO(ivdm_mgpu1_fstp3_dpc1__ivdm_dout_l7):8 "ivdm_mgpu1_fstp3_dpc1__ivdm_dout_l7"
|  | 1.199 | Capture 8-bit data - ivdm_mgpu1_fstp3_dpc1__ivdm_dout_l8 |  |  |  |  | MeasC Pin = JTAG_TDO(ivdm_mgpu1_fstp3_dpc1__ivdm_dout_l8):8 "ivdm_mgpu1_fstp3_dpc1__ivdm_dout_l8"
|  | 1.200 | Capture 8-bit data - ivdm_mgpu1_fstp3_dpc1__ivdm_dout_l9 |  |  |  |  | MeasC Pin = JTAG_TDO(ivdm_mgpu1_fstp3_dpc1__ivdm_dout_l9):8 "ivdm_mgpu1_fstp3_dpc1__ivdm_dout_l9"
|  | 1.201 | Capture 8-bit data - ivdm_mgpu1_fstp4_dpc0__ivdm_dout_l0 |  |  |  |  | MeasC Pin = JTAG_TDO(ivdm_mgpu1_fstp4_dpc0__ivdm_dout_l0):8 "ivdm_mgpu1_fstp4_dpc0__ivdm_dout_l0"
|  | 1.202 | Capture 8-bit data - ivdm_mgpu1_fstp4_dpc0__ivdm_dout_l1 |  |  |  |  | MeasC Pin = JTAG_TDO(ivdm_mgpu1_fstp4_dpc0__ivdm_dout_l1):8 "ivdm_mgpu1_fstp4_dpc0__ivdm_dout_l1"
|  | 1.203 | Capture 8-bit data - ivdm_mgpu1_fstp4_dpc0__ivdm_dout_l2 |  |  |  |  | MeasC Pin = JTAG_TDO(ivdm_mgpu1_fstp4_dpc0__ivdm_dout_l2):8 "ivdm_mgpu1_fstp4_dpc0__ivdm_dout_l2"
|  | 1.204 | Capture 8-bit data - ivdm_mgpu1_fstp4_dpc0__ivdm_dout_l3 |  |  |  |  | MeasC Pin = JTAG_TDO(ivdm_mgpu1_fstp4_dpc0__ivdm_dout_l3):8 "ivdm_mgpu1_fstp4_dpc0__ivdm_dout_l3"
|  | 1.205 | Capture 8-bit data - ivdm_mgpu1_fstp4_dpc0__ivdm_dout_l4 |  |  |  |  | MeasC Pin = JTAG_TDO(ivdm_mgpu1_fstp4_dpc0__ivdm_dout_l4):8 "ivdm_mgpu1_fstp4_dpc0__ivdm_dout_l4"
|  | 1.206 | Capture 8-bit data - ivdm_mgpu1_fstp4_dpc0__ivdm_dout_l5 |  |  |  |  | MeasC Pin = JTAG_TDO(ivdm_mgpu1_fstp4_dpc0__ivdm_dout_l5):8 "ivdm_mgpu1_fstp4_dpc0__ivdm_dout_l5"
|  | 1.207 | Capture 8-bit data - ivdm_mgpu1_fstp4_dpc0__ivdm_dout_l6 |  |  |  |  | MeasC Pin = JTAG_TDO(ivdm_mgpu1_fstp4_dpc0__ivdm_dout_l6):8 "ivdm_mgpu1_fstp4_dpc0__ivdm_dout_l6"
|  | 1.208 | Capture 8-bit data - ivdm_mgpu1_fstp4_dpc0__ivdm_dout_l7 |  |  |  |  | MeasC Pin = JTAG_TDO(ivdm_mgpu1_fstp4_dpc0__ivdm_dout_l7):8 "ivdm_mgpu1_fstp4_dpc0__ivdm_dout_l7"
|  | 1.209 | Capture 8-bit data - ivdm_mgpu1_fstp4_dpc0__ivdm_dout_l8 |  |  |  |  | MeasC Pin = JTAG_TDO(ivdm_mgpu1_fstp4_dpc0__ivdm_dout_l8):8 "ivdm_mgpu1_fstp4_dpc0__ivdm_dout_l8"
|  | 1.210 | Capture 8-bit data - ivdm_mgpu1_fstp4_dpc0__ivdm_dout_l9 |  |  |  |  | MeasC Pin = JTAG_TDO(ivdm_mgpu1_fstp4_dpc0__ivdm_dout_l9):8 "ivdm_mgpu1_fstp4_dpc0__ivdm_dout_l9"
|  | 1.211 | Capture 8-bit data - ivdm_mgpu1_fstp4_dpc1__ivdm_dout_l0 |  |  |  |  | MeasC Pin = JTAG_TDO(ivdm_mgpu1_fstp4_dpc1__ivdm_dout_l0):8 "ivdm_mgpu1_fstp4_dpc1__ivdm_dout_l0"
|  | 1.212 | Capture 8-bit data - ivdm_mgpu1_fstp4_dpc1__ivdm_dout_l1 |  |  |  |  | MeasC Pin = JTAG_TDO(ivdm_mgpu1_fstp4_dpc1__ivdm_dout_l1):8 "ivdm_mgpu1_fstp4_dpc1__ivdm_dout_l1"
|  | 1.213 | Capture 8-bit data - ivdm_mgpu1_fstp4_dpc1__ivdm_dout_l2 |  |  |  |  | MeasC Pin = JTAG_TDO(ivdm_mgpu1_fstp4_dpc1__ivdm_dout_l2):8 "ivdm_mgpu1_fstp4_dpc1__ivdm_dout_l2"
|  | 1.214 | Capture 8-bit data - ivdm_mgpu1_fstp4_dpc1__ivdm_dout_l3 |  |  |  |  | MeasC Pin = JTAG_TDO(ivdm_mgpu1_fstp4_dpc1__ivdm_dout_l3):8 "ivdm_mgpu1_fstp4_dpc1__ivdm_dout_l3"
|  | 1.215 | Capture 8-bit data - ivdm_mgpu1_fstp4_dpc1__ivdm_dout_l4 |  |  |  |  | MeasC Pin = JTAG_TDO(ivdm_mgpu1_fstp4_dpc1__ivdm_dout_l4):8 "ivdm_mgpu1_fstp4_dpc1__ivdm_dout_l4"
|  | 1.216 | Capture 8-bit data - ivdm_mgpu1_fstp4_dpc1__ivdm_dout_l5 |  |  |  |  | MeasC Pin = JTAG_TDO(ivdm_mgpu1_fstp4_dpc1__ivdm_dout_l5):8 "ivdm_mgpu1_fstp4_dpc1__ivdm_dout_l5"
|  | 1.217 | Capture 8-bit data - ivdm_mgpu1_fstp4_dpc1__ivdm_dout_l6 |  |  |  |  | MeasC Pin = JTAG_TDO(ivdm_mgpu1_fstp4_dpc1__ivdm_dout_l6):8 "ivdm_mgpu1_fstp4_dpc1__ivdm_dout_l6"
|  | 1.218 | Capture 8-bit data - ivdm_mgpu1_fstp4_dpc1__ivdm_dout_l7 |  |  |  |  | MeasC Pin = JTAG_TDO(ivdm_mgpu1_fstp4_dpc1__ivdm_dout_l7):8 "ivdm_mgpu1_fstp4_dpc1__ivdm_dout_l7"
|  | 1.219 | Capture 8-bit data - ivdm_mgpu1_fstp4_dpc1__ivdm_dout_l8 |  |  |  |  | MeasC Pin = JTAG_TDO(ivdm_mgpu1_fstp4_dpc1__ivdm_dout_l8):8 "ivdm_mgpu1_fstp4_dpc1__ivdm_dout_l8"
|  | 1.220 | Capture 8-bit data - ivdm_mgpu1_fstp4_dpc1__ivdm_dout_l9 |  |  |  |  | MeasC Pin = JTAG_TDO(ivdm_mgpu1_fstp4_dpc1__ivdm_dout_l9):8 "ivdm_mgpu1_fstp4_dpc1__ivdm_dout_l9"
|  | 1.221 | Capture 8-bit data - ivdm_mgpu1_fstp5_dpc0__ivdm_dout_l0 |  |  |  |  | MeasC Pin = JTAG_TDO(ivdm_mgpu1_fstp5_dpc0__ivdm_dout_l0):8 "ivdm_mgpu1_fstp5_dpc0__ivdm_dout_l0"
|  | 1.222 | Capture 8-bit data - ivdm_mgpu1_fstp5_dpc0__ivdm_dout_l1 |  |  |  |  | MeasC Pin = JTAG_TDO(ivdm_mgpu1_fstp5_dpc0__ivdm_dout_l1):8 "ivdm_mgpu1_fstp5_dpc0__ivdm_dout_l1"
|  | 1.223 | Capture 8-bit data - ivdm_mgpu1_fstp5_dpc0__ivdm_dout_l2 |  |  |  |  | MeasC Pin = JTAG_TDO(ivdm_mgpu1_fstp5_dpc0__ivdm_dout_l2):8 "ivdm_mgpu1_fstp5_dpc0__ivdm_dout_l2"
|  | 1.224 | Capture 8-bit data - ivdm_mgpu1_fstp5_dpc0__ivdm_dout_l3 |  |  |  |  | MeasC Pin = JTAG_TDO(ivdm_mgpu1_fstp5_dpc0__ivdm_dout_l3):8 "ivdm_mgpu1_fstp5_dpc0__ivdm_dout_l3"
|  | 1.225 | Capture 8-bit data - ivdm_mgpu1_fstp5_dpc0__ivdm_dout_l4 |  |  |  |  | MeasC Pin = JTAG_TDO(ivdm_mgpu1_fstp5_dpc0__ivdm_dout_l4):8 "ivdm_mgpu1_fstp5_dpc0__ivdm_dout_l4"
|  | 1.226 | Capture 8-bit data - ivdm_mgpu1_fstp5_dpc0__ivdm_dout_l5 |  |  |  |  | MeasC Pin = JTAG_TDO(ivdm_mgpu1_fstp5_dpc0__ivdm_dout_l5):8 "ivdm_mgpu1_fstp5_dpc0__ivdm_dout_l5"
|  | 1.227 | Capture 8-bit data - ivdm_mgpu1_fstp5_dpc0__ivdm_dout_l6 |  |  |  |  | MeasC Pin = JTAG_TDO(ivdm_mgpu1_fstp5_dpc0__ivdm_dout_l6):8 "ivdm_mgpu1_fstp5_dpc0__ivdm_dout_l6"
|  | 1.228 | Capture 8-bit data - ivdm_mgpu1_fstp5_dpc0__ivdm_dout_l7 |  |  |  |  | MeasC Pin = JTAG_TDO(ivdm_mgpu1_fstp5_dpc0__ivdm_dout_l7):8 "ivdm_mgpu1_fstp5_dpc0__ivdm_dout_l7"
|  | 1.229 | Capture 8-bit data - ivdm_mgpu1_fstp5_dpc0__ivdm_dout_l8 |  |  |  |  | MeasC Pin = JTAG_TDO(ivdm_mgpu1_fstp5_dpc0__ivdm_dout_l8):8 "ivdm_mgpu1_fstp5_dpc0__ivdm_dout_l8"
|  | 1.230 | Capture 8-bit data - ivdm_mgpu1_fstp5_dpc0__ivdm_dout_l9 |  |  |  |  | MeasC Pin = JTAG_TDO(ivdm_mgpu1_fstp5_dpc0__ivdm_dout_l9):8 "ivdm_mgpu1_fstp5_dpc0__ivdm_dout_l9"
|  | 1.231 | Capture 8-bit data - ivdm_mgpu1_fstp5_dpc1__ivdm_dout_l0 |  |  |  |  | MeasC Pin = JTAG_TDO(ivdm_mgpu1_fstp5_dpc1__ivdm_dout_l0):8 "ivdm_mgpu1_fstp5_dpc1__ivdm_dout_l0"
|  | 1.232 | Capture 8-bit data - ivdm_mgpu1_fstp5_dpc1__ivdm_dout_l1 |  |  |  |  | MeasC Pin = JTAG_TDO(ivdm_mgpu1_fstp5_dpc1__ivdm_dout_l1):8 "ivdm_mgpu1_fstp5_dpc1__ivdm_dout_l1"
|  | 1.233 | Capture 8-bit data - ivdm_mgpu1_fstp5_dpc1__ivdm_dout_l2 |  |  |  |  | MeasC Pin = JTAG_TDO(ivdm_mgpu1_fstp5_dpc1__ivdm_dout_l2):8 "ivdm_mgpu1_fstp5_dpc1__ivdm_dout_l2"
|  | 1.234 | Capture 8-bit data - ivdm_mgpu1_fstp5_dpc1__ivdm_dout_l3 |  |  |  |  | MeasC Pin = JTAG_TDO(ivdm_mgpu1_fstp5_dpc1__ivdm_dout_l3):8 "ivdm_mgpu1_fstp5_dpc1__ivdm_dout_l3"
|  | 1.235 | Capture 8-bit data - ivdm_mgpu1_fstp5_dpc1__ivdm_dout_l4 |  |  |  |  | MeasC Pin = JTAG_TDO(ivdm_mgpu1_fstp5_dpc1__ivdm_dout_l4):8 "ivdm_mgpu1_fstp5_dpc1__ivdm_dout_l4"
|  | 1.236 | Capture 8-bit data - ivdm_mgpu1_fstp5_dpc1__ivdm_dout_l5 |  |  |  |  | MeasC Pin = JTAG_TDO(ivdm_mgpu1_fstp5_dpc1__ivdm_dout_l5):8 "ivdm_mgpu1_fstp5_dpc1__ivdm_dout_l5"
|  | 1.237 | Capture 8-bit data - ivdm_mgpu1_fstp5_dpc1__ivdm_dout_l6 |  |  |  |  | MeasC Pin = JTAG_TDO(ivdm_mgpu1_fstp5_dpc1__ivdm_dout_l6):8 "ivdm_mgpu1_fstp5_dpc1__ivdm_dout_l6"
|  | 1.238 | Capture 8-bit data - ivdm_mgpu1_fstp5_dpc1__ivdm_dout_l7 |  |  |  |  | MeasC Pin = JTAG_TDO(ivdm_mgpu1_fstp5_dpc1__ivdm_dout_l7):8 "ivdm_mgpu1_fstp5_dpc1__ivdm_dout_l7"
|  | 1.239 | Capture 8-bit data - ivdm_mgpu1_fstp5_dpc1__ivdm_dout_l8 |  |  |  |  | MeasC Pin = JTAG_TDO(ivdm_mgpu1_fstp5_dpc1__ivdm_dout_l8):8 "ivdm_mgpu1_fstp5_dpc1__ivdm_dout_l8"
|  | 1.240 | Capture 8-bit data - ivdm_mgpu1_fstp5_dpc1__ivdm_dout_l9 |  |  |  |  | MeasC Pin = JTAG_TDO(ivdm_mgpu1_fstp5_dpc1__ivdm_dout_l9):8 "ivdm_mgpu1_fstp5_dpc1__ivdm_dout_l9"
|  | 1.241 | [5 empty] | Limits "ivdm_mgpu0_fstp0_dpc0_mid__Avg" | 33 | 80 | 33 | 80 | 33 | 80 | 33 | 80
|  | 1.242 | [5 empty] | Limits "ivdm_mgpu0_fstp0_dpc0_mid__Std_Dev" | 0 | 1.2 | 0 | 1.2 | 0 | 1.2 | 0 | 1.2
|  | 1.243 | [5 empty] | Limits "ivdm_mgpu0_fstp0_dpc1_mid__Avg" | 33 | 80 | 33 | 80 | 33 | 80 | 33 | 80
|  | 1.244 | [5 empty] | Limits "ivdm_mgpu0_fstp0_dpc1_mid__Std_Dev" | 0 | 1.2 | 0 | 1.2 | 0 | 1.2 | 0 | 1.2
|  | 1.245 | [5 empty] | Limits "ivdm_mgpu0_fstp1_dpc0_mid__Avg" | 33 | 80 | 33 | 80 | 33 | 80 | 33 | 80
|  | 1.246 | [5 empty] | Limits "ivdm_mgpu0_fstp1_dpc0_mid__Std_Dev" | 0 | 1.2 | 0 | 1.2 | 0 | 1.2 | 0 | 1.2
|  | 1.247 | [5 empty] | Limits "ivdm_mgpu0_fstp1_dpc1_mid__Avg" | 33 | 80 | 33 | 80 | 33 | 80 | 33 | 80
|  | 1.248 | [5 empty] | Limits "ivdm_mgpu0_fstp1_dpc1_mid__Std_Dev" | 0 | 1.2 | 0 | 1.2 | 0 | 1.2 | 0 | 1.2
|  | 1.249 | [5 empty] | Limits "ivdm_mgpu0_fstp2_dpc0_mid__Avg" | 33 | 80 | 33 | 80 | 33 | 80 | 33 | 80
|  | 1.250 | [5 empty] | Limits "ivdm_mgpu0_fstp2_dpc0_mid__Std_Dev" | 0 | 1.2 | 0 | 1.2 | 0 | 1.2 | 0 | 1.2
|  | 1.251 | [5 empty] | Limits "ivdm_mgpu0_fstp2_dpc1_mid__Avg" | 33 | 80 | 33 | 80 | 33 | 80 | 33 | 80
|  | 1.252 | [5 empty] | Limits "ivdm_mgpu0_fstp2_dpc1_mid__Std_Dev" | 0 | 1.2 | 0 | 1.2 | 0 | 1.2 | 0 | 1.2
|  | 1.253 | [5 empty] | Limits "ivdm_mgpu0_fstp3_dpc0_mid__Avg" | 33 | 80 | 33 | 80 | 33 | 80 | 33 | 80
|  | 1.254 | [5 empty] | Limits "ivdm_mgpu0_fstp3_dpc0_mid__Std_Dev" | 0 | 1.2 | 0 | 1.2 | 0 | 1.2 | 0 | 1.2
|  | 1.255 | [5 empty] | Limits "ivdm_mgpu0_fstp3_dpc1_mid__Avg" | 33 | 80 | 33 | 80 | 33 | 80 | 33 | 80
|  | 1.256 | [5 empty] | Limits "ivdm_mgpu0_fstp3_dpc1_mid__Std_Dev" | 0 | 1.2 | 0 | 1.2 | 0 | 1.2 | 0 | 1.2
|  | 1.257 | [5 empty] | Limits "ivdm_mgpu0_fstp4_dpc0_mid__Avg" | 33 | 80 | 33 | 80 | 33 | 80 | 33 | 80
|  | 1.258 | [5 empty] | Limits "ivdm_mgpu0_fstp4_dpc0_mid__Std_Dev" | 0 | 1.2 | 0 | 1.2 | 0 | 1.2 | 0 | 1.2
|  | 1.259 | [5 empty] | Limits "ivdm_mgpu0_fstp4_dpc1_mid__Avg" | 33 | 80 | 33 | 80 | 33 | 80 | 33 | 80
|  | 1.260 | [5 empty] | Limits "ivdm_mgpu0_fstp4_dpc1_mid__Std_Dev" | 0 | 1.2 | 0 | 1.2 | 0 | 1.2 | 0 | 1.2
|  | 1.261 | [5 empty] | Limits "ivdm_mgpu0_fstp5_dpc0_mid__Avg" | 33 | 80 | 33 | 80 | 33 | 80 | 33 | 80
|  | 1.262 | [5 empty] | Limits "ivdm_mgpu0_fstp5_dpc0_mid__Std_Dev" | 0 | 1.2 | 0 | 1.2 | 0 | 1.2 | 0 | 1.2
|  | 1.263 | [5 empty] | Limits "ivdm_mgpu0_fstp5_dpc1_mid__Avg" | 33 | 80 | 33 | 80 | 33 | 80 | 33 | 80
|  | 1.264 | [5 empty] | Limits "ivdm_mgpu0_fstp5_dpc1_mid__Std_Dev" | 0 | 1.2 | 0 | 1.2 | 0 | 1.2 | 0 | 1.2
|  | 1.265 | [5 empty] | Limits "ivdm_mgpu1_fstp0_dpc0_mid__Avg" | 33 | 80 | 33 | 80 | 33 | 80 | 33 | 80
|  | 1.266 | [5 empty] | Limits "ivdm_mgpu1_fstp0_dpc0_mid__Std_Dev" | 0 | 1.2 | 0 | 1.2 | 0 | 1.2 | 0 | 1.2
|  | 1.267 | [5 empty] | Limits "ivdm_mgpu1_fstp0_dpc1_mid__Avg" | 33 | 80 | 33 | 80 | 33 | 80 | 33 | 80
|  | 1.268 | [5 empty] | Limits "ivdm_mgpu1_fstp0_dpc1_mid__Std_Dev" | 0 | 1.2 | 0 | 1.2 | 0 | 1.2 | 0 | 1.2
|  | 1.269 | [5 empty] | Limits "ivdm_mgpu1_fstp1_dpc0_mid__Avg" | 33 | 80 | 33 | 80 | 33 | 80 | 33 | 80
|  | 1.270 | [5 empty] | Limits "ivdm_mgpu1_fstp1_dpc0_mid__Std_Dev" | 0 | 1.2 | 0 | 1.2 | 0 | 1.2 | 0 | 1.2
|  | 1.271 | [5 empty] | Limits "ivdm_mgpu1_fstp1_dpc1_mid__Avg" | 33 | 80 | 33 | 80 | 33 | 80 | 33 | 80
|  | 1.272 | [5 empty] | Limits "ivdm_mgpu1_fstp1_dpc1_mid__Std_Dev" | 0 | 1.2 | 0 | 1.2 | 0 | 1.2 | 0 | 1.2
|  | 1.273 | [5 empty] | Limits "ivdm_mgpu1_fstp2_dpc0_mid__Avg" | 33 | 80 | 33 | 80 | 33 | 80 | 33 | 80
|  | 1.274 | [5 empty] | Limits "ivdm_mgpu1_fstp2_dpc0_mid__Std_Dev" | 0 | 1.2 | 0 | 1.2 | 0 | 1.2 | 0 | 1.2
|  | 1.275 | [5 empty] | Limits "ivdm_mgpu1_fstp2_dpc1_mid__Avg" | 33 | 80 | 33 | 80 | 33 | 80 | 33 | 80
|  | 1.276 | [5 empty] | Limits "ivdm_mgpu1_fstp2_dpc1_mid__Std_Dev" | 0 | 1.2 | 0 | 1.2 | 0 | 1.2 | 0 | 1.2
|  | 1.277 | [5 empty] | Limits "ivdm_mgpu1_fstp3_dpc0_mid__Avg" | 33 | 80 | 33 | 80 | 33 | 80 | 33 | 80
|  | 1.278 | [5 empty] | Limits "ivdm_mgpu1_fstp3_dpc0_mid__Std_Dev" | 0 | 1.2 | 0 | 1.2 | 0 | 1.2 | 0 | 1.2
|  | 1.279 | [5 empty] | Limits "ivdm_mgpu1_fstp3_dpc1_mid__Avg" | 33 | 80 | 33 | 80 | 33 | 80 | 33 | 80
|  | 1.280 | [5 empty] | Limits "ivdm_mgpu1_fstp3_dpc1_mid__Std_Dev" | 0 | 1.2 | 0 | 1.2 | 0 | 1.2 | 0 | 1.2
|  | 1.281 | [5 empty] | Limits "ivdm_mgpu1_fstp4_dpc0_mid__Avg" | 33 | 80 | 33 | 80 | 33 | 80 | 33 | 80
|  | 1.282 | [5 empty] | Limits "ivdm_mgpu1_fstp4_dpc0_mid__Std_Dev" | 0 | 1.2 | 0 | 1.2 | 0 | 1.2 | 0 | 1.2
|  | 1.283 | [5 empty] | Limits "ivdm_mgpu1_fstp4_dpc1_mid__Avg" | 33 | 80 | 33 | 80 | 33 | 80 | 33 | 80
|  | 1.284 | [5 empty] | Limits "ivdm_mgpu1_fstp4_dpc1_mid__Std_Dev" | 0 | 1.2 | 0 | 1.2 | 0 | 1.2 | 0 | 1.2
|  | 1.285 | [5 empty] | Limits "ivdm_mgpu1_fstp5_dpc0_mid__Avg" | 33 | 80 | 33 | 80 | 33 | 80 | 33 | 80
|  | 1.286 | [5 empty] | Limits "ivdm_mgpu1_fstp5_dpc0_mid__Std_Dev" | 0 | 1.2 | 0 | 1.2 | 0 | 1.2 | 0 | 1.2
|  | 1.287 | [5 empty] | Limits "ivdm_mgpu1_fstp5_dpc1_mid__Avg" | 33 | 80 | 33 | 80 | 33 | 80 | 33 | 80
|  | 1.288 | [5 empty] | Limits "ivdm_mgpu1_fstp5_dpc1_mid__Std_Dev" | 0 | 1.2 | 0 | 1.2 | 0 | 1.2 | 0 | 1.2
GPUFMIN_GTR4B10X, V3, 2503251518, DigSrc bits: 0
|  | 1.0 | Run the pattern provided | PP_KMDA0_C_FULP_AN_IVDM_FRQ_JTG_RCR_ALLFRV_SI_GPUFMIN_GTR4B10X | VDD_GPU,VDD_SRAM_GPU,VDD_SRAM_SOC:V:1.0; |  | SubBlock:GPUFMIN_GTR4B10X_1p000; Run_NV_Flow_Only; Calc:Calc_DigCap_Avg_Store; CalcArg:ivdm_mgpu0_fstp0_dpc0__ivdm_dout_l0, ivdm_mgpu0_fstp0_dpc0__ivdm_dout_l1, ivdm_mgpu0_fstp0_dpc0__ivdm_dout_l2, ivdm_mgpu0_fstp0_dpc0__ivdm_dout_l3, ivdm_mgpu0_fstp0_dpc0__ivdm_dout_l4, ivdm_mgpu0_fstp0_dpc0__ivdm_dout_l5, ivdm_mgpu0_fstp0_dpc0__ivdm_dout_l6, ivdm_mgpu0_fstp0_dpc0__ivdm_dout_l7, ivdm_mgpu0_fstp0_dpc0__ivdm_dout_l8, ivdm_mgpu0_fstp0_dpc0__ivdm_dout_l9,,ivdm_mgpu0_fstp0_dpc0_Dict_IVDM_TrimValHig,True; Calc:Calc_DigCap_Avg_Store; CalcArg:ivdm_mgpu0_fstp0_dpc1__ivdm_dout_l0, ivdm_mgpu0_fstp0_dpc1__ivdm_dout_l1, ivdm_mgpu0_fstp0_dpc1__ivdm_dout_l2, ivdm_mgpu0_fstp0_dpc1__ivdm_dout_l3, ivdm_mgpu0_fstp0_dpc1__ivdm_dout_l4, ivdm_mgpu0_fstp0_dpc1__ivdm_dout_l5, ivdm_mgpu0_fstp0_dpc1__ivdm_dout_l6, ivdm_mgpu0_fstp0_dpc1__ivdm_dout_l7, ivdm_mgpu0_fstp0_dpc1__ivdm_dout_l8, ivdm_mgpu0_fstp0_dpc1__ivdm_dout_l9,,ivdm_mgpu0_fstp0_dpc1_Dict_IVDM_TrimValHig,True; Calc:Calc_DigCap_Avg_Store; CalcArg:ivdm_mgpu0_fstp1_dpc0__ivdm_dout_l0, ivdm_mgpu0_fstp1_dpc0__ivdm_dout_l1, ivdm_mgpu0_fstp1_dpc0__ivdm_dout_l2, ivdm_mgpu0_fstp1_dpc0__ivdm_dout_l3, ivdm_mgpu0_fstp1_dpc0__ivdm_dout_l4, ivdm_mgpu0_fstp1_dpc0__ivdm_dout_l5, ivdm_mgpu0_fstp1_dpc0__ivdm_dout_l6, ivdm_mgpu0_fstp1_dpc0__ivdm_dout_l7, ivdm_mgpu0_fstp1_dpc0__ivdm_dout_l8, ivdm_mgpu0_fstp1_dpc0__ivdm_dout_l9,,ivdm_mgpu0_fstp1_dpc0_Dict_IVDM_TrimValHig,True; Calc:Calc_DigCap_Avg_Store; CalcArg:ivdm_mgpu0_fstp1_dpc1__ivdm_dout_l0, ivdm_mgpu0_fstp1_dpc1__ivdm_dout_l1, ivdm_mgpu0_fstp1_dpc1__ivdm_dout_l2, ivdm_mgpu0_fstp1_dpc1__ivdm_dout_l3, ivdm_mgpu0_fstp1_dpc1__ivdm_dout_l4, ivdm_mgpu0_fstp1_dpc1__ivdm_dout_l5, ivdm_mgpu0_fstp1_dpc1__ivdm_dout_l6, ivdm_mgpu0_fstp1_dpc1__ivdm_dout_l7, ivdm_mgpu0_fstp1_dpc1__ivdm_dout_l8, ivdm_mgpu0_fstp1_dpc1__ivdm_dout_l9,,ivdm_mgpu0_fstp1_dpc1_Dict_IVDM_TrimValHig,True; Calc:Calc_DigCap_Avg_Store; CalcArg:ivdm_mgpu0_fstp2_dpc0__ivdm_dout_l0, ivdm_mgpu0_fstp2_dpc0__ivdm_dout_l1, ivdm_mgpu0_fstp2_dpc0__ivdm_dout_l2, ivdm_mgpu0_fstp2_dpc0__ivdm_dout_l3, ivdm_mgpu0_fstp2_dpc0__ivdm_dout_l4, ivdm_mgpu0_fstp2_dpc0__ivdm_dout_l5, ivdm_mgpu0_fstp2_dpc0__ivdm_dout_l6, ivdm_mgpu0_fstp2_dpc0__ivdm_dout_l7, ivdm_mgpu0_fstp2_dpc0__ivdm_dout_l8, ivdm_mgpu0_fstp2_dpc0__ivdm_dout_l9,,ivdm_mgpu0_fstp2_dpc0_Dict_IVDM_TrimValHig,True; Calc:Calc_DigCap_Avg_Store; CalcArg:ivdm_mgpu0_fstp2_dpc1__ivdm_dout_l0, ivdm_mgpu0_fstp2_dpc1__ivdm_dout_l1, ivdm_mgpu0_fstp2_dpc1__ivdm_dout_l2, ivdm_mgpu0_fstp2_dpc1__ivdm_dout_l3, ivdm_mgpu0_fstp2_dpc1__ivdm_dout_l4, ivdm_mgpu0_fstp2_dpc1__ivdm_dout_l5, ivdm_mgpu0_fstp2_dpc1__ivdm_dout_l6, ivdm_mgpu0_fstp2_dpc1__ivdm_dout_l7, ivdm_mgpu0_fstp2_dpc1__ivdm_dout_l8, ivdm_mgpu0_fstp2_dpc1__ivdm_dout_l9,,ivdm_mgpu0_fstp2_dpc1_Dict_IVDM_TrimValHig,True; Calc:Calc_DigCap_Avg_Store; CalcArg:ivdm_mgpu0_fstp3_dpc0__ivdm_dout_l0, ivdm_mgpu0_fstp3_dpc0__ivdm_dout_l1, ivdm_mgpu0_fstp3_dpc0__ivdm_dout_l2, ivdm_mgpu0_fstp3_dpc0__ivdm_dout_l3, ivdm_mgpu0_fstp3_dpc0__ivdm_dout_l4, ivdm_mgpu0_fstp3_dpc0__ivdm_dout_l5, ivdm_mgpu0_fstp3_dpc0__ivdm_dout_l6, ivdm_mgpu0_fstp3_dpc0__ivdm_dout_l7, ivdm_mgpu0_fstp3_dpc0__ivdm_dout_l8, ivdm_mgpu0_fstp3_dpc0__ivdm_dout_l9,,ivdm_mgpu0_fstp3_dpc0_Dict_IVDM_TrimValHig,True; Calc:Calc_DigCap_Avg_Store; CalcArg:ivdm_mgpu0_fstp3_dpc1__ivdm_dout_l0, ivdm_mgpu0_fstp3_dpc1__ivdm_dout_l1, ivdm_mgpu0_fstp3_dpc1__ivdm_dout_l2, ivdm_mgpu0_fstp3_dpc1__ivdm_dout_l3, ivdm_mgpu0_fstp3_dpc1__ivdm_dout_l4, ivdm_mgpu0_fstp3_dpc1__ivdm_dout_l5, ivdm_mgpu0_fstp3_dpc1__ivdm_dout_l6, ivdm_mgpu0_fstp3_dpc1__ivdm_dout_l7, ivdm_mgpu0_fstp3_dpc1__ivdm_dout_l8, ivdm_mgpu0_fstp3_dpc1__ivdm_dout_l9,,ivdm_mgpu0_fstp3_dpc1_Dict_IVDM_TrimValHig,True; Calc:Calc_DigCap_Avg_Store; CalcArg:ivdm_mgpu0_fstp4_dpc0__ivdm_dout_l0, ivdm_mgpu0_fstp4_dpc0__ivdm_dout_l1, ivdm_mgpu0_fstp4_dpc0__ivdm_dout_l2, ivdm_mgpu0_fstp4_dpc0__ivdm_dout_l3, ivdm_mgpu0_fstp4_dpc0__ivdm_dout_l4, ivdm_mgpu0_fstp4_dpc0__ivdm_dout_l5, ivdm_mgpu0_fstp4_dpc0__ivdm_dout_l6, ivdm_mgpu0_fstp4_dpc0__ivdm_dout_l7, ivdm_mgpu0_fstp4_dpc0__ivdm_dout_l8, ivdm_mgpu0_fstp4_dpc0__ivdm_dout_l9,,ivdm_mgpu0_fstp4_dpc0_Dict_IVDM_TrimValHig,True; Calc:Calc_DigCap_Avg_Store; CalcArg:ivdm_mgpu0_fstp4_dpc1__ivdm_dout_l0, ivdm_mgpu0_fstp4_dpc1__ivdm_dout_l1, ivdm_mgpu0_fstp4_dpc1__ivdm_dout_l2, ivdm_mgpu0_fstp4_dpc1__ivdm_dout_l3, ivdm_mgpu0_fstp4_dpc1__ivdm_dout_l4, ivdm_mgpu0_fstp4_dpc1__ivdm_dout_l5, ivdm_mgpu0_fstp4_dpc1__ivdm_dout_l6, ivdm_mgpu0_fstp4_dpc1__ivdm_dout_l7, ivdm_mgpu0_fstp4_dpc1__ivdm_dout_l8, ivdm_mgpu0_fstp4_dpc1__ivdm_dout_l9,,ivdm_mgpu0_fstp4_dpc1_Dict_IVDM_TrimValHig,True; Calc:Calc_DigCap_Avg_Store; CalcArg:ivdm_mgpu0_fstp5_dpc0__ivdm_dout_l0, ivdm_mgpu0_fstp5_dpc0__ivdm_dout_l1, ivdm_mgpu0_fstp5_dpc0__ivdm_dout_l2, ivdm_mgpu0_fstp5_dpc0__ivdm_dout_l3, ivdm_mgpu0_fstp5_dpc0__ivdm_dout_l4, ivdm_mgpu0_fstp5_dpc0__ivdm_dout_l5, ivdm_mgpu0_fstp5_dpc0__ivdm_dout_l6, ivdm_mgpu0_fstp5_dpc0__ivdm_dout_l7, ivdm_mgpu0_fstp5_dpc0__ivdm_dout_l8, ivdm_mgpu0_fstp5_dpc0__ivdm_dout_l9,,ivdm_mgpu0_fstp5_dpc0_Dict_IVDM_TrimValHig,True; Calc:Calc_DigCap_Avg_Store; CalcArg:ivdm_mgpu0_fstp5_dpc1__ivdm_dout_l0, ivdm_mgpu0_fstp5_dpc1__ivdm_dout_l1, ivdm_mgpu0_fstp5_dpc1__ivdm_dout_l2, ivdm_mgpu0_fstp5_dpc1__ivdm_dout_l3, ivdm_mgpu0_fstp5_dpc1__ivdm_dout_l4, ivdm_mgpu0_fstp5_dpc1__ivdm_dout_l5, ivdm_mgpu0_fstp5_dpc1__ivdm_dout_l6, ivdm_mgpu0_fstp5_dpc1__ivdm_dout_l7, ivdm_mgpu0_fstp5_dpc1__ivdm_dout_l8, ivdm_mgpu0_fstp5_dpc1__ivdm_dout_l9,,ivdm_mgpu0_fstp5_dpc1_Dict_IVDM_TrimValHig,True; Calc:Calc_DigCap_Avg_Store; CalcArg:ivdm_mgpu1_fstp0_dpc0__ivdm_dout_l0, ivdm_mgpu1_fstp0_dpc0__ivdm_dout_l1, ivdm_mgpu1_fstp0_dpc0__ivdm_dout_l2, ivdm_mgpu1_fstp0_dpc0__ivdm_dout_l3, ivdm_mgpu1_fstp0_dpc0__ivdm_dout_l4, ivdm_mgpu1_fstp0_dpc0__ivdm_dout_l5, ivdm_mgpu1_fstp0_dpc0__ivdm_dout_l6, ivdm_mgpu1_fstp0_dpc0__ivdm_dout_l7, ivdm_mgpu1_fstp0_dpc0__ivdm_dout_l8, ivdm_mgpu1_fstp0_dpc0__ivdm_dout_l9,,ivdm_mgpu1_fstp0_dpc0_Dict_IVDM_TrimValHig,True; Calc:Calc_DigCap_Avg_Store; CalcArg:ivdm_mgpu1_fstp0_dpc1__ivdm_dout_l0, ivdm_mgpu1_fstp0_dpc1__ivdm_dout_l1, ivdm_mgpu1_fstp0_dpc1__ivdm_dout_l2, ivdm_mgpu1_fstp0_dpc1__ivdm_dout_l3, ivdm_mgpu1_fstp0_dpc1__ivdm_dout_l4, ivdm_mgpu1_fstp0_dpc1__ivdm_dout_l5, ivdm_mgpu1_fstp0_dpc1__ivdm_dout_l6, ivdm_mgpu1_fstp0_dpc1__ivdm_dout_l7, ivdm_mgpu1_fstp0_dpc1__ivdm_dout_l8, ivdm_mgpu1_fstp0_dpc1__ivdm_dout_l9,,ivdm_mgpu1_fstp0_dpc1_Dict_IVDM_TrimValHig,True; Calc:Calc_DigCap_Avg_Store; CalcArg:ivdm_mgpu1_fstp1_dpc0__ivdm_dout_l0, ivdm_mgpu1_fstp1_dpc0__ivdm_dout_l1, ivdm_mgpu1_fstp1_dpc0__ivdm_dout_l2, ivdm_mgpu1_fstp1_dpc0__ivdm_dout_l3, ivdm_mgpu1_fstp1_dpc0__ivdm_dout_l4, ivdm_mgpu1_fstp1_dpc0__ivdm_dout_l5, ivdm_mgpu1_fstp1_dpc0__ivdm_dout_l6, ivdm_mgpu1_fstp1_dpc0__ivdm_dout_l7, ivdm_mgpu1_fstp1_dpc0__ivdm_dout_l8, ivdm_mgpu1_fstp1_dpc0__ivdm_dout_l9,,ivdm_mgpu1_fstp1_dpc0_Dict_IVDM_TrimValHig,True; Calc:Calc_DigCap_Avg_Store; CalcArg:ivdm_mgpu1_fstp1_dpc1__ivdm_dout_l0, ivdm_mgpu1_fstp1_dpc1__ivdm_dout_l1, ivdm_mgpu1_fstp1_dpc1__ivdm_dout_l2, ivdm_mgpu1_fstp1_dpc1__ivdm_dout_l3, ivdm_mgpu1_fstp1_dpc1__ivdm_dout_l4, ivdm_mgpu1_fstp1_dpc1__ivdm_dout_l5, ivdm_mgpu1_fstp1_dpc1__ivdm_dout_l6, ivdm_mgpu1_fstp1_dpc1__ivdm_dout_l7, ivdm_mgpu1_fstp1_dpc1__ivdm_dout_l8, ivdm_mgpu1_fstp1_dpc1__ivdm_dout_l9,,ivdm_mgpu1_fstp1_dpc1_Dict_IVDM_TrimValHig,True; Calc:Calc_DigCap_Avg_Store; CalcArg:ivdm_mgpu1_fstp2_dpc0__ivdm_dout_l0, ivdm_mgpu1_fstp2_dpc0__ivdm_dout_l1, ivdm_mgpu1_fstp2_dpc0__ivdm_dout_l2, ivdm_mgpu1_fstp2_dpc0__ivdm_dout_l3, ivdm_mgpu1_fstp2_dpc0__ivdm_dout_l4, ivdm_mgpu1_fstp2_dpc0__ivdm_dout_l5, ivdm_mgpu1_fstp2_dpc0__ivdm_dout_l6, ivdm_mgpu1_fstp2_dpc0__ivdm_dout_l7, ivdm_mgpu1_fstp2_dpc0__ivdm_dout_l8, ivdm_mgpu1_fstp2_dpc0__ivdm_dout_l9,,ivdm_mgpu1_fstp2_dpc0_Dict_IVDM_TrimValHig,True; Calc:Calc_DigCap_Avg_Store; CalcArg:ivdm_mgpu1_fstp2_dpc1__ivdm_dout_l0, ivdm_mgpu1_fstp2_dpc1__ivdm_dout_l1, ivdm_mgpu1_fstp2_dpc1__ivdm_dout_l2, ivdm_mgpu1_fstp2_dpc1__ivdm_dout_l3, ivdm_mgpu1_fstp2_dpc1__ivdm_dout_l4, ivdm_mgpu1_fstp2_dpc1__ivdm_dout_l5, ivdm_mgpu1_fstp2_dpc1__ivdm_dout_l6, ivdm_mgpu1_fstp2_dpc1__ivdm_dout_l7, ivdm_mgpu1_fstp2_dpc1__ivdm_dout_l8, ivdm_mgpu1_fstp2_dpc1__ivdm_dout_l9,,ivdm_mgpu1_fstp2_dpc1_Dict_IVDM_TrimValHig,True; Calc:Calc_DigCap_Avg_Store; CalcArg:ivdm_mgpu1_fstp3_dpc0__ivdm_dout_l0, ivdm_mgpu1_fstp3_dpc0__ivdm_dout_l1, ivdm_mgpu1_fstp3_dpc0__ivdm_dout_l2, ivdm_mgpu1_fstp3_dpc0__ivdm_dout_l3, ivdm_mgpu1_fstp3_dpc0__ivdm_dout_l4, ivdm_mgpu1_fstp3_dpc0__ivdm_dout_l5, ivdm_mgpu1_fstp3_dpc0__ivdm_dout_l6, ivdm_mgpu1_fstp3_dpc0__ivdm_dout_l7, ivdm_mgpu1_fstp3_dpc0__ivdm_dout_l8, ivdm_mgpu1_fstp3_dpc0__ivdm_dout_l9,,ivdm_mgpu1_fstp3_dpc0_Dict_IVDM_TrimValHig,True; Calc:Calc_DigCap_Avg_Store; CalcArg:ivdm_mgpu1_fstp3_dpc1__ivdm_dout_l0, ivdm_mgpu1_fstp3_dpc1__ivdm_dout_l1, ivdm_mgpu1_fstp3_dpc1__ivdm_dout_l2, ivdm_mgpu1_fstp3_dpc1__ivdm_dout_l3, ivdm_mgpu1_fstp3_dpc1__ivdm_dout_l4, ivdm_mgpu1_fstp3_dpc1__ivdm_dout_l5, ivdm_mgpu1_fstp3_dpc1__ivdm_dout_l6, ivdm_mgpu1_fstp3_dpc1__ivdm_dout_l7, ivdm_mgpu1_fstp3_dpc1__ivdm_dout_l8, ivdm_mgpu1_fstp3_dpc1__ivdm_dout_l9,,ivdm_mgpu1_fstp3_dpc1_Dict_IVDM_TrimValHig,True; Calc:Calc_DigCap_Avg_Store; CalcArg:ivdm_mgpu1_fstp4_dpc0__ivdm_dout_l0, ivdm_mgpu1_fstp4_dpc0__ivdm_dout_l1, ivdm_mgpu1_fstp4_dpc0__ivdm_dout_l2, ivdm_mgpu1_fstp4_dpc0__ivdm_dout_l3, ivdm_mgpu1_fstp4_dpc0__ivdm_dout_l4, ivdm_mgpu1_fstp4_dpc0__ivdm_dout_l5, ivdm_mgpu1_fstp4_dpc0__ivdm_dout_l6, ivdm_mgpu1_fstp4_dpc0__ivdm_dout_l7, ivdm_mgpu1_fstp4_dpc0__ivdm_dout_l8, ivdm_mgpu1_fstp4_dpc0__ivdm_dout_l9,,ivdm_mgpu1_fstp4_dpc0_Dict_IVDM_TrimValHig,True; Calc:Calc_DigCap_Avg_Store; CalcArg:ivdm_mgpu1_fstp4_dpc1__ivdm_dout_l0, ivdm_mgpu1_fstp4_dpc1__ivdm_dout_l1, ivdm_mgpu1_fstp4_dpc1__ivdm_dout_l2, ivdm_mgpu1_fstp4_dpc1__ivdm_dout_l3, ivdm_mgpu1_fstp4_dpc1__ivdm_dout_l4, ivdm_mgpu1_fstp4_dpc1__ivdm_dout_l5, ivdm_mgpu1_fstp4_dpc1__ivdm_dout_l6, ivdm_mgpu1_fstp4_dpc1__ivdm_dout_l7, ivdm_mgpu1_fstp4_dpc1__ivdm_dout_l8, ivdm_mgpu1_fstp4_dpc1__ivdm_dout_l9,,ivdm_mgpu1_fstp4_dpc1_Dict_IVDM_TrimValHig,True; Calc:Calc_DigCap_Avg_Store; CalcArg:ivdm_mgpu1_fstp5_dpc0__ivdm_dout_l0, ivdm_mgpu1_fstp5_dpc0__ivdm_dout_l1, ivdm_mgpu1_fstp5_dpc0__ivdm_dout_l2, ivdm_mgpu1_fstp5_dpc0__ivdm_dout_l3, ivdm_mgpu1_fstp5_dpc0__ivdm_dout_l4, ivdm_mgpu1_fstp5_dpc0__ivdm_dout_l5, ivdm_mgpu1_fstp5_dpc0__ivdm_dout_l6, ivdm_mgpu1_fstp5_dpc0__ivdm_dout_l7, ivdm_mgpu1_fstp5_dpc0__ivdm_dout_l8, ivdm_mgpu1_fstp5_dpc0__ivdm_dout_l9,,ivdm_mgpu1_fstp5_dpc0_Dict_IVDM_TrimValHig,True; Calc:Calc_DigCap_Avg_Store; CalcArg:ivdm_mgpu1_fstp5_dpc1__ivdm_dout_l0, ivdm_mgpu1_fstp5_dpc1__ivdm_dout_l1, ivdm_mgpu1_fstp5_dpc1__ivdm_dout_l2, ivdm_mgpu1_fstp5_dpc1__ivdm_dout_l3, ivdm_mgpu1_fstp5_dpc1__ivdm_dout_l4, ivdm_mgpu1_fstp5_dpc1__ivdm_dout_l5, ivdm_mgpu1_fstp5_dpc1__ivdm_dout_l6, ivdm_mgpu1_fstp5_dpc1__ivdm_dout_l7, ivdm_mgpu1_fstp5_dpc1__ivdm_dout_l8, ivdm_mgpu1_fstp5_dpc1__ivdm_dout_l9,,ivdm_mgpu1_fstp5_dpc1_Dict_IVDM_TrimValHig,True; MappingTTRBranch:IVDM_GPUFMIN_GTR4B3X_1p000_10X; | [15 empty] | Cycle count: 2859783
|  | 1.1 | Capture 8-bit data - ivdm_mgpu0_fstp0_dpc0__ivdm_dout_l0 |  |  |  |  | MeasC Pin = JTAG_TDO(ivdm_mgpu0_fstp0_dpc0__ivdm_dout_l0):8 "ivdm_mgpu0_fstp0_dpc0__ivdm_dout_l0"
|  | 1.2 | Capture 8-bit data - ivdm_mgpu0_fstp0_dpc0__ivdm_dout_l1 |  |  |  |  | MeasC Pin = JTAG_TDO(ivdm_mgpu0_fstp0_dpc0__ivdm_dout_l1):8 "ivdm_mgpu0_fstp0_dpc0__ivdm_dout_l1"
|  | 1.3 | Capture 8-bit data - ivdm_mgpu0_fstp0_dpc0__ivdm_dout_l2 |  |  |  |  | MeasC Pin = JTAG_TDO(ivdm_mgpu0_fstp0_dpc0__ivdm_dout_l2):8 "ivdm_mgpu0_fstp0_dpc0__ivdm_dout_l2"
|  | 1.4 | Capture 8-bit data - ivdm_mgpu0_fstp0_dpc0__ivdm_dout_l3 |  |  |  |  | MeasC Pin = JTAG_TDO(ivdm_mgpu0_fstp0_dpc0__ivdm_dout_l3):8 "ivdm_mgpu0_fstp0_dpc0__ivdm_dout_l3"
|  | 1.5 | Capture 8-bit data - ivdm_mgpu0_fstp0_dpc0__ivdm_dout_l4 |  |  |  |  | MeasC Pin = JTAG_TDO(ivdm_mgpu0_fstp0_dpc0__ivdm_dout_l4):8 "ivdm_mgpu0_fstp0_dpc0__ivdm_dout_l4"
|  | 1.6 | Capture 8-bit data - ivdm_mgpu0_fstp0_dpc0__ivdm_dout_l5 |  |  |  |  | MeasC Pin = JTAG_TDO(ivdm_mgpu0_fstp0_dpc0__ivdm_dout_l5):8 "ivdm_mgpu0_fstp0_dpc0__ivdm_dout_l5"
|  | 1.7 | Capture 8-bit data - ivdm_mgpu0_fstp0_dpc0__ivdm_dout_l6 |  |  |  |  | MeasC Pin = JTAG_TDO(ivdm_mgpu0_fstp0_dpc0__ivdm_dout_l6):8 "ivdm_mgpu0_fstp0_dpc0__ivdm_dout_l6"
|  | 1.8 | Capture 8-bit data - ivdm_mgpu0_fstp0_dpc0__ivdm_dout_l7 |  |  |  |  | MeasC Pin = JTAG_TDO(ivdm_mgpu0_fstp0_dpc0__ivdm_dout_l7):8 "ivdm_mgpu0_fstp0_dpc0__ivdm_dout_l7"
|  | 1.9 | Capture 8-bit data - ivdm_mgpu0_fstp0_dpc0__ivdm_dout_l8 |  |  |  |  | MeasC Pin = JTAG_TDO(ivdm_mgpu0_fstp0_dpc0__ivdm_dout_l8):8 "ivdm_mgpu0_fstp0_dpc0__ivdm_dout_l8"
|  | 1.10 | Capture 8-bit data - ivdm_mgpu0_fstp0_dpc0__ivdm_dout_l9 |  |  |  |  | MeasC Pin = JTAG_TDO(ivdm_mgpu0_fstp0_dpc0__ivdm_dout_l9):8 "ivdm_mgpu0_fstp0_dpc0__ivdm_dout_l9"
|  | 1.11 | Capture 8-bit data - ivdm_mgpu0_fstp0_dpc1__ivdm_dout_l0 |  |  |  |  | MeasC Pin = JTAG_TDO(ivdm_mgpu0_fstp0_dpc1__ivdm_dout_l0):8 "ivdm_mgpu0_fstp0_dpc1__ivdm_dout_l0"
|  | 1.12 | Capture 8-bit data - ivdm_mgpu0_fstp0_dpc1__ivdm_dout_l1 |  |  |  |  | MeasC Pin = JTAG_TDO(ivdm_mgpu0_fstp0_dpc1__ivdm_dout_l1):8 "ivdm_mgpu0_fstp0_dpc1__ivdm_dout_l1"
|  | 1.13 | Capture 8-bit data - ivdm_mgpu0_fstp0_dpc1__ivdm_dout_l2 |  |  |  |  | MeasC Pin = JTAG_TDO(ivdm_mgpu0_fstp0_dpc1__ivdm_dout_l2):8 "ivdm_mgpu0_fstp0_dpc1__ivdm_dout_l2"
|  | 1.14 | Capture 8-bit data - ivdm_mgpu0_fstp0_dpc1__ivdm_dout_l3 |  |  |  |  | MeasC Pin = JTAG_TDO(ivdm_mgpu0_fstp0_dpc1__ivdm_dout_l3):8 "ivdm_mgpu0_fstp0_dpc1__ivdm_dout_l3"
|  | 1.15 | Capture 8-bit data - ivdm_mgpu0_fstp0_dpc1__ivdm_dout_l4 |  |  |  |  | MeasC Pin = JTAG_TDO(ivdm_mgpu0_fstp0_dpc1__ivdm_dout_l4):8 "ivdm_mgpu0_fstp0_dpc1__ivdm_dout_l4"
|  | 1.16 | Capture 8-bit data - ivdm_mgpu0_fstp0_dpc1__ivdm_dout_l5 |  |  |  |  | MeasC Pin = JTAG_TDO(ivdm_mgpu0_fstp0_dpc1__ivdm_dout_l5):8 "ivdm_mgpu0_fstp0_dpc1__ivdm_dout_l5"
|  | 1.17 | Capture 8-bit data - ivdm_mgpu0_fstp0_dpc1__ivdm_dout_l6 |  |  |  |  | MeasC Pin = JTAG_TDO(ivdm_mgpu0_fstp0_dpc1__ivdm_dout_l6):8 "ivdm_mgpu0_fstp0_dpc1__ivdm_dout_l6"
|  | 1.18 | Capture 8-bit data - ivdm_mgpu0_fstp0_dpc1__ivdm_dout_l7 |  |  |  |  | MeasC Pin = JTAG_TDO(ivdm_mgpu0_fstp0_dpc1__ivdm_dout_l7):8 "ivdm_mgpu0_fstp0_dpc1__ivdm_dout_l7"
|  | 1.19 | Capture 8-bit data - ivdm_mgpu0_fstp0_dpc1__ivdm_dout_l8 |  |  |  |  | MeasC Pin = JTAG_TDO(ivdm_mgpu0_fstp0_dpc1__ivdm_dout_l8):8 "ivdm_mgpu0_fstp0_dpc1__ivdm_dout_l8"
|  | 1.20 | Capture 8-bit data - ivdm_mgpu0_fstp0_dpc1__ivdm_dout_l9 |  |  |  |  | MeasC Pin = JTAG_TDO(ivdm_mgpu0_fstp0_dpc1__ivdm_dout_l9):8 "ivdm_mgpu0_fstp0_dpc1__ivdm_dout_l9"
|  | 1.21 | Capture 8-bit data - ivdm_mgpu0_fstp1_dpc0__ivdm_dout_l0 |  |  |  |  | MeasC Pin = JTAG_TDO(ivdm_mgpu0_fstp1_dpc0__ivdm_dout_l0):8 "ivdm_mgpu0_fstp1_dpc0__ivdm_dout_l0"
|  | 1.22 | Capture 8-bit data - ivdm_mgpu0_fstp1_dpc0__ivdm_dout_l1 |  |  |  |  | MeasC Pin = JTAG_TDO(ivdm_mgpu0_fstp1_dpc0__ivdm_dout_l1):8 "ivdm_mgpu0_fstp1_dpc0__ivdm_dout_l1"
|  | 1.23 | Capture 8-bit data - ivdm_mgpu0_fstp1_dpc0__ivdm_dout_l2 |  |  |  |  | MeasC Pin = JTAG_TDO(ivdm_mgpu0_fstp1_dpc0__ivdm_dout_l2):8 "ivdm_mgpu0_fstp1_dpc0__ivdm_dout_l2"
|  | 1.24 | Capture 8-bit data - ivdm_mgpu0_fstp1_dpc0__ivdm_dout_l3 |  |  |  |  | MeasC Pin = JTAG_TDO(ivdm_mgpu0_fstp1_dpc0__ivdm_dout_l3):8 "ivdm_mgpu0_fstp1_dpc0__ivdm_dout_l3"
|  | 1.25 | Capture 8-bit data - ivdm_mgpu0_fstp1_dpc0__ivdm_dout_l4 |  |  |  |  | MeasC Pin = JTAG_TDO(ivdm_mgpu0_fstp1_dpc0__ivdm_dout_l4):8 "ivdm_mgpu0_fstp1_dpc0__ivdm_dout_l4"
|  | 1.26 | Capture 8-bit data - ivdm_mgpu0_fstp1_dpc0__ivdm_dout_l5 |  |  |  |  | MeasC Pin = JTAG_TDO(ivdm_mgpu0_fstp1_dpc0__ivdm_dout_l5):8 "ivdm_mgpu0_fstp1_dpc0__ivdm_dout_l5"
|  | 1.27 | Capture 8-bit data - ivdm_mgpu0_fstp1_dpc0__ivdm_dout_l6 |  |  |  |  | MeasC Pin = JTAG_TDO(ivdm_mgpu0_fstp1_dpc0__ivdm_dout_l6):8 "ivdm_mgpu0_fstp1_dpc0__ivdm_dout_l6"
|  | 1.28 | Capture 8-bit data - ivdm_mgpu0_fstp1_dpc0__ivdm_dout_l7 |  |  |  |  | MeasC Pin = JTAG_TDO(ivdm_mgpu0_fstp1_dpc0__ivdm_dout_l7):8 "ivdm_mgpu0_fstp1_dpc0__ivdm_dout_l7"
|  | 1.29 | Capture 8-bit data - ivdm_mgpu0_fstp1_dpc0__ivdm_dout_l8 |  |  |  |  | MeasC Pin = JTAG_TDO(ivdm_mgpu0_fstp1_dpc0__ivdm_dout_l8):8 "ivdm_mgpu0_fstp1_dpc0__ivdm_dout_l8"
|  | 1.30 | Capture 8-bit data - ivdm_mgpu0_fstp1_dpc0__ivdm_dout_l9 |  |  |  |  | MeasC Pin = JTAG_TDO(ivdm_mgpu0_fstp1_dpc0__ivdm_dout_l9):8 "ivdm_mgpu0_fstp1_dpc0__ivdm_dout_l9"
|  | 1.31 | Capture 8-bit data - ivdm_mgpu0_fstp1_dpc1__ivdm_dout_l0 |  |  |  |  | MeasC Pin = JTAG_TDO(ivdm_mgpu0_fstp1_dpc1__ivdm_dout_l0):8 "ivdm_mgpu0_fstp1_dpc1__ivdm_dout_l0"
|  | 1.32 | Capture 8-bit data - ivdm_mgpu0_fstp1_dpc1__ivdm_dout_l1 |  |  |  |  | MeasC Pin = JTAG_TDO(ivdm_mgpu0_fstp1_dpc1__ivdm_dout_l1):8 "ivdm_mgpu0_fstp1_dpc1__ivdm_dout_l1"
|  | 1.33 | Capture 8-bit data - ivdm_mgpu0_fstp1_dpc1__ivdm_dout_l2 |  |  |  |  | MeasC Pin = JTAG_TDO(ivdm_mgpu0_fstp1_dpc1__ivdm_dout_l2):8 "ivdm_mgpu0_fstp1_dpc1__ivdm_dout_l2"
|  | 1.34 | Capture 8-bit data - ivdm_mgpu0_fstp1_dpc1__ivdm_dout_l3 |  |  |  |  | MeasC Pin = JTAG_TDO(ivdm_mgpu0_fstp1_dpc1__ivdm_dout_l3):8 "ivdm_mgpu0_fstp1_dpc1__ivdm_dout_l3"
|  | 1.35 | Capture 8-bit data - ivdm_mgpu0_fstp1_dpc1__ivdm_dout_l4 |  |  |  |  | MeasC Pin = JTAG_TDO(ivdm_mgpu0_fstp1_dpc1__ivdm_dout_l4):8 "ivdm_mgpu0_fstp1_dpc1__ivdm_dout_l4"
|  | 1.36 | Capture 8-bit data - ivdm_mgpu0_fstp1_dpc1__ivdm_dout_l5 |  |  |  |  | MeasC Pin = JTAG_TDO(ivdm_mgpu0_fstp1_dpc1__ivdm_dout_l5):8 "ivdm_mgpu0_fstp1_dpc1__ivdm_dout_l5"
|  | 1.37 | Capture 8-bit data - ivdm_mgpu0_fstp1_dpc1__ivdm_dout_l6 |  |  |  |  | MeasC Pin = JTAG_TDO(ivdm_mgpu0_fstp1_dpc1__ivdm_dout_l6):8 "ivdm_mgpu0_fstp1_dpc1__ivdm_dout_l6"
|  | 1.38 | Capture 8-bit data - ivdm_mgpu0_fstp1_dpc1__ivdm_dout_l7 |  |  |  |  | MeasC Pin = JTAG_TDO(ivdm_mgpu0_fstp1_dpc1__ivdm_dout_l7):8 "ivdm_mgpu0_fstp1_dpc1__ivdm_dout_l7"
|  | 1.39 | Capture 8-bit data - ivdm_mgpu0_fstp1_dpc1__ivdm_dout_l8 |  |  |  |  | MeasC Pin = JTAG_TDO(ivdm_mgpu0_fstp1_dpc1__ivdm_dout_l8):8 "ivdm_mgpu0_fstp1_dpc1__ivdm_dout_l8"
|  | 1.40 | Capture 8-bit data - ivdm_mgpu0_fstp1_dpc1__ivdm_dout_l9 |  |  |  |  | MeasC Pin = JTAG_TDO(ivdm_mgpu0_fstp1_dpc1__ivdm_dout_l9):8 "ivdm_mgpu0_fstp1_dpc1__ivdm_dout_l9"
|  | 1.41 | Capture 8-bit data - ivdm_mgpu0_fstp2_dpc0__ivdm_dout_l0 |  |  |  |  | MeasC Pin = JTAG_TDO(ivdm_mgpu0_fstp2_dpc0__ivdm_dout_l0):8 "ivdm_mgpu0_fstp2_dpc0__ivdm_dout_l0"
|  | 1.42 | Capture 8-bit data - ivdm_mgpu0_fstp2_dpc0__ivdm_dout_l1 |  |  |  |  | MeasC Pin = JTAG_TDO(ivdm_mgpu0_fstp2_dpc0__ivdm_dout_l1):8 "ivdm_mgpu0_fstp2_dpc0__ivdm_dout_l1"
|  | 1.43 | Capture 8-bit data - ivdm_mgpu0_fstp2_dpc0__ivdm_dout_l2 |  |  |  |  | MeasC Pin = JTAG_TDO(ivdm_mgpu0_fstp2_dpc0__ivdm_dout_l2):8 "ivdm_mgpu0_fstp2_dpc0__ivdm_dout_l2"
|  | 1.44 | Capture 8-bit data - ivdm_mgpu0_fstp2_dpc0__ivdm_dout_l3 |  |  |  |  | MeasC Pin = JTAG_TDO(ivdm_mgpu0_fstp2_dpc0__ivdm_dout_l3):8 "ivdm_mgpu0_fstp2_dpc0__ivdm_dout_l3"
|  | 1.45 | Capture 8-bit data - ivdm_mgpu0_fstp2_dpc0__ivdm_dout_l4 |  |  |  |  | MeasC Pin = JTAG_TDO(ivdm_mgpu0_fstp2_dpc0__ivdm_dout_l4):8 "ivdm_mgpu0_fstp2_dpc0__ivdm_dout_l4"
|  | 1.46 | Capture 8-bit data - ivdm_mgpu0_fstp2_dpc0__ivdm_dout_l5 |  |  |  |  | MeasC Pin = JTAG_TDO(ivdm_mgpu0_fstp2_dpc0__ivdm_dout_l5):8 "ivdm_mgpu0_fstp2_dpc0__ivdm_dout_l5"
|  | 1.47 | Capture 8-bit data - ivdm_mgpu0_fstp2_dpc0__ivdm_dout_l6 |  |  |  |  | MeasC Pin = JTAG_TDO(ivdm_mgpu0_fstp2_dpc0__ivdm_dout_l6):8 "ivdm_mgpu0_fstp2_dpc0__ivdm_dout_l6"
|  | 1.48 | Capture 8-bit data - ivdm_mgpu0_fstp2_dpc0__ivdm_dout_l7 |  |  |  |  | MeasC Pin = JTAG_TDO(ivdm_mgpu0_fstp2_dpc0__ivdm_dout_l7):8 "ivdm_mgpu0_fstp2_dpc0__ivdm_dout_l7"
|  | 1.49 | Capture 8-bit data - ivdm_mgpu0_fstp2_dpc0__ivdm_dout_l8 |  |  |  |  | MeasC Pin = JTAG_TDO(ivdm_mgpu0_fstp2_dpc0__ivdm_dout_l8):8 "ivdm_mgpu0_fstp2_dpc0__ivdm_dout_l8"
|  | 1.50 | Capture 8-bit data - ivdm_mgpu0_fstp2_dpc0__ivdm_dout_l9 |  |  |  |  | MeasC Pin = JTAG_TDO(ivdm_mgpu0_fstp2_dpc0__ivdm_dout_l9):8 "ivdm_mgpu0_fstp2_dpc0__ivdm_dout_l9"
|  | 1.51 | Capture 8-bit data - ivdm_mgpu0_fstp2_dpc1__ivdm_dout_l0 |  |  |  |  | MeasC Pin = JTAG_TDO(ivdm_mgpu0_fstp2_dpc1__ivdm_dout_l0):8 "ivdm_mgpu0_fstp2_dpc1__ivdm_dout_l0"
|  | 1.52 | Capture 8-bit data - ivdm_mgpu0_fstp2_dpc1__ivdm_dout_l1 |  |  |  |  | MeasC Pin = JTAG_TDO(ivdm_mgpu0_fstp2_dpc1__ivdm_dout_l1):8 "ivdm_mgpu0_fstp2_dpc1__ivdm_dout_l1"
|  | 1.53 | Capture 8-bit data - ivdm_mgpu0_fstp2_dpc1__ivdm_dout_l2 |  |  |  |  | MeasC Pin = JTAG_TDO(ivdm_mgpu0_fstp2_dpc1__ivdm_dout_l2):8 "ivdm_mgpu0_fstp2_dpc1__ivdm_dout_l2"
|  | 1.54 | Capture 8-bit data - ivdm_mgpu0_fstp2_dpc1__ivdm_dout_l3 |  |  |  |  | MeasC Pin = JTAG_TDO(ivdm_mgpu0_fstp2_dpc1__ivdm_dout_l3):8 "ivdm_mgpu0_fstp2_dpc1__ivdm_dout_l3"
|  | 1.55 | Capture 8-bit data - ivdm_mgpu0_fstp2_dpc1__ivdm_dout_l4 |  |  |  |  | MeasC Pin = JTAG_TDO(ivdm_mgpu0_fstp2_dpc1__ivdm_dout_l4):8 "ivdm_mgpu0_fstp2_dpc1__ivdm_dout_l4"
|  | 1.56 | Capture 8-bit data - ivdm_mgpu0_fstp2_dpc1__ivdm_dout_l5 |  |  |  |  | MeasC Pin = JTAG_TDO(ivdm_mgpu0_fstp2_dpc1__ivdm_dout_l5):8 "ivdm_mgpu0_fstp2_dpc1__ivdm_dout_l5"
|  | 1.57 | Capture 8-bit data - ivdm_mgpu0_fstp2_dpc1__ivdm_dout_l6 |  |  |  |  | MeasC Pin = JTAG_TDO(ivdm_mgpu0_fstp2_dpc1__ivdm_dout_l6):8 "ivdm_mgpu0_fstp2_dpc1__ivdm_dout_l6"
|  | 1.58 | Capture 8-bit data - ivdm_mgpu0_fstp2_dpc1__ivdm_dout_l7 |  |  |  |  | MeasC Pin = JTAG_TDO(ivdm_mgpu0_fstp2_dpc1__ivdm_dout_l7):8 "ivdm_mgpu0_fstp2_dpc1__ivdm_dout_l7"
|  | 1.59 | Capture 8-bit data - ivdm_mgpu0_fstp2_dpc1__ivdm_dout_l8 |  |  |  |  | MeasC Pin = JTAG_TDO(ivdm_mgpu0_fstp2_dpc1__ivdm_dout_l8):8 "ivdm_mgpu0_fstp2_dpc1__ivdm_dout_l8"
|  | 1.60 | Capture 8-bit data - ivdm_mgpu0_fstp2_dpc1__ivdm_dout_l9 |  |  |  |  | MeasC Pin = JTAG_TDO(ivdm_mgpu0_fstp2_dpc1__ivdm_dout_l9):8 "ivdm_mgpu0_fstp2_dpc1__ivdm_dout_l9"
|  | 1.61 | Capture 8-bit data - ivdm_mgpu0_fstp3_dpc0__ivdm_dout_l0 |  |  |  |  | MeasC Pin = JTAG_TDO(ivdm_mgpu0_fstp3_dpc0__ivdm_dout_l0):8 "ivdm_mgpu0_fstp3_dpc0__ivdm_dout_l0"
|  | 1.62 | Capture 8-bit data - ivdm_mgpu0_fstp3_dpc0__ivdm_dout_l1 |  |  |  |  | MeasC Pin = JTAG_TDO(ivdm_mgpu0_fstp3_dpc0__ivdm_dout_l1):8 "ivdm_mgpu0_fstp3_dpc0__ivdm_dout_l1"
|  | 1.63 | Capture 8-bit data - ivdm_mgpu0_fstp3_dpc0__ivdm_dout_l2 |  |  |  |  | MeasC Pin = JTAG_TDO(ivdm_mgpu0_fstp3_dpc0__ivdm_dout_l2):8 "ivdm_mgpu0_fstp3_dpc0__ivdm_dout_l2"
|  | 1.64 | Capture 8-bit data - ivdm_mgpu0_fstp3_dpc0__ivdm_dout_l3 |  |  |  |  | MeasC Pin = JTAG_TDO(ivdm_mgpu0_fstp3_dpc0__ivdm_dout_l3):8 "ivdm_mgpu0_fstp3_dpc0__ivdm_dout_l3"
|  | 1.65 | Capture 8-bit data - ivdm_mgpu0_fstp3_dpc0__ivdm_dout_l4 |  |  |  |  | MeasC Pin = JTAG_TDO(ivdm_mgpu0_fstp3_dpc0__ivdm_dout_l4):8 "ivdm_mgpu0_fstp3_dpc0__ivdm_dout_l4"
|  | 1.66 | Capture 8-bit data - ivdm_mgpu0_fstp3_dpc0__ivdm_dout_l5 |  |  |  |  | MeasC Pin = JTAG_TDO(ivdm_mgpu0_fstp3_dpc0__ivdm_dout_l5):8 "ivdm_mgpu0_fstp3_dpc0__ivdm_dout_l5"
|  | 1.67 | Capture 8-bit data - ivdm_mgpu0_fstp3_dpc0__ivdm_dout_l6 |  |  |  |  | MeasC Pin = JTAG_TDO(ivdm_mgpu0_fstp3_dpc0__ivdm_dout_l6):8 "ivdm_mgpu0_fstp3_dpc0__ivdm_dout_l6"
|  | 1.68 | Capture 8-bit data - ivdm_mgpu0_fstp3_dpc0__ivdm_dout_l7 |  |  |  |  | MeasC Pin = JTAG_TDO(ivdm_mgpu0_fstp3_dpc0__ivdm_dout_l7):8 "ivdm_mgpu0_fstp3_dpc0__ivdm_dout_l7"
|  | 1.69 | Capture 8-bit data - ivdm_mgpu0_fstp3_dpc0__ivdm_dout_l8 |  |  |  |  | MeasC Pin = JTAG_TDO(ivdm_mgpu0_fstp3_dpc0__ivdm_dout_l8):8 "ivdm_mgpu0_fstp3_dpc0__ivdm_dout_l8"
|  | 1.70 | Capture 8-bit data - ivdm_mgpu0_fstp3_dpc0__ivdm_dout_l9 |  |  |  |  | MeasC Pin = JTAG_TDO(ivdm_mgpu0_fstp3_dpc0__ivdm_dout_l9):8 "ivdm_mgpu0_fstp3_dpc0__ivdm_dout_l9"
|  | 1.71 | Capture 8-bit data - ivdm_mgpu0_fstp3_dpc1__ivdm_dout_l0 |  |  |  |  | MeasC Pin = JTAG_TDO(ivdm_mgpu0_fstp3_dpc1__ivdm_dout_l0):8 "ivdm_mgpu0_fstp3_dpc1__ivdm_dout_l0"
|  | 1.72 | Capture 8-bit data - ivdm_mgpu0_fstp3_dpc1__ivdm_dout_l1 |  |  |  |  | MeasC Pin = JTAG_TDO(ivdm_mgpu0_fstp3_dpc1__ivdm_dout_l1):8 "ivdm_mgpu0_fstp3_dpc1__ivdm_dout_l1"
|  | 1.73 | Capture 8-bit data - ivdm_mgpu0_fstp3_dpc1__ivdm_dout_l2 |  |  |  |  | MeasC Pin = JTAG_TDO(ivdm_mgpu0_fstp3_dpc1__ivdm_dout_l2):8 "ivdm_mgpu0_fstp3_dpc1__ivdm_dout_l2"
|  | 1.74 | Capture 8-bit data - ivdm_mgpu0_fstp3_dpc1__ivdm_dout_l3 |  |  |  |  | MeasC Pin = JTAG_TDO(ivdm_mgpu0_fstp3_dpc1__ivdm_dout_l3):8 "ivdm_mgpu0_fstp3_dpc1__ivdm_dout_l3"
|  | 1.75 | Capture 8-bit data - ivdm_mgpu0_fstp3_dpc1__ivdm_dout_l4 |  |  |  |  | MeasC Pin = JTAG_TDO(ivdm_mgpu0_fstp3_dpc1__ivdm_dout_l4):8 "ivdm_mgpu0_fstp3_dpc1__ivdm_dout_l4"
|  | 1.76 | Capture 8-bit data - ivdm_mgpu0_fstp3_dpc1__ivdm_dout_l5 |  |  |  |  | MeasC Pin = JTAG_TDO(ivdm_mgpu0_fstp3_dpc1__ivdm_dout_l5):8 "ivdm_mgpu0_fstp3_dpc1__ivdm_dout_l5"
|  | 1.77 | Capture 8-bit data - ivdm_mgpu0_fstp3_dpc1__ivdm_dout_l6 |  |  |  |  | MeasC Pin = JTAG_TDO(ivdm_mgpu0_fstp3_dpc1__ivdm_dout_l6):8 "ivdm_mgpu0_fstp3_dpc1__ivdm_dout_l6"
|  | 1.78 | Capture 8-bit data - ivdm_mgpu0_fstp3_dpc1__ivdm_dout_l7 |  |  |  |  | MeasC Pin = JTAG_TDO(ivdm_mgpu0_fstp3_dpc1__ivdm_dout_l7):8 "ivdm_mgpu0_fstp3_dpc1__ivdm_dout_l7"
|  | 1.79 | Capture 8-bit data - ivdm_mgpu0_fstp3_dpc1__ivdm_dout_l8 |  |  |  |  | MeasC Pin = JTAG_TDO(ivdm_mgpu0_fstp3_dpc1__ivdm_dout_l8):8 "ivdm_mgpu0_fstp3_dpc1__ivdm_dout_l8"
|  | 1.80 | Capture 8-bit data - ivdm_mgpu0_fstp3_dpc1__ivdm_dout_l9 |  |  |  |  | MeasC Pin = JTAG_TDO(ivdm_mgpu0_fstp3_dpc1__ivdm_dout_l9):8 "ivdm_mgpu0_fstp3_dpc1__ivdm_dout_l9"
|  | 1.81 | Capture 8-bit data - ivdm_mgpu0_fstp4_dpc0__ivdm_dout_l0 |  |  |  |  | MeasC Pin = JTAG_TDO(ivdm_mgpu0_fstp4_dpc0__ivdm_dout_l0):8 "ivdm_mgpu0_fstp4_dpc0__ivdm_dout_l0"
|  | 1.82 | Capture 8-bit data - ivdm_mgpu0_fstp4_dpc0__ivdm_dout_l1 |  |  |  |  | MeasC Pin = JTAG_TDO(ivdm_mgpu0_fstp4_dpc0__ivdm_dout_l1):8 "ivdm_mgpu0_fstp4_dpc0__ivdm_dout_l1"
|  | 1.83 | Capture 8-bit data - ivdm_mgpu0_fstp4_dpc0__ivdm_dout_l2 |  |  |  |  | MeasC Pin = JTAG_TDO(ivdm_mgpu0_fstp4_dpc0__ivdm_dout_l2):8 "ivdm_mgpu0_fstp4_dpc0__ivdm_dout_l2"
|  | 1.84 | Capture 8-bit data - ivdm_mgpu0_fstp4_dpc0__ivdm_dout_l3 |  |  |  |  | MeasC Pin = JTAG_TDO(ivdm_mgpu0_fstp4_dpc0__ivdm_dout_l3):8 "ivdm_mgpu0_fstp4_dpc0__ivdm_dout_l3"
|  | 1.85 | Capture 8-bit data - ivdm_mgpu0_fstp4_dpc0__ivdm_dout_l4 |  |  |  |  | MeasC Pin = JTAG_TDO(ivdm_mgpu0_fstp4_dpc0__ivdm_dout_l4):8 "ivdm_mgpu0_fstp4_dpc0__ivdm_dout_l4"
|  | 1.86 | Capture 8-bit data - ivdm_mgpu0_fstp4_dpc0__ivdm_dout_l5 |  |  |  |  | MeasC Pin = JTAG_TDO(ivdm_mgpu0_fstp4_dpc0__ivdm_dout_l5):8 "ivdm_mgpu0_fstp4_dpc0__ivdm_dout_l5"
|  | 1.87 | Capture 8-bit data - ivdm_mgpu0_fstp4_dpc0__ivdm_dout_l6 |  |  |  |  | MeasC Pin = JTAG_TDO(ivdm_mgpu0_fstp4_dpc0__ivdm_dout_l6):8 "ivdm_mgpu0_fstp4_dpc0__ivdm_dout_l6"
|  | 1.88 | Capture 8-bit data - ivdm_mgpu0_fstp4_dpc0__ivdm_dout_l7 |  |  |  |  | MeasC Pin = JTAG_TDO(ivdm_mgpu0_fstp4_dpc0__ivdm_dout_l7):8 "ivdm_mgpu0_fstp4_dpc0__ivdm_dout_l7"
|  | 1.89 | Capture 8-bit data - ivdm_mgpu0_fstp4_dpc0__ivdm_dout_l8 |  |  |  |  | MeasC Pin = JTAG_TDO(ivdm_mgpu0_fstp4_dpc0__ivdm_dout_l8):8 "ivdm_mgpu0_fstp4_dpc0__ivdm_dout_l8"
|  | 1.90 | Capture 8-bit data - ivdm_mgpu0_fstp4_dpc0__ivdm_dout_l9 |  |  |  |  | MeasC Pin = JTAG_TDO(ivdm_mgpu0_fstp4_dpc0__ivdm_dout_l9):8 "ivdm_mgpu0_fstp4_dpc0__ivdm_dout_l9"
|  | 1.91 | Capture 8-bit data - ivdm_mgpu0_fstp4_dpc1__ivdm_dout_l0 |  |  |  |  | MeasC Pin = JTAG_TDO(ivdm_mgpu0_fstp4_dpc1__ivdm_dout_l0):8 "ivdm_mgpu0_fstp4_dpc1__ivdm_dout_l0"
|  | 1.92 | Capture 8-bit data - ivdm_mgpu0_fstp4_dpc1__ivdm_dout_l1 |  |  |  |  | MeasC Pin = JTAG_TDO(ivdm_mgpu0_fstp4_dpc1__ivdm_dout_l1):8 "ivdm_mgpu0_fstp4_dpc1__ivdm_dout_l1"
|  | 1.93 | Capture 8-bit data - ivdm_mgpu0_fstp4_dpc1__ivdm_dout_l2 |  |  |  |  | MeasC Pin = JTAG_TDO(ivdm_mgpu0_fstp4_dpc1__ivdm_dout_l2):8 "ivdm_mgpu0_fstp4_dpc1__ivdm_dout_l2"
|  | 1.94 | Capture 8-bit data - ivdm_mgpu0_fstp4_dpc1__ivdm_dout_l3 |  |  |  |  | MeasC Pin = JTAG_TDO(ivdm_mgpu0_fstp4_dpc1__ivdm_dout_l3):8 "ivdm_mgpu0_fstp4_dpc1__ivdm_dout_l3"
|  | 1.95 | Capture 8-bit data - ivdm_mgpu0_fstp4_dpc1__ivdm_dout_l4 |  |  |  |  | MeasC Pin = JTAG_TDO(ivdm_mgpu0_fstp4_dpc1__ivdm_dout_l4):8 "ivdm_mgpu0_fstp4_dpc1__ivdm_dout_l4"
|  | 1.96 | Capture 8-bit data - ivdm_mgpu0_fstp4_dpc1__ivdm_dout_l5 |  |  |  |  | MeasC Pin = JTAG_TDO(ivdm_mgpu0_fstp4_dpc1__ivdm_dout_l5):8 "ivdm_mgpu0_fstp4_dpc1__ivdm_dout_l5"
|  | 1.97 | Capture 8-bit data - ivdm_mgpu0_fstp4_dpc1__ivdm_dout_l6 |  |  |  |  | MeasC Pin = JTAG_TDO(ivdm_mgpu0_fstp4_dpc1__ivdm_dout_l6):8 "ivdm_mgpu0_fstp4_dpc1__ivdm_dout_l6"
|  | 1.98 | Capture 8-bit data - ivdm_mgpu0_fstp4_dpc1__ivdm_dout_l7 |  |  |  |  | MeasC Pin = JTAG_TDO(ivdm_mgpu0_fstp4_dpc1__ivdm_dout_l7):8 "ivdm_mgpu0_fstp4_dpc1__ivdm_dout_l7"
|  | 1.99 | Capture 8-bit data - ivdm_mgpu0_fstp4_dpc1__ivdm_dout_l8 |  |  |  |  | MeasC Pin = JTAG_TDO(ivdm_mgpu0_fstp4_dpc1__ivdm_dout_l8):8 "ivdm_mgpu0_fstp4_dpc1__ivdm_dout_l8"
|  | 1.100 | Capture 8-bit data - ivdm_mgpu0_fstp4_dpc1__ivdm_dout_l9 |  |  |  |  | MeasC Pin = JTAG_TDO(ivdm_mgpu0_fstp4_dpc1__ivdm_dout_l9):8 "ivdm_mgpu0_fstp4_dpc1__ivdm_dout_l9"
|  | 1.101 | Capture 8-bit data - ivdm_mgpu0_fstp5_dpc0__ivdm_dout_l0 |  |  |  |  | MeasC Pin = JTAG_TDO(ivdm_mgpu0_fstp5_dpc0__ivdm_dout_l0):8 "ivdm_mgpu0_fstp5_dpc0__ivdm_dout_l0"
|  | 1.102 | Capture 8-bit data - ivdm_mgpu0_fstp5_dpc0__ivdm_dout_l1 |  |  |  |  | MeasC Pin = JTAG_TDO(ivdm_mgpu0_fstp5_dpc0__ivdm_dout_l1):8 "ivdm_mgpu0_fstp5_dpc0__ivdm_dout_l1"
|  | 1.103 | Capture 8-bit data - ivdm_mgpu0_fstp5_dpc0__ivdm_dout_l2 |  |  |  |  | MeasC Pin = JTAG_TDO(ivdm_mgpu0_fstp5_dpc0__ivdm_dout_l2):8 "ivdm_mgpu0_fstp5_dpc0__ivdm_dout_l2"
|  | 1.104 | Capture 8-bit data - ivdm_mgpu0_fstp5_dpc0__ivdm_dout_l3 |  |  |  |  | MeasC Pin = JTAG_TDO(ivdm_mgpu0_fstp5_dpc0__ivdm_dout_l3):8 "ivdm_mgpu0_fstp5_dpc0__ivdm_dout_l3"
|  | 1.105 | Capture 8-bit data - ivdm_mgpu0_fstp5_dpc0__ivdm_dout_l4 |  |  |  |  | MeasC Pin = JTAG_TDO(ivdm_mgpu0_fstp5_dpc0__ivdm_dout_l4):8 "ivdm_mgpu0_fstp5_dpc0__ivdm_dout_l4"
|  | 1.106 | Capture 8-bit data - ivdm_mgpu0_fstp5_dpc0__ivdm_dout_l5 |  |  |  |  | MeasC Pin = JTAG_TDO(ivdm_mgpu0_fstp5_dpc0__ivdm_dout_l5):8 "ivdm_mgpu0_fstp5_dpc0__ivdm_dout_l5"
|  | 1.107 | Capture 8-bit data - ivdm_mgpu0_fstp5_dpc0__ivdm_dout_l6 |  |  |  |  | MeasC Pin = JTAG_TDO(ivdm_mgpu0_fstp5_dpc0__ivdm_dout_l6):8 "ivdm_mgpu0_fstp5_dpc0__ivdm_dout_l6"
|  | 1.108 | Capture 8-bit data - ivdm_mgpu0_fstp5_dpc0__ivdm_dout_l7 |  |  |  |  | MeasC Pin = JTAG_TDO(ivdm_mgpu0_fstp5_dpc0__ivdm_dout_l7):8 "ivdm_mgpu0_fstp5_dpc0__ivdm_dout_l7"
|  | 1.109 | Capture 8-bit data - ivdm_mgpu0_fstp5_dpc0__ivdm_dout_l8 |  |  |  |  | MeasC Pin = JTAG_TDO(ivdm_mgpu0_fstp5_dpc0__ivdm_dout_l8):8 "ivdm_mgpu0_fstp5_dpc0__ivdm_dout_l8"
|  | 1.110 | Capture 8-bit data - ivdm_mgpu0_fstp5_dpc0__ivdm_dout_l9 |  |  |  |  | MeasC Pin = JTAG_TDO(ivdm_mgpu0_fstp5_dpc0__ivdm_dout_l9):8 "ivdm_mgpu0_fstp5_dpc0__ivdm_dout_l9"
|  | 1.111 | Capture 8-bit data - ivdm_mgpu0_fstp5_dpc1__ivdm_dout_l0 |  |  |  |  | MeasC Pin = JTAG_TDO(ivdm_mgpu0_fstp5_dpc1__ivdm_dout_l0):8 "ivdm_mgpu0_fstp5_dpc1__ivdm_dout_l0"
|  | 1.112 | Capture 8-bit data - ivdm_mgpu0_fstp5_dpc1__ivdm_dout_l1 |  |  |  |  | MeasC Pin = JTAG_TDO(ivdm_mgpu0_fstp5_dpc1__ivdm_dout_l1):8 "ivdm_mgpu0_fstp5_dpc1__ivdm_dout_l1"
|  | 1.113 | Capture 8-bit data - ivdm_mgpu0_fstp5_dpc1__ivdm_dout_l2 |  |  |  |  | MeasC Pin = JTAG_TDO(ivdm_mgpu0_fstp5_dpc1__ivdm_dout_l2):8 "ivdm_mgpu0_fstp5_dpc1__ivdm_dout_l2"
|  | 1.114 | Capture 8-bit data - ivdm_mgpu0_fstp5_dpc1__ivdm_dout_l3 |  |  |  |  | MeasC Pin = JTAG_TDO(ivdm_mgpu0_fstp5_dpc1__ivdm_dout_l3):8 "ivdm_mgpu0_fstp5_dpc1__ivdm_dout_l3"
|  | 1.115 | Capture 8-bit data - ivdm_mgpu0_fstp5_dpc1__ivdm_dout_l4 |  |  |  |  | MeasC Pin = JTAG_TDO(ivdm_mgpu0_fstp5_dpc1__ivdm_dout_l4):8 "ivdm_mgpu0_fstp5_dpc1__ivdm_dout_l4"
|  | 1.116 | Capture 8-bit data - ivdm_mgpu0_fstp5_dpc1__ivdm_dout_l5 |  |  |  |  | MeasC Pin = JTAG_TDO(ivdm_mgpu0_fstp5_dpc1__ivdm_dout_l5):8 "ivdm_mgpu0_fstp5_dpc1__ivdm_dout_l5"
|  | 1.117 | Capture 8-bit data - ivdm_mgpu0_fstp5_dpc1__ivdm_dout_l6 |  |  |  |  | MeasC Pin = JTAG_TDO(ivdm_mgpu0_fstp5_dpc1__ivdm_dout_l6):8 "ivdm_mgpu0_fstp5_dpc1__ivdm_dout_l6"
|  | 1.118 | Capture 8-bit data - ivdm_mgpu0_fstp5_dpc1__ivdm_dout_l7 |  |  |  |  | MeasC Pin = JTAG_TDO(ivdm_mgpu0_fstp5_dpc1__ivdm_dout_l7):8 "ivdm_mgpu0_fstp5_dpc1__ivdm_dout_l7"
|  | 1.119 | Capture 8-bit data - ivdm_mgpu0_fstp5_dpc1__ivdm_dout_l8 |  |  |  |  | MeasC Pin = JTAG_TDO(ivdm_mgpu0_fstp5_dpc1__ivdm_dout_l8):8 "ivdm_mgpu0_fstp5_dpc1__ivdm_dout_l8"
|  | 1.120 | Capture 8-bit data - ivdm_mgpu0_fstp5_dpc1__ivdm_dout_l9 |  |  |  |  | MeasC Pin = JTAG_TDO(ivdm_mgpu0_fstp5_dpc1__ivdm_dout_l9):8 "ivdm_mgpu0_fstp5_dpc1__ivdm_dout_l9"
|  | 1.121 | Capture 8-bit data - ivdm_mgpu1_fstp0_dpc0__ivdm_dout_l0 |  |  |  |  | MeasC Pin = JTAG_TDO(ivdm_mgpu1_fstp0_dpc0__ivdm_dout_l0):8 "ivdm_mgpu1_fstp0_dpc0__ivdm_dout_l0"
|  | 1.122 | Capture 8-bit data - ivdm_mgpu1_fstp0_dpc0__ivdm_dout_l1 |  |  |  |  | MeasC Pin = JTAG_TDO(ivdm_mgpu1_fstp0_dpc0__ivdm_dout_l1):8 "ivdm_mgpu1_fstp0_dpc0__ivdm_dout_l1"
|  | 1.123 | Capture 8-bit data - ivdm_mgpu1_fstp0_dpc0__ivdm_dout_l2 |  |  |  |  | MeasC Pin = JTAG_TDO(ivdm_mgpu1_fstp0_dpc0__ivdm_dout_l2):8 "ivdm_mgpu1_fstp0_dpc0__ivdm_dout_l2"
|  | 1.124 | Capture 8-bit data - ivdm_mgpu1_fstp0_dpc0__ivdm_dout_l3 |  |  |  |  | MeasC Pin = JTAG_TDO(ivdm_mgpu1_fstp0_dpc0__ivdm_dout_l3):8 "ivdm_mgpu1_fstp0_dpc0__ivdm_dout_l3"
|  | 1.125 | Capture 8-bit data - ivdm_mgpu1_fstp0_dpc0__ivdm_dout_l4 |  |  |  |  | MeasC Pin = JTAG_TDO(ivdm_mgpu1_fstp0_dpc0__ivdm_dout_l4):8 "ivdm_mgpu1_fstp0_dpc0__ivdm_dout_l4"
|  | 1.126 | Capture 8-bit data - ivdm_mgpu1_fstp0_dpc0__ivdm_dout_l5 |  |  |  |  | MeasC Pin = JTAG_TDO(ivdm_mgpu1_fstp0_dpc0__ivdm_dout_l5):8 "ivdm_mgpu1_fstp0_dpc0__ivdm_dout_l5"
|  | 1.127 | Capture 8-bit data - ivdm_mgpu1_fstp0_dpc0__ivdm_dout_l6 |  |  |  |  | MeasC Pin = JTAG_TDO(ivdm_mgpu1_fstp0_dpc0__ivdm_dout_l6):8 "ivdm_mgpu1_fstp0_dpc0__ivdm_dout_l6"
|  | 1.128 | Capture 8-bit data - ivdm_mgpu1_fstp0_dpc0__ivdm_dout_l7 |  |  |  |  | MeasC Pin = JTAG_TDO(ivdm_mgpu1_fstp0_dpc0__ivdm_dout_l7):8 "ivdm_mgpu1_fstp0_dpc0__ivdm_dout_l7"
|  | 1.129 | Capture 8-bit data - ivdm_mgpu1_fstp0_dpc0__ivdm_dout_l8 |  |  |  |  | MeasC Pin = JTAG_TDO(ivdm_mgpu1_fstp0_dpc0__ivdm_dout_l8):8 "ivdm_mgpu1_fstp0_dpc0__ivdm_dout_l8"
|  | 1.130 | Capture 8-bit data - ivdm_mgpu1_fstp0_dpc0__ivdm_dout_l9 |  |  |  |  | MeasC Pin = JTAG_TDO(ivdm_mgpu1_fstp0_dpc0__ivdm_dout_l9):8 "ivdm_mgpu1_fstp0_dpc0__ivdm_dout_l9"
|  | 1.131 | Capture 8-bit data - ivdm_mgpu1_fstp0_dpc1__ivdm_dout_l0 |  |  |  |  | MeasC Pin = JTAG_TDO(ivdm_mgpu1_fstp0_dpc1__ivdm_dout_l0):8 "ivdm_mgpu1_fstp0_dpc1__ivdm_dout_l0"
|  | 1.132 | Capture 8-bit data - ivdm_mgpu1_fstp0_dpc1__ivdm_dout_l1 |  |  |  |  | MeasC Pin = JTAG_TDO(ivdm_mgpu1_fstp0_dpc1__ivdm_dout_l1):8 "ivdm_mgpu1_fstp0_dpc1__ivdm_dout_l1"
|  | 1.133 | Capture 8-bit data - ivdm_mgpu1_fstp0_dpc1__ivdm_dout_l2 |  |  |  |  | MeasC Pin = JTAG_TDO(ivdm_mgpu1_fstp0_dpc1__ivdm_dout_l2):8 "ivdm_mgpu1_fstp0_dpc1__ivdm_dout_l2"
|  | 1.134 | Capture 8-bit data - ivdm_mgpu1_fstp0_dpc1__ivdm_dout_l3 |  |  |  |  | MeasC Pin = JTAG_TDO(ivdm_mgpu1_fstp0_dpc1__ivdm_dout_l3):8 "ivdm_mgpu1_fstp0_dpc1__ivdm_dout_l3"
|  | 1.135 | Capture 8-bit data - ivdm_mgpu1_fstp0_dpc1__ivdm_dout_l4 |  |  |  |  | MeasC Pin = JTAG_TDO(ivdm_mgpu1_fstp0_dpc1__ivdm_dout_l4):8 "ivdm_mgpu1_fstp0_dpc1__ivdm_dout_l4"
|  | 1.136 | Capture 8-bit data - ivdm_mgpu1_fstp0_dpc1__ivdm_dout_l5 |  |  |  |  | MeasC Pin = JTAG_TDO(ivdm_mgpu1_fstp0_dpc1__ivdm_dout_l5):8 "ivdm_mgpu1_fstp0_dpc1__ivdm_dout_l5"
|  | 1.137 | Capture 8-bit data - ivdm_mgpu1_fstp0_dpc1__ivdm_dout_l6 |  |  |  |  | MeasC Pin = JTAG_TDO(ivdm_mgpu1_fstp0_dpc1__ivdm_dout_l6):8 "ivdm_mgpu1_fstp0_dpc1__ivdm_dout_l6"
|  | 1.138 | Capture 8-bit data - ivdm_mgpu1_fstp0_dpc1__ivdm_dout_l7 |  |  |  |  | MeasC Pin = JTAG_TDO(ivdm_mgpu1_fstp0_dpc1__ivdm_dout_l7):8 "ivdm_mgpu1_fstp0_dpc1__ivdm_dout_l7"
|  | 1.139 | Capture 8-bit data - ivdm_mgpu1_fstp0_dpc1__ivdm_dout_l8 |  |  |  |  | MeasC Pin = JTAG_TDO(ivdm_mgpu1_fstp0_dpc1__ivdm_dout_l8):8 "ivdm_mgpu1_fstp0_dpc1__ivdm_dout_l8"
|  | 1.140 | Capture 8-bit data - ivdm_mgpu1_fstp0_dpc1__ivdm_dout_l9 |  |  |  |  | MeasC Pin = JTAG_TDO(ivdm_mgpu1_fstp0_dpc1__ivdm_dout_l9):8 "ivdm_mgpu1_fstp0_dpc1__ivdm_dout_l9"
|  | 1.141 | Capture 8-bit data - ivdm_mgpu1_fstp1_dpc0__ivdm_dout_l0 |  |  |  |  | MeasC Pin = JTAG_TDO(ivdm_mgpu1_fstp1_dpc0__ivdm_dout_l0):8 "ivdm_mgpu1_fstp1_dpc0__ivdm_dout_l0"
|  | 1.142 | Capture 8-bit data - ivdm_mgpu1_fstp1_dpc0__ivdm_dout_l1 |  |  |  |  | MeasC Pin = JTAG_TDO(ivdm_mgpu1_fstp1_dpc0__ivdm_dout_l1):8 "ivdm_mgpu1_fstp1_dpc0__ivdm_dout_l1"
|  | 1.143 | Capture 8-bit data - ivdm_mgpu1_fstp1_dpc0__ivdm_dout_l2 |  |  |  |  | MeasC Pin = JTAG_TDO(ivdm_mgpu1_fstp1_dpc0__ivdm_dout_l2):8 "ivdm_mgpu1_fstp1_dpc0__ivdm_dout_l2"
|  | 1.144 | Capture 8-bit data - ivdm_mgpu1_fstp1_dpc0__ivdm_dout_l3 |  |  |  |  | MeasC Pin = JTAG_TDO(ivdm_mgpu1_fstp1_dpc0__ivdm_dout_l3):8 "ivdm_mgpu1_fstp1_dpc0__ivdm_dout_l3"
|  | 1.145 | Capture 8-bit data - ivdm_mgpu1_fstp1_dpc0__ivdm_dout_l4 |  |  |  |  | MeasC Pin = JTAG_TDO(ivdm_mgpu1_fstp1_dpc0__ivdm_dout_l4):8 "ivdm_mgpu1_fstp1_dpc0__ivdm_dout_l4"
|  | 1.146 | Capture 8-bit data - ivdm_mgpu1_fstp1_dpc0__ivdm_dout_l5 |  |  |  |  | MeasC Pin = JTAG_TDO(ivdm_mgpu1_fstp1_dpc0__ivdm_dout_l5):8 "ivdm_mgpu1_fstp1_dpc0__ivdm_dout_l5"
|  | 1.147 | Capture 8-bit data - ivdm_mgpu1_fstp1_dpc0__ivdm_dout_l6 |  |  |  |  | MeasC Pin = JTAG_TDO(ivdm_mgpu1_fstp1_dpc0__ivdm_dout_l6):8 "ivdm_mgpu1_fstp1_dpc0__ivdm_dout_l6"
|  | 1.148 | Capture 8-bit data - ivdm_mgpu1_fstp1_dpc0__ivdm_dout_l7 |  |  |  |  | MeasC Pin = JTAG_TDO(ivdm_mgpu1_fstp1_dpc0__ivdm_dout_l7):8 "ivdm_mgpu1_fstp1_dpc0__ivdm_dout_l7"
|  | 1.149 | Capture 8-bit data - ivdm_mgpu1_fstp1_dpc0__ivdm_dout_l8 |  |  |  |  | MeasC Pin = JTAG_TDO(ivdm_mgpu1_fstp1_dpc0__ivdm_dout_l8):8 "ivdm_mgpu1_fstp1_dpc0__ivdm_dout_l8"
|  | 1.150 | Capture 8-bit data - ivdm_mgpu1_fstp1_dpc0__ivdm_dout_l9 |  |  |  |  | MeasC Pin = JTAG_TDO(ivdm_mgpu1_fstp1_dpc0__ivdm_dout_l9):8 "ivdm_mgpu1_fstp1_dpc0__ivdm_dout_l9"
|  | 1.151 | Capture 8-bit data - ivdm_mgpu1_fstp1_dpc1__ivdm_dout_l0 |  |  |  |  | MeasC Pin = JTAG_TDO(ivdm_mgpu1_fstp1_dpc1__ivdm_dout_l0):8 "ivdm_mgpu1_fstp1_dpc1__ivdm_dout_l0"
|  | 1.152 | Capture 8-bit data - ivdm_mgpu1_fstp1_dpc1__ivdm_dout_l1 |  |  |  |  | MeasC Pin = JTAG_TDO(ivdm_mgpu1_fstp1_dpc1__ivdm_dout_l1):8 "ivdm_mgpu1_fstp1_dpc1__ivdm_dout_l1"
|  | 1.153 | Capture 8-bit data - ivdm_mgpu1_fstp1_dpc1__ivdm_dout_l2 |  |  |  |  | MeasC Pin = JTAG_TDO(ivdm_mgpu1_fstp1_dpc1__ivdm_dout_l2):8 "ivdm_mgpu1_fstp1_dpc1__ivdm_dout_l2"
|  | 1.154 | Capture 8-bit data - ivdm_mgpu1_fstp1_dpc1__ivdm_dout_l3 |  |  |  |  | MeasC Pin = JTAG_TDO(ivdm_mgpu1_fstp1_dpc1__ivdm_dout_l3):8 "ivdm_mgpu1_fstp1_dpc1__ivdm_dout_l3"
|  | 1.155 | Capture 8-bit data - ivdm_mgpu1_fstp1_dpc1__ivdm_dout_l4 |  |  |  |  | MeasC Pin = JTAG_TDO(ivdm_mgpu1_fstp1_dpc1__ivdm_dout_l4):8 "ivdm_mgpu1_fstp1_dpc1__ivdm_dout_l4"
|  | 1.156 | Capture 8-bit data - ivdm_mgpu1_fstp1_dpc1__ivdm_dout_l5 |  |  |  |  | MeasC Pin = JTAG_TDO(ivdm_mgpu1_fstp1_dpc1__ivdm_dout_l5):8 "ivdm_mgpu1_fstp1_dpc1__ivdm_dout_l5"
|  | 1.157 | Capture 8-bit data - ivdm_mgpu1_fstp1_dpc1__ivdm_dout_l6 |  |  |  |  | MeasC Pin = JTAG_TDO(ivdm_mgpu1_fstp1_dpc1__ivdm_dout_l6):8 "ivdm_mgpu1_fstp1_dpc1__ivdm_dout_l6"
|  | 1.158 | Capture 8-bit data - ivdm_mgpu1_fstp1_dpc1__ivdm_dout_l7 |  |  |  |  | MeasC Pin = JTAG_TDO(ivdm_mgpu1_fstp1_dpc1__ivdm_dout_l7):8 "ivdm_mgpu1_fstp1_dpc1__ivdm_dout_l7"
|  | 1.159 | Capture 8-bit data - ivdm_mgpu1_fstp1_dpc1__ivdm_dout_l8 |  |  |  |  | MeasC Pin = JTAG_TDO(ivdm_mgpu1_fstp1_dpc1__ivdm_dout_l8):8 "ivdm_mgpu1_fstp1_dpc1__ivdm_dout_l8"
|  | 1.160 | Capture 8-bit data - ivdm_mgpu1_fstp1_dpc1__ivdm_dout_l9 |  |  |  |  | MeasC Pin = JTAG_TDO(ivdm_mgpu1_fstp1_dpc1__ivdm_dout_l9):8 "ivdm_mgpu1_fstp1_dpc1__ivdm_dout_l9"
|  | 1.161 | Capture 8-bit data - ivdm_mgpu1_fstp2_dpc0__ivdm_dout_l0 |  |  |  |  | MeasC Pin = JTAG_TDO(ivdm_mgpu1_fstp2_dpc0__ivdm_dout_l0):8 "ivdm_mgpu1_fstp2_dpc0__ivdm_dout_l0"
|  | 1.162 | Capture 8-bit data - ivdm_mgpu1_fstp2_dpc0__ivdm_dout_l1 |  |  |  |  | MeasC Pin = JTAG_TDO(ivdm_mgpu1_fstp2_dpc0__ivdm_dout_l1):8 "ivdm_mgpu1_fstp2_dpc0__ivdm_dout_l1"
|  | 1.163 | Capture 8-bit data - ivdm_mgpu1_fstp2_dpc0__ivdm_dout_l2 |  |  |  |  | MeasC Pin = JTAG_TDO(ivdm_mgpu1_fstp2_dpc0__ivdm_dout_l2):8 "ivdm_mgpu1_fstp2_dpc0__ivdm_dout_l2"
|  | 1.164 | Capture 8-bit data - ivdm_mgpu1_fstp2_dpc0__ivdm_dout_l3 |  |  |  |  | MeasC Pin = JTAG_TDO(ivdm_mgpu1_fstp2_dpc0__ivdm_dout_l3):8 "ivdm_mgpu1_fstp2_dpc0__ivdm_dout_l3"
|  | 1.165 | Capture 8-bit data - ivdm_mgpu1_fstp2_dpc0__ivdm_dout_l4 |  |  |  |  | MeasC Pin = JTAG_TDO(ivdm_mgpu1_fstp2_dpc0__ivdm_dout_l4):8 "ivdm_mgpu1_fstp2_dpc0__ivdm_dout_l4"
|  | 1.166 | Capture 8-bit data - ivdm_mgpu1_fstp2_dpc0__ivdm_dout_l5 |  |  |  |  | MeasC Pin = JTAG_TDO(ivdm_mgpu1_fstp2_dpc0__ivdm_dout_l5):8 "ivdm_mgpu1_fstp2_dpc0__ivdm_dout_l5"
|  | 1.167 | Capture 8-bit data - ivdm_mgpu1_fstp2_dpc0__ivdm_dout_l6 |  |  |  |  | MeasC Pin = JTAG_TDO(ivdm_mgpu1_fstp2_dpc0__ivdm_dout_l6):8 "ivdm_mgpu1_fstp2_dpc0__ivdm_dout_l6"
|  | 1.168 | Capture 8-bit data - ivdm_mgpu1_fstp2_dpc0__ivdm_dout_l7 |  |  |  |  | MeasC Pin = JTAG_TDO(ivdm_mgpu1_fstp2_dpc0__ivdm_dout_l7):8 "ivdm_mgpu1_fstp2_dpc0__ivdm_dout_l7"
|  | 1.169 | Capture 8-bit data - ivdm_mgpu1_fstp2_dpc0__ivdm_dout_l8 |  |  |  |  | MeasC Pin = JTAG_TDO(ivdm_mgpu1_fstp2_dpc0__ivdm_dout_l8):8 "ivdm_mgpu1_fstp2_dpc0__ivdm_dout_l8"
|  | 1.170 | Capture 8-bit data - ivdm_mgpu1_fstp2_dpc0__ivdm_dout_l9 |  |  |  |  | MeasC Pin = JTAG_TDO(ivdm_mgpu1_fstp2_dpc0__ivdm_dout_l9):8 "ivdm_mgpu1_fstp2_dpc0__ivdm_dout_l9"
|  | 1.171 | Capture 8-bit data - ivdm_mgpu1_fstp2_dpc1__ivdm_dout_l0 |  |  |  |  | MeasC Pin = JTAG_TDO(ivdm_mgpu1_fstp2_dpc1__ivdm_dout_l0):8 "ivdm_mgpu1_fstp2_dpc1__ivdm_dout_l0"
|  | 1.172 | Capture 8-bit data - ivdm_mgpu1_fstp2_dpc1__ivdm_dout_l1 |  |  |  |  | MeasC Pin = JTAG_TDO(ivdm_mgpu1_fstp2_dpc1__ivdm_dout_l1):8 "ivdm_mgpu1_fstp2_dpc1__ivdm_dout_l1"
|  | 1.173 | Capture 8-bit data - ivdm_mgpu1_fstp2_dpc1__ivdm_dout_l2 |  |  |  |  | MeasC Pin = JTAG_TDO(ivdm_mgpu1_fstp2_dpc1__ivdm_dout_l2):8 "ivdm_mgpu1_fstp2_dpc1__ivdm_dout_l2"
|  | 1.174 | Capture 8-bit data - ivdm_mgpu1_fstp2_dpc1__ivdm_dout_l3 |  |  |  |  | MeasC Pin = JTAG_TDO(ivdm_mgpu1_fstp2_dpc1__ivdm_dout_l3):8 "ivdm_mgpu1_fstp2_dpc1__ivdm_dout_l3"
|  | 1.175 | Capture 8-bit data - ivdm_mgpu1_fstp2_dpc1__ivdm_dout_l4 |  |  |  |  | MeasC Pin = JTAG_TDO(ivdm_mgpu1_fstp2_dpc1__ivdm_dout_l4):8 "ivdm_mgpu1_fstp2_dpc1__ivdm_dout_l4"
|  | 1.176 | Capture 8-bit data - ivdm_mgpu1_fstp2_dpc1__ivdm_dout_l5 |  |  |  |  | MeasC Pin = JTAG_TDO(ivdm_mgpu1_fstp2_dpc1__ivdm_dout_l5):8 "ivdm_mgpu1_fstp2_dpc1__ivdm_dout_l5"
|  | 1.177 | Capture 8-bit data - ivdm_mgpu1_fstp2_dpc1__ivdm_dout_l6 |  |  |  |  | MeasC Pin = JTAG_TDO(ivdm_mgpu1_fstp2_dpc1__ivdm_dout_l6):8 "ivdm_mgpu1_fstp2_dpc1__ivdm_dout_l6"
|  | 1.178 | Capture 8-bit data - ivdm_mgpu1_fstp2_dpc1__ivdm_dout_l7 |  |  |  |  | MeasC Pin = JTAG_TDO(ivdm_mgpu1_fstp2_dpc1__ivdm_dout_l7):8 "ivdm_mgpu1_fstp2_dpc1__ivdm_dout_l7"
|  | 1.179 | Capture 8-bit data - ivdm_mgpu1_fstp2_dpc1__ivdm_dout_l8 |  |  |  |  | MeasC Pin = JTAG_TDO(ivdm_mgpu1_fstp2_dpc1__ivdm_dout_l8):8 "ivdm_mgpu1_fstp2_dpc1__ivdm_dout_l8"
|  | 1.180 | Capture 8-bit data - ivdm_mgpu1_fstp2_dpc1__ivdm_dout_l9 |  |  |  |  | MeasC Pin = JTAG_TDO(ivdm_mgpu1_fstp2_dpc1__ivdm_dout_l9):8 "ivdm_mgpu1_fstp2_dpc1__ivdm_dout_l9"
|  | 1.181 | Capture 8-bit data - ivdm_mgpu1_fstp3_dpc0__ivdm_dout_l0 |  |  |  |  | MeasC Pin = JTAG_TDO(ivdm_mgpu1_fstp3_dpc0__ivdm_dout_l0):8 "ivdm_mgpu1_fstp3_dpc0__ivdm_dout_l0"
|  | 1.182 | Capture 8-bit data - ivdm_mgpu1_fstp3_dpc0__ivdm_dout_l1 |  |  |  |  | MeasC Pin = JTAG_TDO(ivdm_mgpu1_fstp3_dpc0__ivdm_dout_l1):8 "ivdm_mgpu1_fstp3_dpc0__ivdm_dout_l1"
|  | 1.183 | Capture 8-bit data - ivdm_mgpu1_fstp3_dpc0__ivdm_dout_l2 |  |  |  |  | MeasC Pin = JTAG_TDO(ivdm_mgpu1_fstp3_dpc0__ivdm_dout_l2):8 "ivdm_mgpu1_fstp3_dpc0__ivdm_dout_l2"
|  | 1.184 | Capture 8-bit data - ivdm_mgpu1_fstp3_dpc0__ivdm_dout_l3 |  |  |  |  | MeasC Pin = JTAG_TDO(ivdm_mgpu1_fstp3_dpc0__ivdm_dout_l3):8 "ivdm_mgpu1_fstp3_dpc0__ivdm_dout_l3"
|  | 1.185 | Capture 8-bit data - ivdm_mgpu1_fstp3_dpc0__ivdm_dout_l4 |  |  |  |  | MeasC Pin = JTAG_TDO(ivdm_mgpu1_fstp3_dpc0__ivdm_dout_l4):8 "ivdm_mgpu1_fstp3_dpc0__ivdm_dout_l4"
|  | 1.186 | Capture 8-bit data - ivdm_mgpu1_fstp3_dpc0__ivdm_dout_l5 |  |  |  |  | MeasC Pin = JTAG_TDO(ivdm_mgpu1_fstp3_dpc0__ivdm_dout_l5):8 "ivdm_mgpu1_fstp3_dpc0__ivdm_dout_l5"
|  | 1.187 | Capture 8-bit data - ivdm_mgpu1_fstp3_dpc0__ivdm_dout_l6 |  |  |  |  | MeasC Pin = JTAG_TDO(ivdm_mgpu1_fstp3_dpc0__ivdm_dout_l6):8 "ivdm_mgpu1_fstp3_dpc0__ivdm_dout_l6"
|  | 1.188 | Capture 8-bit data - ivdm_mgpu1_fstp3_dpc0__ivdm_dout_l7 |  |  |  |  | MeasC Pin = JTAG_TDO(ivdm_mgpu1_fstp3_dpc0__ivdm_dout_l7):8 "ivdm_mgpu1_fstp3_dpc0__ivdm_dout_l7"
|  | 1.189 | Capture 8-bit data - ivdm_mgpu1_fstp3_dpc0__ivdm_dout_l8 |  |  |  |  | MeasC Pin = JTAG_TDO(ivdm_mgpu1_fstp3_dpc0__ivdm_dout_l8):8 "ivdm_mgpu1_fstp3_dpc0__ivdm_dout_l8"
|  | 1.190 | Capture 8-bit data - ivdm_mgpu1_fstp3_dpc0__ivdm_dout_l9 |  |  |  |  | MeasC Pin = JTAG_TDO(ivdm_mgpu1_fstp3_dpc0__ivdm_dout_l9):8 "ivdm_mgpu1_fstp3_dpc0__ivdm_dout_l9"
|  | 1.191 | Capture 8-bit data - ivdm_mgpu1_fstp3_dpc1__ivdm_dout_l0 |  |  |  |  | MeasC Pin = JTAG_TDO(ivdm_mgpu1_fstp3_dpc1__ivdm_dout_l0):8 "ivdm_mgpu1_fstp3_dpc1__ivdm_dout_l0"
|  | 1.192 | Capture 8-bit data - ivdm_mgpu1_fstp3_dpc1__ivdm_dout_l1 |  |  |  |  | MeasC Pin = JTAG_TDO(ivdm_mgpu1_fstp3_dpc1__ivdm_dout_l1):8 "ivdm_mgpu1_fstp3_dpc1__ivdm_dout_l1"
|  | 1.193 | Capture 8-bit data - ivdm_mgpu1_fstp3_dpc1__ivdm_dout_l2 |  |  |  |  | MeasC Pin = JTAG_TDO(ivdm_mgpu1_fstp3_dpc1__ivdm_dout_l2):8 "ivdm_mgpu1_fstp3_dpc1__ivdm_dout_l2"
|  | 1.194 | Capture 8-bit data - ivdm_mgpu1_fstp3_dpc1__ivdm_dout_l3 |  |  |  |  | MeasC Pin = JTAG_TDO(ivdm_mgpu1_fstp3_dpc1__ivdm_dout_l3):8 "ivdm_mgpu1_fstp3_dpc1__ivdm_dout_l3"
|  | 1.195 | Capture 8-bit data - ivdm_mgpu1_fstp3_dpc1__ivdm_dout_l4 |  |  |  |  | MeasC Pin = JTAG_TDO(ivdm_mgpu1_fstp3_dpc1__ivdm_dout_l4):8 "ivdm_mgpu1_fstp3_dpc1__ivdm_dout_l4"
|  | 1.196 | Capture 8-bit data - ivdm_mgpu1_fstp3_dpc1__ivdm_dout_l5 |  |  |  |  | MeasC Pin = JTAG_TDO(ivdm_mgpu1_fstp3_dpc1__ivdm_dout_l5):8 "ivdm_mgpu1_fstp3_dpc1__ivdm_dout_l5"
|  | 1.197 | Capture 8-bit data - ivdm_mgpu1_fstp3_dpc1__ivdm_dout_l6 |  |  |  |  | MeasC Pin = JTAG_TDO(ivdm_mgpu1_fstp3_dpc1__ivdm_dout_l6):8 "ivdm_mgpu1_fstp3_dpc1__ivdm_dout_l6"
|  | 1.198 | Capture 8-bit data - ivdm_mgpu1_fstp3_dpc1__ivdm_dout_l7 |  |  |  |  | MeasC Pin = JTAG_TDO(ivdm_mgpu1_fstp3_dpc1__ivdm_dout_l7):8 "ivdm_mgpu1_fstp3_dpc1__ivdm_dout_l7"
|  | 1.199 | Capture 8-bit data - ivdm_mgpu1_fstp3_dpc1__ivdm_dout_l8 |  |  |  |  | MeasC Pin = JTAG_TDO(ivdm_mgpu1_fstp3_dpc1__ivdm_dout_l8):8 "ivdm_mgpu1_fstp3_dpc1__ivdm_dout_l8"
|  | 1.200 | Capture 8-bit data - ivdm_mgpu1_fstp3_dpc1__ivdm_dout_l9 |  |  |  |  | MeasC Pin = JTAG_TDO(ivdm_mgpu1_fstp3_dpc1__ivdm_dout_l9):8 "ivdm_mgpu1_fstp3_dpc1__ivdm_dout_l9"
|  | 1.201 | Capture 8-bit data - ivdm_mgpu1_fstp4_dpc0__ivdm_dout_l0 |  |  |  |  | MeasC Pin = JTAG_TDO(ivdm_mgpu1_fstp4_dpc0__ivdm_dout_l0):8 "ivdm_mgpu1_fstp4_dpc0__ivdm_dout_l0"
|  | 1.202 | Capture 8-bit data - ivdm_mgpu1_fstp4_dpc0__ivdm_dout_l1 |  |  |  |  | MeasC Pin = JTAG_TDO(ivdm_mgpu1_fstp4_dpc0__ivdm_dout_l1):8 "ivdm_mgpu1_fstp4_dpc0__ivdm_dout_l1"
|  | 1.203 | Capture 8-bit data - ivdm_mgpu1_fstp4_dpc0__ivdm_dout_l2 |  |  |  |  | MeasC Pin = JTAG_TDO(ivdm_mgpu1_fstp4_dpc0__ivdm_dout_l2):8 "ivdm_mgpu1_fstp4_dpc0__ivdm_dout_l2"
|  | 1.204 | Capture 8-bit data - ivdm_mgpu1_fstp4_dpc0__ivdm_dout_l3 |  |  |  |  | MeasC Pin = JTAG_TDO(ivdm_mgpu1_fstp4_dpc0__ivdm_dout_l3):8 "ivdm_mgpu1_fstp4_dpc0__ivdm_dout_l3"
|  | 1.205 | Capture 8-bit data - ivdm_mgpu1_fstp4_dpc0__ivdm_dout_l4 |  |  |  |  | MeasC Pin = JTAG_TDO(ivdm_mgpu1_fstp4_dpc0__ivdm_dout_l4):8 "ivdm_mgpu1_fstp4_dpc0__ivdm_dout_l4"
|  | 1.206 | Capture 8-bit data - ivdm_mgpu1_fstp4_dpc0__ivdm_dout_l5 |  |  |  |  | MeasC Pin = JTAG_TDO(ivdm_mgpu1_fstp4_dpc0__ivdm_dout_l5):8 "ivdm_mgpu1_fstp4_dpc0__ivdm_dout_l5"
|  | 1.207 | Capture 8-bit data - ivdm_mgpu1_fstp4_dpc0__ivdm_dout_l6 |  |  |  |  | MeasC Pin = JTAG_TDO(ivdm_mgpu1_fstp4_dpc0__ivdm_dout_l6):8 "ivdm_mgpu1_fstp4_dpc0__ivdm_dout_l6"
|  | 1.208 | Capture 8-bit data - ivdm_mgpu1_fstp4_dpc0__ivdm_dout_l7 |  |  |  |  | MeasC Pin = JTAG_TDO(ivdm_mgpu1_fstp4_dpc0__ivdm_dout_l7):8 "ivdm_mgpu1_fstp4_dpc0__ivdm_dout_l7"
|  | 1.209 | Capture 8-bit data - ivdm_mgpu1_fstp4_dpc0__ivdm_dout_l8 |  |  |  |  | MeasC Pin = JTAG_TDO(ivdm_mgpu1_fstp4_dpc0__ivdm_dout_l8):8 "ivdm_mgpu1_fstp4_dpc0__ivdm_dout_l8"
|  | 1.210 | Capture 8-bit data - ivdm_mgpu1_fstp4_dpc0__ivdm_dout_l9 |  |  |  |  | MeasC Pin = JTAG_TDO(ivdm_mgpu1_fstp4_dpc0__ivdm_dout_l9):8 "ivdm_mgpu1_fstp4_dpc0__ivdm_dout_l9"
|  | 1.211 | Capture 8-bit data - ivdm_mgpu1_fstp4_dpc1__ivdm_dout_l0 |  |  |  |  | MeasC Pin = JTAG_TDO(ivdm_mgpu1_fstp4_dpc1__ivdm_dout_l0):8 "ivdm_mgpu1_fstp4_dpc1__ivdm_dout_l0"
|  | 1.212 | Capture 8-bit data - ivdm_mgpu1_fstp4_dpc1__ivdm_dout_l1 |  |  |  |  | MeasC Pin = JTAG_TDO(ivdm_mgpu1_fstp4_dpc1__ivdm_dout_l1):8 "ivdm_mgpu1_fstp4_dpc1__ivdm_dout_l1"
|  | 1.213 | Capture 8-bit data - ivdm_mgpu1_fstp4_dpc1__ivdm_dout_l2 |  |  |  |  | MeasC Pin = JTAG_TDO(ivdm_mgpu1_fstp4_dpc1__ivdm_dout_l2):8 "ivdm_mgpu1_fstp4_dpc1__ivdm_dout_l2"
|  | 1.214 | Capture 8-bit data - ivdm_mgpu1_fstp4_dpc1__ivdm_dout_l3 |  |  |  |  | MeasC Pin = JTAG_TDO(ivdm_mgpu1_fstp4_dpc1__ivdm_dout_l3):8 "ivdm_mgpu1_fstp4_dpc1__ivdm_dout_l3"
|  | 1.215 | Capture 8-bit data - ivdm_mgpu1_fstp4_dpc1__ivdm_dout_l4 |  |  |  |  | MeasC Pin = JTAG_TDO(ivdm_mgpu1_fstp4_dpc1__ivdm_dout_l4):8 "ivdm_mgpu1_fstp4_dpc1__ivdm_dout_l4"
|  | 1.216 | Capture 8-bit data - ivdm_mgpu1_fstp4_dpc1__ivdm_dout_l5 |  |  |  |  | MeasC Pin = JTAG_TDO(ivdm_mgpu1_fstp4_dpc1__ivdm_dout_l5):8 "ivdm_mgpu1_fstp4_dpc1__ivdm_dout_l5"
|  | 1.217 | Capture 8-bit data - ivdm_mgpu1_fstp4_dpc1__ivdm_dout_l6 |  |  |  |  | MeasC Pin = JTAG_TDO(ivdm_mgpu1_fstp4_dpc1__ivdm_dout_l6):8 "ivdm_mgpu1_fstp4_dpc1__ivdm_dout_l6"
|  | 1.218 | Capture 8-bit data - ivdm_mgpu1_fstp4_dpc1__ivdm_dout_l7 |  |  |  |  | MeasC Pin = JTAG_TDO(ivdm_mgpu1_fstp4_dpc1__ivdm_dout_l7):8 "ivdm_mgpu1_fstp4_dpc1__ivdm_dout_l7"
|  | 1.219 | Capture 8-bit data - ivdm_mgpu1_fstp4_dpc1__ivdm_dout_l8 |  |  |  |  | MeasC Pin = JTAG_TDO(ivdm_mgpu1_fstp4_dpc1__ivdm_dout_l8):8 "ivdm_mgpu1_fstp4_dpc1__ivdm_dout_l8"
|  | 1.220 | Capture 8-bit data - ivdm_mgpu1_fstp4_dpc1__ivdm_dout_l9 |  |  |  |  | MeasC Pin = JTAG_TDO(ivdm_mgpu1_fstp4_dpc1__ivdm_dout_l9):8 "ivdm_mgpu1_fstp4_dpc1__ivdm_dout_l9"
|  | 1.221 | Capture 8-bit data - ivdm_mgpu1_fstp5_dpc0__ivdm_dout_l0 |  |  |  |  | MeasC Pin = JTAG_TDO(ivdm_mgpu1_fstp5_dpc0__ivdm_dout_l0):8 "ivdm_mgpu1_fstp5_dpc0__ivdm_dout_l0"
|  | 1.222 | Capture 8-bit data - ivdm_mgpu1_fstp5_dpc0__ivdm_dout_l1 |  |  |  |  | MeasC Pin = JTAG_TDO(ivdm_mgpu1_fstp5_dpc0__ivdm_dout_l1):8 "ivdm_mgpu1_fstp5_dpc0__ivdm_dout_l1"
|  | 1.223 | Capture 8-bit data - ivdm_mgpu1_fstp5_dpc0__ivdm_dout_l2 |  |  |  |  | MeasC Pin = JTAG_TDO(ivdm_mgpu1_fstp5_dpc0__ivdm_dout_l2):8 "ivdm_mgpu1_fstp5_dpc0__ivdm_dout_l2"
|  | 1.224 | Capture 8-bit data - ivdm_mgpu1_fstp5_dpc0__ivdm_dout_l3 |  |  |  |  | MeasC Pin = JTAG_TDO(ivdm_mgpu1_fstp5_dpc0__ivdm_dout_l3):8 "ivdm_mgpu1_fstp5_dpc0__ivdm_dout_l3"
|  | 1.225 | Capture 8-bit data - ivdm_mgpu1_fstp5_dpc0__ivdm_dout_l4 |  |  |  |  | MeasC Pin = JTAG_TDO(ivdm_mgpu1_fstp5_dpc0__ivdm_dout_l4):8 "ivdm_mgpu1_fstp5_dpc0__ivdm_dout_l4"
|  | 1.226 | Capture 8-bit data - ivdm_mgpu1_fstp5_dpc0__ivdm_dout_l5 |  |  |  |  | MeasC Pin = JTAG_TDO(ivdm_mgpu1_fstp5_dpc0__ivdm_dout_l5):8 "ivdm_mgpu1_fstp5_dpc0__ivdm_dout_l5"
|  | 1.227 | Capture 8-bit data - ivdm_mgpu1_fstp5_dpc0__ivdm_dout_l6 |  |  |  |  | MeasC Pin = JTAG_TDO(ivdm_mgpu1_fstp5_dpc0__ivdm_dout_l6):8 "ivdm_mgpu1_fstp5_dpc0__ivdm_dout_l6"
|  | 1.228 | Capture 8-bit data - ivdm_mgpu1_fstp5_dpc0__ivdm_dout_l7 |  |  |  |  | MeasC Pin = JTAG_TDO(ivdm_mgpu1_fstp5_dpc0__ivdm_dout_l7):8 "ivdm_mgpu1_fstp5_dpc0__ivdm_dout_l7"
|  | 1.229 | Capture 8-bit data - ivdm_mgpu1_fstp5_dpc0__ivdm_dout_l8 |  |  |  |  | MeasC Pin = JTAG_TDO(ivdm_mgpu1_fstp5_dpc0__ivdm_dout_l8):8 "ivdm_mgpu1_fstp5_dpc0__ivdm_dout_l8"
|  | 1.230 | Capture 8-bit data - ivdm_mgpu1_fstp5_dpc0__ivdm_dout_l9 |  |  |  |  | MeasC Pin = JTAG_TDO(ivdm_mgpu1_fstp5_dpc0__ivdm_dout_l9):8 "ivdm_mgpu1_fstp5_dpc0__ivdm_dout_l9"
|  | 1.231 | Capture 8-bit data - ivdm_mgpu1_fstp5_dpc1__ivdm_dout_l0 |  |  |  |  | MeasC Pin = JTAG_TDO(ivdm_mgpu1_fstp5_dpc1__ivdm_dout_l0):8 "ivdm_mgpu1_fstp5_dpc1__ivdm_dout_l0"
|  | 1.232 | Capture 8-bit data - ivdm_mgpu1_fstp5_dpc1__ivdm_dout_l1 |  |  |  |  | MeasC Pin = JTAG_TDO(ivdm_mgpu1_fstp5_dpc1__ivdm_dout_l1):8 "ivdm_mgpu1_fstp5_dpc1__ivdm_dout_l1"
|  | 1.233 | Capture 8-bit data - ivdm_mgpu1_fstp5_dpc1__ivdm_dout_l2 |  |  |  |  | MeasC Pin = JTAG_TDO(ivdm_mgpu1_fstp5_dpc1__ivdm_dout_l2):8 "ivdm_mgpu1_fstp5_dpc1__ivdm_dout_l2"
|  | 1.234 | Capture 8-bit data - ivdm_mgpu1_fstp5_dpc1__ivdm_dout_l3 |  |  |  |  | MeasC Pin = JTAG_TDO(ivdm_mgpu1_fstp5_dpc1__ivdm_dout_l3):8 "ivdm_mgpu1_fstp5_dpc1__ivdm_dout_l3"
|  | 1.235 | Capture 8-bit data - ivdm_mgpu1_fstp5_dpc1__ivdm_dout_l4 |  |  |  |  | MeasC Pin = JTAG_TDO(ivdm_mgpu1_fstp5_dpc1__ivdm_dout_l4):8 "ivdm_mgpu1_fstp5_dpc1__ivdm_dout_l4"
|  | 1.236 | Capture 8-bit data - ivdm_mgpu1_fstp5_dpc1__ivdm_dout_l5 |  |  |  |  | MeasC Pin = JTAG_TDO(ivdm_mgpu1_fstp5_dpc1__ivdm_dout_l5):8 "ivdm_mgpu1_fstp5_dpc1__ivdm_dout_l5"
|  | 1.237 | Capture 8-bit data - ivdm_mgpu1_fstp5_dpc1__ivdm_dout_l6 |  |  |  |  | MeasC Pin = JTAG_TDO(ivdm_mgpu1_fstp5_dpc1__ivdm_dout_l6):8 "ivdm_mgpu1_fstp5_dpc1__ivdm_dout_l6"
|  | 1.238 | Capture 8-bit data - ivdm_mgpu1_fstp5_dpc1__ivdm_dout_l7 |  |  |  |  | MeasC Pin = JTAG_TDO(ivdm_mgpu1_fstp5_dpc1__ivdm_dout_l7):8 "ivdm_mgpu1_fstp5_dpc1__ivdm_dout_l7"
|  | 1.239 | Capture 8-bit data - ivdm_mgpu1_fstp5_dpc1__ivdm_dout_l8 |  |  |  |  | MeasC Pin = JTAG_TDO(ivdm_mgpu1_fstp5_dpc1__ivdm_dout_l8):8 "ivdm_mgpu1_fstp5_dpc1__ivdm_dout_l8"
|  | 1.240 | Capture 8-bit data - ivdm_mgpu1_fstp5_dpc1__ivdm_dout_l9 |  |  |  |  | MeasC Pin = JTAG_TDO(ivdm_mgpu1_fstp5_dpc1__ivdm_dout_l9):8 "ivdm_mgpu1_fstp5_dpc1__ivdm_dout_l9"
|  | 1.241 | [5 empty] | Limits "ivdm_mgpu0_fstp0_dpc0_high__Avg" | 52 | 126 | 52 | 126 | 52 | 126 | 52 | 126
|  | 1.242 | [5 empty] | Limits "ivdm_mgpu0_fstp0_dpc0_high__Std_Dev" | 0 | 1.2 | 0 | 1.2 | 0 | 1.2 | 0 | 1.2
|  | 1.243 | [5 empty] | Limits "ivdm_mgpu0_fstp0_dpc1_high__Avg" | 52 | 126 | 52 | 126 | 52 | 126 | 52 | 126
|  | 1.244 | [5 empty] | Limits "ivdm_mgpu0_fstp0_dpc1_high__Std_Dev" | 0 | 1.2 | 0 | 1.2 | 0 | 1.2 | 0 | 1.2
|  | 1.245 | [5 empty] | Limits "ivdm_mgpu0_fstp1_dpc0_high__Avg" | 52 | 126 | 52 | 126 | 52 | 126 | 52 | 126
|  | 1.246 | [5 empty] | Limits "ivdm_mgpu0_fstp1_dpc0_high__Std_Dev" | 0 | 1.2 | 0 | 1.2 | 0 | 1.2 | 0 | 1.2
|  | 1.247 | [5 empty] | Limits "ivdm_mgpu0_fstp1_dpc1_high__Avg" | 52 | 126 | 52 | 126 | 52 | 126 | 52 | 126
|  | 1.248 | [5 empty] | Limits "ivdm_mgpu0_fstp1_dpc1_high__Std_Dev" | 0 | 1.2 | 0 | 1.2 | 0 | 1.2 | 0 | 1.2
|  | 1.249 | [5 empty] | Limits "ivdm_mgpu0_fstp2_dpc0_high__Avg" | 52 | 126 | 52 | 126 | 52 | 126 | 52 | 126
|  | 1.250 | [5 empty] | Limits "ivdm_mgpu0_fstp2_dpc0_high__Std_Dev" | 0 | 1.2 | 0 | 1.2 | 0 | 1.2 | 0 | 1.2
|  | 1.251 | [5 empty] | Limits "ivdm_mgpu0_fstp2_dpc1_high__Avg" | 52 | 126 | 52 | 126 | 52 | 126 | 52 | 126
|  | 1.252 | [5 empty] | Limits "ivdm_mgpu0_fstp2_dpc1_high__Std_Dev" | 0 | 1.2 | 0 | 1.2 | 0 | 1.2 | 0 | 1.2
|  | 1.253 | [5 empty] | Limits "ivdm_mgpu0_fstp3_dpc0_high__Avg" | 52 | 126 | 52 | 126 | 52 | 126 | 52 | 126
|  | 1.254 | [5 empty] | Limits "ivdm_mgpu0_fstp3_dpc0_high__Std_Dev" | 0 | 1.2 | 0 | 1.2 | 0 | 1.2 | 0 | 1.2
|  | 1.255 | [5 empty] | Limits "ivdm_mgpu0_fstp3_dpc1_high__Avg" | 52 | 126 | 52 | 126 | 52 | 126 | 52 | 126
|  | 1.256 | [5 empty] | Limits "ivdm_mgpu0_fstp3_dpc1_high__Std_Dev" | 0 | 1.2 | 0 | 1.2 | 0 | 1.2 | 0 | 1.2
|  | 1.257 | [5 empty] | Limits "ivdm_mgpu0_fstp4_dpc0_high__Avg" | 52 | 126 | 52 | 126 | 52 | 126 | 52 | 126
|  | 1.258 | [5 empty] | Limits "ivdm_mgpu0_fstp4_dpc0_high__Std_Dev" | 0 | 1.2 | 0 | 1.2 | 0 | 1.2 | 0 | 1.2
|  | 1.259 | [5 empty] | Limits "ivdm_mgpu0_fstp4_dpc1_high__Avg" | 52 | 126 | 52 | 126 | 52 | 126 | 52 | 126
|  | 1.260 | [5 empty] | Limits "ivdm_mgpu0_fstp4_dpc1_high__Std_Dev" | 0 | 1.2 | 0 | 1.2 | 0 | 1.2 | 0 | 1.2
|  | 1.261 | [5 empty] | Limits "ivdm_mgpu0_fstp5_dpc0_high__Avg" | 52 | 126 | 52 | 126 | 52 | 126 | 52 | 126
|  | 1.262 | [5 empty] | Limits "ivdm_mgpu0_fstp5_dpc0_high__Std_Dev" | 0 | 1.2 | 0 | 1.2 | 0 | 1.2 | 0 | 1.2
|  | 1.263 | [5 empty] | Limits "ivdm_mgpu0_fstp5_dpc1_high__Avg" | 52 | 126 | 52 | 126 | 52 | 126 | 52 | 126
|  | 1.264 | [5 empty] | Limits "ivdm_mgpu0_fstp5_dpc1_high__Std_Dev" | 0 | 1.2 | 0 | 1.2 | 0 | 1.2 | 0 | 1.2
|  | 1.265 | [5 empty] | Limits "ivdm_mgpu1_fstp0_dpc0_high__Avg" | 52 | 126 | 52 | 126 | 52 | 126 | 52 | 126
|  | 1.266 | [5 empty] | Limits "ivdm_mgpu1_fstp0_dpc0_high__Std_Dev" | 0 | 1.2 | 0 | 1.2 | 0 | 1.2 | 0 | 1.2
|  | 1.267 | [5 empty] | Limits "ivdm_mgpu1_fstp0_dpc1_high__Avg" | 52 | 126 | 52 | 126 | 52 | 126 | 52 | 126
|  | 1.268 | [5 empty] | Limits "ivdm_mgpu1_fstp0_dpc1_high__Std_Dev" | 0 | 1.2 | 0 | 1.2 | 0 | 1.2 | 0 | 1.2
|  | 1.269 | [5 empty] | Limits "ivdm_mgpu1_fstp1_dpc0_high__Avg" | 52 | 126 | 52 | 126 | 52 | 126 | 52 | 126
|  | 1.270 | [5 empty] | Limits "ivdm_mgpu1_fstp1_dpc0_high__Std_Dev" | 0 | 1.2 | 0 | 1.2 | 0 | 1.2 | 0 | 1.2
|  | 1.271 | [5 empty] | Limits "ivdm_mgpu1_fstp1_dpc1_high__Avg" | 52 | 126 | 52 | 126 | 52 | 126 | 52 | 126
|  | 1.272 | [5 empty] | Limits "ivdm_mgpu1_fstp1_dpc1_high__Std_Dev" | 0 | 1.2 | 0 | 1.2 | 0 | 1.2 | 0 | 1.2
|  | 1.273 | [5 empty] | Limits "ivdm_mgpu1_fstp2_dpc0_high__Avg" | 52 | 126 | 52 | 126 | 52 | 126 | 52 | 126
|  | 1.274 | [5 empty] | Limits "ivdm_mgpu1_fstp2_dpc0_high__Std_Dev" | 0 | 1.2 | 0 | 1.2 | 0 | 1.2 | 0 | 1.2
|  | 1.275 | [5 empty] | Limits "ivdm_mgpu1_fstp2_dpc1_high__Avg" | 52 | 126 | 52 | 126 | 52 | 126 | 52 | 126
|  | 1.276 | [5 empty] | Limits "ivdm_mgpu1_fstp2_dpc1_high__Std_Dev" | 0 | 1.2 | 0 | 1.2 | 0 | 1.2 | 0 | 1.2
|  | 1.277 | [5 empty] | Limits "ivdm_mgpu1_fstp3_dpc0_high__Avg" | 52 | 126 | 52 | 126 | 52 | 126 | 52 | 126
|  | 1.278 | [5 empty] | Limits "ivdm_mgpu1_fstp3_dpc0_high__Std_Dev" | 0 | 1.2 | 0 | 1.2 | 0 | 1.2 | 0 | 1.2
|  | 1.279 | [5 empty] | Limits "ivdm_mgpu1_fstp3_dpc1_high__Avg" | 52 | 126 | 52 | 126 | 52 | 126 | 52 | 126
|  | 1.280 | [5 empty] | Limits "ivdm_mgpu1_fstp3_dpc1_high__Std_Dev" | 0 | 1.2 | 0 | 1.2 | 0 | 1.2 | 0 | 1.2
|  | 1.281 | [5 empty] | Limits "ivdm_mgpu1_fstp4_dpc0_high__Avg" | 52 | 126 | 52 | 126 | 52 | 126 | 52 | 126
|  | 1.282 | [5 empty] | Limits "ivdm_mgpu1_fstp4_dpc0_high__Std_Dev" | 0 | 1.2 | 0 | 1.2 | 0 | 1.2 | 0 | 1.2
|  | 1.283 | [5 empty] | Limits "ivdm_mgpu1_fstp4_dpc1_high__Avg" | 52 | 126 | 52 | 126 | 52 | 126 | 52 | 126
|  | 1.284 | [5 empty] | Limits "ivdm_mgpu1_fstp4_dpc1_high__Std_Dev" | 0 | 1.2 | 0 | 1.2 | 0 | 1.2 | 0 | 1.2
|  | 1.285 | [5 empty] | Limits "ivdm_mgpu1_fstp5_dpc0_high__Avg" | 52 | 126 | 52 | 126 | 52 | 126 | 52 | 126
|  | 1.286 | [5 empty] | Limits "ivdm_mgpu1_fstp5_dpc0_high__Std_Dev" | 0 | 1.2 | 0 | 1.2 | 0 | 1.2 | 0 | 1.2
|  | 1.287 | [5 empty] | Limits "ivdm_mgpu1_fstp5_dpc1_high__Avg" | 52 | 126 | 52 | 126 | 52 | 126 | 52 | 126
|  | 1.288 | [5 empty] | Limits "ivdm_mgpu1_fstp5_dpc1_high__Std_Dev" | 0 | 1.2 | 0 | 1.2 | 0 | 1.2 | 0 | 1.2