## PWRDET
[6 empty] | Info1 | TEST NAME | IP NAME | PIN NAME |  |  | Info2 |  | Categorization Requirement | IP Use | IP Use | IP Use | IP Use | IP Use | [10 empty] | VDDSOC |  |  | VDDSRAMDETECT |  |  | VDDAVE |  |  | VDDCPUSRAM |  |  | VDDECPU |  |  | VDDPCPU |  |  | VDDLOWDETECT |  |  | VDDDCSDDR |  |  | VDDDISP |  |  | VDDFIXED |  |  | VDDDCSDDR |  |  | Pin Sweep |  |  |  |  | Search |  | Nominal
Use/Not Use | Updated | Priority | Comments | USERDEF1 | USERDEF2 | USERDEF3 | GROUP | CATEGORY | USERDEF4 | USERDEF5 | USERDEF6 | USERDEF7 | USERDEF8 | TP name (TE use suffix) | Test Items | Description | USL | LSL | Units | Init1 | Init2 | Init3 | Init4 | Payload1 | Payload2 | Payload3 | Payload4 | Payload5 | Other Supplies | Start | Stop | Step | Start | Stop | Step | Start | Stop | Step | Start | Stop | Step | Start | Stop | Step | Start | Stop | Step | Start | Stop | Step | Start | Stop | Step | Start | Stop | Step | Start | Stop | Step | Start | Stop | Step | Pin | Type | Start | Stop | Step | Method | -6% | Voltage | RetentionTime | HTOL
Use |  |  |  | HFH | X | VDDSOC | PWRAON | PWRDET | X | EXPH | X | X | X | HFH_X_VDDSOC_PWRAON_PWRDET_X_EXPH_X_X_X_ | [5 empty] | PP_BRNA0_S_IN00_PW_PTSX_XXX_XXX_PWR_ALLFRV_SI_PWRAON_INIT |  |  |  | PP_BRNA0_C_FULP_PW_PTSX_PFF_DAA_PWR_ALLFRV_SI_PWR_AONEXPH |  |  |  |  | NV | 0.1 | 0.5 | 0.01 | 0.1 | 0.1 |  | 0.78 | 0.78 |  | 0.78 | 0.78 |  | 0.78 | 0.78 |  | 0.78 | 0.78 |  | 0.78 | 0.78 |  | 0.78 | 0.78 |  | 0.78 | 0.78 |  | 0.78 | 0.78 |  | 0.78 | 0.78 | [6 empty] | linear
Use |  |  |  | HFL | X | VDDSOC | PWRAON | PWRDET | X | EXPL | X | X | X | HFL_X_VDDSOC_PWRAON_PWRDET_X_EXPL_X_X_X_ | [5 empty] | PP_BRNA0_S_IN00_PW_PTSX_XXX_XXX_PWR_ALLFRV_SI_PWRAON_INIT |  |  |  | PP_BRNA0_C_FULP_PW_PTSX_PFF_DAA_PWR_ALLFRV_SI_PWR_AONEXPL |  |  |  |  | NV | 0.1 | 0.5 | 0.01 | 0.78 | 0.78 |  | 0.78 | 0.78 |  | 0.78 | 0.78 |  | 0.78 | 0.78 |  | 0.78 | 0.78 |  | 0.78 | 0.78 |  | 0.78 | 0.78 |  | 0.78 | 0.78 |  | 0.78 | 0.78 |  | 0.78 | 0.78 | [6 empty] | linear
Use |  |  |  | HFH | X | VDD_SRAM_DETECT | PWRAON | PWRDET | X | EXPH | X | X | X | HFH_X_VDD_SRAM_DETECT_PWRAON_PWRDET_X_EXPH_X_X_X_ | [5 empty] | PP_BRNA0_S_IN00_PW_PTSX_XXX_XXX_PWR_ALLFRV_SI_PWRAON_INIT |  |  |  | PP_BRNA0_C_FULP_PW_PTSX_PFF_DAA_PWR_ALLFRV_SI_PWR_AONEXPH |  |  |  |  | NV | 0.1 | 0.1 |  | 0.1 | 0.5 | 0.01 | 0.78 | 0.78 |  | 0.78 | 0.78 |  | 0.78 | 0.78 |  | 0.78 | 0.78 |  | 0.78 | 0.78 |  | 0.78 | 0.78 |  | 0.78 | 0.78 |  | 0.78 | 0.78 |  | 0.78 | 0.78 | [6 empty] | linear
Use |  |  |  | HFL | X | VDD_SRAM_DETECT | PWRAON | PWRDET | X | EXPL | X | X | X | HFL_X_VDD_SRAM_DETECT_PWRAON_PWRDET_X_EXPL_X_X_X_ | [5 empty] | PP_BRNA0_S_IN00_PW_PTSX_XXX_XXX_PWR_ALLFRV_SI_PWRAON_INIT |  |  |  | PP_BRNA0_C_FULP_PW_PTSX_PFF_DAA_PWR_ALLFRV_SI_PWR_AONEXPL |  |  |  |  | NV | 0.78 | 0.78 |  | 0.1 | 0.5 | 0.01 | 0.78 | 0.78 |  | 0.78 | 0.78 |  | 0.78 | 0.78 |  | 0.78 | 0.78 |  | 0.78 | 0.78 |  | 0.78 | 0.78 |  | 0.78 | 0.78 |  | 0.78 | 0.78 |  | 0.78 | 0.78 | [6 empty] | linear
Use |  |  |  | HFH | X | VDD_AVE | PWRSOC | PWRDET | X | EXPH | X | X | X | HFH_X_VDD_AVE_PWRSOC_PWRDET_X_EXPH_X_X_X_ | [5 empty] | PP_BRNA0_S_IN00_PW_PTSX_XXX_XXX_PWR_ALLFRV_SI_PWRSOC_INIT |  |  |  | PP_BRNA0_C_FULP_PW_PTSX_PFF_DAA_PWR_ALLFRV_SI_PWR_SOCEXPH |  |  |  |  | NV | 0.78 | 0.78 |  | 0.78 | 0.78 |  | 0.1 | 0.5 | 0.01 | 0.1 | 0.1 |  | 0.1 | 0.1 |  | 0.1 | 0.1 |  | 0.1 | 0.1 |  | 0.1 | 0.1 |  | 0.1 | 0.1 |  | 0.1 | 0.1 |  | 0.1 | 0.1 | [6 empty] | linear
Use |  |  |  | HFL | X | VDD_AVE | PWRSOC | PWRDET | X | EXPL | X | X | X | HFL_X_VDD_AVE_PWRSOC_PWRDET_X_EXPL_X_X_X_ | [5 empty] | PP_BRNA0_S_IN00_PW_PTSX_XXX_XXX_PWR_ALLFRV_SI_PWRSOC_INIT |  |  |  | PP_BRNA0_C_FULP_PW_PTSX_PFF_DAA_PWR_ALLFRV_SI_PWR_SOCEXPL |  |  |  |  | NV | 0.78 | 0.78 |  | 0.78 | 0.78 |  | 0.1 | 0.5 | 0.01 | 0.78 | 0.78 |  | 0.78 | 0.78 |  | 0.78 | 0.78 |  | 0.78 | 0.78 |  | 0.78 | 0.78 |  | 0.78 | 0.78 |  | 0.78 | 0.78 |  | 0.78 | 0.78 | [6 empty] | linear
Use |  |  |  | HFH | X | VDD_CPU_SRAM | PWRSOC | PWRDET | X | EXPH | X | X | X | HFH_X_VDD_CPU_SRAM_PWRSOC_PWRDET_X_EXPH_X_X_X_ | [5 empty] | PP_BRNA0_S_IN00_PW_PTSX_XXX_XXX_PWR_ALLFRV_SI_PWRSOC_INIT |  |  |  | PP_BRNA0_C_FULP_PW_PTSX_PFF_DAA_PWR_ALLFRV_SI_PWR_SOCEXPH |  |  |  |  | NV | 0.78 | 0.78 |  | 0.78 | 0.78 |  | 0.1 | 0.1 |  | 0.1 | 0.5 | 0.01 | 0.1 | 0.1 |  | 0.1 | 0.1 |  | 0.1 | 0.1 |  | 0.1 | 0.1 |  | 0.1 | 0.1 |  | 0.1 | 0.1 |  | 0.1 | 0.1 | [6 empty] | linear
Use |  |  |  | HFL | X | VDD_CPU_SRAM | PWRSOC | PWRDET | X | EXPL | X | X | X | HFL_X_VDD_CPU_SRAM_PWRSOC_PWRDET_X_EXPL_X_X_X_ | [5 empty] | PP_BRNA0_S_IN00_PW_PTSX_XXX_XXX_PWR_ALLFRV_SI_PWRSOC_INIT |  |  |  | PP_BRNA0_C_FULP_PW_PTSX_PFF_DAA_PWR_ALLFRV_SI_PWR_SOCEXPL |  |  |  |  | NV | 0.78 | 0.78 |  | 0.78 | 0.78 |  | 0.78 | 0.78 |  | 0.1 | 0.5 | 0.01 | 0.78 | 0.78 |  | 0.78 | 0.78 |  | 0.78 | 0.78 |  | 0.78 | 0.78 |  | 0.78 | 0.78 |  | 0.78 | 0.78 |  | 0.78 | 0.78 | [6 empty] | linear
Use |  |  |  | HFH | X | VDD_ECPU | PWRSOC | PWRDET | X | EXPH | X | X | X | HFH_X_VDD_ECPU_PWRSOC_PWRDET_X_EXPH_X_X_X_ | [5 empty] | PP_BRNA0_S_IN00_PW_PTSX_XXX_XXX_PWR_ALLFRV_SI_PWRSOC_INIT |  |  |  | PP_BRNA0_C_FULP_PW_PTSX_PFF_DAA_PWR_ALLFRV_SI_PWR_SOCEXPH |  |  |  |  | NV | 0.78 | 0.78 |  | 0.78 | 0.78 |  | 0.1 | 0.1 |  | 0.1 | 0.1 |  | 0.1 | 0.5 | 0.01 | 0.1 | 0.1 |  | 0.1 | 0.1 |  | 0.1 | 0.1 |  | 0.1 | 0.1 |  | 0.1 | 0.1 |  | 0.1 | 0.1 | [6 empty] | linear
Use |  |  |  | HFL | X | VDD_ECPU | PWRSOC | PWRDET | X | EXPL | X | X | X | HFL_X_VDD_ECPU_PWRSOC_PWRDET_X_EXPL_X_X_X_ | [5 empty] | PP_BRNA0_S_IN00_PW_PTSX_XXX_XXX_PWR_ALLFRV_SI_PWRSOC_INIT |  |  |  | PP_BRNA0_C_FULP_PW_PTSX_PFF_DAA_PWR_ALLFRV_SI_PWR_SOCEXPL |  |  |  |  | NV | 0.78 | 0.78 |  | 0.78 | 0.78 |  | 0.78 | 0.78 |  | 0.78 | 0.78 |  | 0.1 | 0.5 | 0.01 | 0.78 | 0.78 |  | 0.78 | 0.78 |  | 0.78 | 0.78 |  | 0.78 | 0.78 |  | 0.78 | 0.78 |  | 0.78 | 0.78 | [6 empty] | linear
Use |  |  |  | HFH | X | VDD_PCPU | PWRSOC | PWRDET | X | EXPH | X | X | X | HFH_X_VDD_PCPU_PWRSOC_PWRDET_X_EXPH_X_X_X_ | [5 empty] | PP_BRNA0_S_IN00_PW_PTSX_XXX_XXX_PWR_ALLFRV_SI_PWRSOC_INIT |  |  |  | PP_BRNA0_C_FULP_PW_PTSX_PFF_DAA_PWR_ALLFRV_SI_PWR_SOCEXPH |  |  |  |  | NV | 0.78 | 0.78 |  | 0.78 | 0.78 |  | 0.1 | 0.1 |  | 0.1 | 0.1 |  | 0.1 | 0.1 |  | 0.1 | 0.5 | 0.01 | 0.1 | 0.1 |  | 0.1 | 0.1 |  | 0.1 | 0.1 |  | 0.1 | 0.1 |  | 0.1 | 0.1 | [6 empty] | linear
Use |  |  |  | HFL | X | VDD_PCPU | PWRSOC | PWRDET | X | EXPL | X | X | X | HFL_X_VDD_PCPU_PWRSOC_PWRDET_X_EXPL_X_X_X_ | [5 empty] | PP_BRNA0_S_IN00_PW_PTSX_XXX_XXX_PWR_ALLFRV_SI_PWRSOC_INIT |  |  |  | PP_BRNA0_C_FULP_PW_PTSX_PFF_DAA_PWR_ALLFRV_SI_PWR_SOCEXPL |  |  |  |  | NV | 0.78 | 0.78 |  | 0.78 | 0.78 |  | 0.78 | 0.78 |  | 0.78 | 0.78 |  | 0.78 | 0.78 |  | 0.1 | 0.5 | 0.01 | 0.78 | 0.78 |  | 0.78 | 0.78 |  | 0.78 | 0.78 |  | 0.78 | 0.78 |  | 0.78 | 0.78 | [6 empty] | linear
Use |  |  |  | HFH | X | VDD_LOW_DETECT | PWRSOC | PWRDET | X | EXPH | X | X | X | HFH_X_VDD_LOW_DETECT_PWRSOC_PWRDET_X_EXPH_X_X_X_ | [5 empty] | PP_BRNA0_S_IN00_PW_PTSX_XXX_XXX_PWR_ALLFRV_SI_PWRSOC_INIT |  |  |  | PP_BRNA0_C_FULP_PW_PTSX_PFF_DAA_PWR_ALLFRV_SI_PWR_SOCEXPH |  |  |  |  | NV | 0.78 | 0.78 |  | 0.78 | 0.78 |  | 0.1 | 0.1 |  | 0.1 | 0.1 |  | 0.1 | 0.1 |  | 0.1 | 0.1 |  | 0.1 | 0.5 | 0.01 | 0.1 | 0.1 |  | 0.1 | 0.1 |  | 0.1 | 0.1 |  | 0.1 | 0.1 | [6 empty] | linear
Use |  |  |  | HFL | X | VDD_LOW_DETECT | PWRSOC | PWRDET | X | EXPL | X | X | X | HFL_X_VDD_LOW_DETECT_PWRSOC_PWRDET_X_EXPL_X_X_X_ | [5 empty] | PP_BRNA0_S_IN00_PW_PTSX_XXX_XXX_PWR_ALLFRV_SI_PWRSOC_INIT |  |  |  | PP_BRNA0_C_FULP_PW_PTSX_PFF_DAA_PWR_ALLFRV_SI_PWR_SOCEXPL |  |  |  |  | NV | 0.78 | 0.78 |  | 0.78 | 0.78 |  | 0.78 | 0.78 |  | 0.78 | 0.78 |  | 0.78 | 0.78 |  | 0.78 | 0.78 |  | 0.1 | 0.5 | 0.01 | 0.78 | 0.78 |  | 0.78 | 0.78 |  | 0.78 | 0.78 |  | 0.78 | 0.78 | [6 empty] | linear
Use |  |  |  | HFH | X | VDD_DCS_DDR | PWRSOC | PWRDET | X | EXPH | X | X | X | HFH_X_VDD_DCS_DDR_PWRSOC_PWRDET_X_EXPH_X_X_X_ | [5 empty] | PP_BRNA0_S_IN00_PW_PTSX_XXX_XXX_PWR_ALLFRV_SI_PWRSOC_INIT |  |  |  | PP_BRNA0_C_FULP_PW_PTSX_PFF_DAA_PWR_ALLFRV_SI_PWR_SOCEXPH |  |  |  |  | NV | 0.78 | 0.78 |  | 0.78 | 0.78 |  | 0.1 | 0.1 |  | 0.1 | 0.1 |  | 0.1 | 0.1 |  | 0.1 | 0.1 |  | 0.1 | 0.1 |  | 0.1 | 0.5 | 0.01 | 0.1 | 0.1 |  | 0.1 | 0.1 |  | 0.1 | 0.1 | [6 empty] | linear
Use |  |  |  | HFL | X | VDD_DCS_DDR | PWRSOC | PWRDET | X | EXPL | X | X | X | HFL_X_VDD_DCS_DDR_PWRSOC_PWRDET_X_EXPL_X_X_X_ | [5 empty] | PP_BRNA0_S_IN00_PW_PTSX_XXX_XXX_PWR_ALLFRV_SI_PWRSOC_INIT |  |  |  | PP_BRNA0_C_FULP_PW_PTSX_PFF_DAA_PWR_ALLFRV_SI_PWR_SOCEXPL |  |  |  |  | NV | 0.78 | 0.78 |  | 0.78 | 0.78 |  | 0.78 | 0.78 |  | 0.78 | 0.78 |  | 0.78 | 0.78 |  | 0.78 | 0.78 |  | 0.78 | 0.78 |  | 0.1 | 0.5 | 0.01 | 0.78 | 0.78 |  | 0.78 | 0.78 |  | 0.78 | 0.78 | [6 empty] | linear
Use |  |  |  | HFH | X | VDD_DISP | PWRSOC | PWRDET | X | EXPH | X | X | X | HFH_X_VDD_DISP_PWRSOC_PWRDET_X_EXPH_X_X_X_ | [5 empty] | PP_BRNA0_S_IN00_PW_PTSX_XXX_XXX_PWR_ALLFRV_SI_PWRSOC_INIT |  |  |  | PP_BRNA0_C_FULP_PW_PTSX_PFF_DAA_PWR_ALLFRV_SI_PWR_SOCEXPH |  |  |  |  | NV | 0.78 | 0.78 |  | 0.78 | 0.78 |  | 0.1 | 0.1 |  | 0.1 | 0.1 |  | 0.1 | 0.1 |  | 0.1 | 0.1 |  | 0.1 | 0.1 |  | 0.1 | 0.1 |  | 0.1 | 0.5 | 0.01 | 0.1 | 0.1 |  | 0.1 | 0.1 | [6 empty] | linear
Use |  |  |  | HFL | X | VDD_DISP | PWRSOC | PWRDET | X | EXPL | X | X | X | HFL_X_VDD_DISP_PWRSOC_PWRDET_X_EXPL_X_X_X_ | [5 empty] | PP_BRNA0_S_IN00_PW_PTSX_XXX_XXX_PWR_ALLFRV_SI_PWRSOC_INIT |  |  |  | PP_BRNA0_C_FULP_PW_PTSX_PFF_DAA_PWR_ALLFRV_SI_PWR_SOCEXPL |  |  |  |  | NV | 0.78 | 0.78 |  | 0.78 | 0.78 |  | 0.78 | 0.78 |  | 0.78 | 0.78 |  | 0.78 | 0.78 |  | 0.78 | 0.78 |  | 0.78 | 0.78 |  | 0.78 | 0.78 |  | 0.1 | 0.5 | 0.01 | 0.78 | 0.78 |  | 0.78 | 0.78 | [6 empty] | linear
Use |  |  |  | HFH | X | VDD_FIXED | PWRSOC | PWRDET | X | EXPH | X | X | X | HFH_X_ VDD_FIXED_PWRSOC_PWRDET_X_EXPH_X_X_X_ | [5 empty] | PP_BRNA0_S_IN00_PW_PTSX_XXX_XXX_PWR_ALLFRV_SI_PWRSOC_INIT |  |  |  | PP_BRNA0_C_FULP_PW_PTSX_PFF_DAA_PWR_ALLFRV_SI_PWR_SOCEXPH |  |  |  |  | NV | 0.78 | 0.78 |  | 0.78 | 0.78 |  | 0.1 | 0.1 |  | 0.1 | 0.1 |  | 0.1 | 0.1 |  | 0.1 | 0.1 |  | 0.1 | 0.1 |  | 0.1 | 0.1 |  | 0.1 | 0.1 |  | 0.1 | 0.5 | 0.01 | 0.1 | 0.1 | [6 empty] | linear
Use |  |  |  | HFL | X | VDD_FIXED | PWRSOC | PWRDET | X | EXPL | X | X | X | HFL_X_ VDD_FIXED_PWRSOC_PWRDET_X_EXPL_X_X_X_ | [5 empty] | PP_BRNA0_S_IN00_PW_PTSX_XXX_XXX_PWR_ALLFRV_SI_PWRSOC_INIT |  |  |  | PP_BRNA0_C_FULP_PW_PTSX_PFF_DAA_PWR_ALLFRV_SI_PWR_SOCEXPL |  |  |  |  | NV | 0.78 | 0.78 |  | 0.78 | 0.78 |  | 0.78 | 0.78 |  | 0.78 | 0.78 |  | 0.78 | 0.78 |  | 0.78 | 0.78 |  | 0.78 | 0.78 |  | 0.78 | 0.78 |  | 0.78 | 0.78 |  | 0.1 | 0.5 | 0.01 | 0.78 | 0.78 | [6 empty] | linear
Use |  |  |  | HFH | X | VDD_DCS_DDR | PWRSOC | PWRDET | X | EXPH | X | X | X | HFH_X_VDD_DCS_DDR_PWRSOC_PWRDET_X_EXPH_X_X_X_ | [5 empty] | PP_BRNA0_S_IN00_PW_PTSX_XXX_XXX_PWR_ALLFRV_SI_PWRSOC_INIT |  |  |  | PP_BRNA0_C_FULP_PW_PTSX_PFF_DAA_PWR_ALLFRV_SI_PWR_SOCEXPH |  |  |  |  | NV | 0.78 | 0.78 |  | 0.78 | 0.78 |  | 0.1 | 0.1 |  | 0.1 | 0.1 |  | 0.1 | 0.1 |  | 0.1 | 0.1 |  | 0.1 | 0.1 |  | 0.1 | 0.1 |  | 0.1 | 0.1 |  | 0.1 | 0.1 |  | 0.1 | 0.5 | 0.01 | [5 empty] | linear
Use |  |  |  | HFL | X | VDD_DCS_DDR | PWRSOC | PWRDET | X | EXPL | X | X | X | HFL_X_VDD_DCS_DDR_PWRSOC_PWRDET_X_EXPL_X_X_X_ | [5 empty] | PP_BRNA0_S_IN00_PW_PTSX_XXX_XXX_PWR_ALLFRV_SI_PWRSOC_INIT |  |  |  | PP_BRNA0_C_FULP_PW_PTSX_PFF_DAA_PWR_ALLFRV_SI_PWR_SOCEXPL |  |  |  |  | NV | 0.78 | 0.78 |  | 0.78 | 0.78 |  | 0.78 | 0.78 |  | 0.78 | 0.78 |  | 0.78 | 0.78 |  | 0.78 | 0.78 |  | 0.78 | 0.78 |  | 0.78 | 0.78 |  | 0.78 | 0.78 |  | 0.78 | 0.78 |  | 0.1 | 0.5 | 0.01 | [5 empty] | linear