## Clock_Check
|  |  | pin | ISP_GPIO_2 |  | ISP_GPIO_3 |  | SPI1_SCLK |  | SPI1_PICO |  | SPI0_PICO |  | SPI0_POCI |  | I2C2_SCL |  | ISP_I2C0_SDA |  | ISP_I2C0_SCL |  | ISP_I2C1_SDA |  | ISP_I2C1_SCL |  | SENSOR0_CLK |  | SENSOR1_CLK |  | GPIO3 |  | ISP_SPMI0_SDATA |  | SPI1_SSIN |  | SPI1_POCI |  | SPI0_SCLK |  | I2C3_SDA |  | I2C3_SCL |  | I2C2_SDA |  | ISP_SPMI0_SCLK |  | ISP_SPMI1_SDATA |  | GPIO4 |  | DISP_SPMI_SCLK |  | DISP_SPMI_SDATA
INIT sequence | post-init pattern | comment | units | LSL | USL | LSL | USL | LSL | USL | LSL | USL | LSL | USL | LSL | USL | LSL | USL | LSL | USL | LSL | USL | LSL | USL | LSL | USL | LSL | USL | LSL | USL | LSL | USL | LSL | USL | LSL | USL | LSL | USL | LSL | USL | LSL | USL | LSL | USL | LSL | USL | LSL | USL | LSL | USL | LSL | USL | LSL | USL | LSL | USL
MGSXXX GPU BIST | DD_KMDB0_L_INLP_BI_TDRS_PLL_JTG_UNS_MGSXXX_SI_OBS |  | Mhz | [28 empty] | 10 | 20
MGX005 GPU BIST | DD_KMDB0_L_INLP_BI_TDRS_PLL_JTG_UNS_MGSXXX_SI_OBS |  | Mhz | [28 empty] | 13 | 23
MGX005 GPU TD |  |  | Mhz | [28 empty] | 16.5 | 17.5
MSX001 SBIST |  |  | Mhz |  |  | 30.0375 | 36.7125 |  |  | 25.3125 | 30.9375 |  |  |  |  | 2.5731 | 3.1449 | 2.5731 | 3.1449 | 2.5731 | 3.1449 | 2.5731 | 3.1449 | 2.5731 | 3.1449 | 2.5731 | 3.1449 | 2.5731 | 3.1449 | 2.5731 | 3.1449
MSX002 SBIST |  |  | Mhz |  |  | 30.0375 | 36.7125 | [8 empty] | 2.5731 | 3.1449 | 2.5731 | 3.1449 | 2.5731 | 3.1449 | 2.5731 | 3.1449 | 2.5731 | 3.1449 | 2.5731 | 3.1449 | 2.5731 | 3.1449 | 2.5731 | 3.1449
MSX003 SBIST |  |  | Mhz | 22.7812 | 27.8438 | 30.0375 | 36.7125 | [8 empty] | 5.1462 | 6.2898 | 5.1462 | 6.2898 | 5.1462 | 6.2898 | 5.1462 | 6.2898 | 5.1462 | 6.2898 | 5.1462 | 6.2898 | 5.1462 | 6.2898 | 5.1462 | 6.2898
MSX004 SBIST |  |  | Mhz |  |  |  |  | 16.1721 | 19.7659 |  |  | 26.37 | 32.23 |  |  | 5.1462 | 6.2898 | 5.1462 | 6.2898 | 5.1462 | 6.2898 | 5.1462 | 6.2898 | 5.1462 | 6.2898 | 5.1462 | 6.2898 | 5.1462 | 6.2898 | 5.1462 | 6.2898
MSX005 SBIST |  |  | Mhz |  |  | 30.0375 | 36.7125 | [6 empty] | 18.3938 | 22.4812 | 5.1462 | 6.2898 | 5.1462 | 6.2898 | 5.1462 | 6.2898 | 5.1462 | 6.2898 | 5.1462 | 6.2898 | 5.1462 | 6.2898 | 5.1462 | 6.2898 | 5.1462 | 6.2898
MDX001 SBIST |  |  | Mhz |  |  | 30.0375 | 36.7125 |  |  | 25.3125 | 30.9375 |  |  |  |  | 2.5731 | 3.1449 | 2.5731 | 3.1449 | 2.5731 | 3.1449 | 2.5731 | 3.1449 | 2.5731 | 3.1449 | 2.5731 | 3.1449 | 2.5731 | 3.1449 | 2.5731 | 3.1449
MDX002 SBIST |  |  | Mhz |  |  | 30.0375 | 36.7125 |  |  | 25.3125 | 30.9375 |  |  |  |  | 5.1462 | 6.2898 | 5.1462 | 6.2898 | 5.1462 | 6.2898 | 5.1462 | 6.2898 | 5.1462 | 6.2898 | 5.1462 | 6.2898 | 5.1462 | 6.2898 | 5.1462 | 6.2898
MDX003 SBIST |  |  | Mhz |  |  | 30.0375 | 36.7125 |  |  | 25.3125 | 30.9375 |  |  |  |  | 7.4673 | 9.1267 | 7.4673 | 9.1267 | 7.4673 | 9.1267 | 7.4673 | 9.1267 | 7.4673 | 9.1267 | 7.4673 | 9.1267 | 7.4673 | 9.1267 | 7.4673 | 9.1267
MDX004 SBIST |  |  | Mhz |  |  | 30.0375 | 36.7125 |  |  | 25.3125 | 30.9375 |  |  |  |  | 9.6606 | 11.8074 | 9.6606 | 11.8074 | 9.6606 | 11.8074 | 9.6606 | 11.8074 | 9.6606 | 11.8074 | 9.6606 | 11.8074 | 9.6606 | 11.8074 | 9.6606 | 11.8074
MDX005 SBIST |  |  | Mhz |  |  | 30.0375 | 36.7125 |  |  | 25.3125 | 30.9375 |  |  |  |  | 11.2221 | 13.7159 | 11.2221 | 13.7159 | 11.2221 | 13.7159 | 11.2221 | 13.7159 | 11.2221 | 13.7159 | 11.2221 | 13.7159 | 11.2221 | 13.7159 | 11.2221 | 13.7159
MDS015 SBIST |  |  | Mhz | 24.8 | 25.8 | 30.0375 | 36.7125 | [8 empty] | 11.2221 | 13.7159 | 11.2221 | 13.7159 | 11.2221 | 13.7159 | 11.2221 | 13.7159 | 11.2221 | 13.7159 | 11.2221 | 13.7159 | 11.2221 | 13.7159 | 11.2221 | 13.7159
MDX006 SBIST |  |  | Mhz |  |  | 30.0375 | 36.7125 | [8 empty] | 13.1625 | 16.0875 | 13.1625 | 16.0875 | 13.1625 | 16.0875 | 13.1625 | 16.0875 | 13.1625 | 16.0875 | 13.1625 | 16.0875 | 13.1625 | 16.0875 | 13.1625 | 16.0875
MDX007 SBIST |  |  | Mhz |  |  | 30.0375 | 36.7125 | [8 empty] | 14.976 | 18.304 | 14.976 | 18.304 | 14.976 | 18.304 | 14.976 | 18.304 | 14.976 | 18.304 | 14.976 | 18.304 | 14.976 | 18.304 | 14.976 | 18.304
MDX008 SBIST |  |  | Mhz |  |  | 30.0375 | 36.7125 | [8 empty] | 16.875 | 20.625 | 16.875 | 20.625 | 16.875 | 20.625 | 16.875 | 20.625 | 16.875 | 20.625 | 16.875 | 20.625 | 16.875 | 20.625 | 16.875 | 20.625
MDS028 SBIST |  |  | Mhz |  |  | 30.0375 | 36.7125 | 17.4 | 18.6 | [6 empty] | 16.875 | 20.625 | 16.875 | 20.625 | 16.875 | 20.625 | 16.875 | 20.625 | 16.875 | 20.625 | 16.875 | 20.625 | 16.875 | 20.625 | 16.875 | 20.625
MDX009 SBIST |  |  | Mhz | 22.7812 | 27.8438 | 30.0375 | 36.7125 | [8 empty] | 18.7312 | 22.8938 | 18.7312 | 22.8938 | 18.7312 | 22.8938 | 18.7312 | 22.8938 | 18.7312 | 22.8938 | 18.7312 | 22.8938 | 18.7312 | 22.8938 | 18.7312 | 22.8938
MDS039 SBIST |  |  | Mhz |  |  | 30.0375 | 36.7125 | [6 empty] | 18.3938 | 22.4812 | 18.7312 | 22.8938 | 18.7312 | 22.8938 | 18.7312 | 22.8938 | 18.7312 | 22.8938 | 18.7312 | 22.8938 | 18.7312 | 22.8938 | 18.7312 | 22.8938 | 18.7312 | 22.8938
MDS049 SBIST |  |  | Mhz |  |  |  |  | 16.715 | 18.75 |  |  |  |  | 18.3938 | 22.4812 | 18.7312 | 22.8938 | 18.7312 | 22.8938 | 18.7312 | 22.8938 | 18.7312 | 22.8938 | 18.7312 | 22.8938 | 18.7312 | 22.8938 | 18.7312 | 22.8938 | 18.7312 | 22.8938
MDS059 SBIST |  |  | Mhz |  |  | 30.0375 | 36.7125 | [6 empty] | 18.3938 | 22.4812 | 18.7312 | 22.8938 | 18.7312 | 22.8938 | 18.7312 | 22.8938 | 18.7312 | 22.8938 | 18.7312 | 22.8938 | 18.7312 | 22.8938 | 18.7312 | 22.8938 | 18.7312 | 22.8938
MGX001 GPU BIST | DD_KMDB0_L_INLP_BI_TDRS_PLL_JTG_UNS_MGSXXX_SI_OBS |  | Mhz | [28 empty] | 7 | 8.5
MGX002 GPU BIST | DD_KMDB0_L_INLP_BI_TDRS_PLL_JTG_UNS_MGSXXX_SI_OBS |  | Mhz | [28 empty] | 9.5 | 11.5
MGX003 GPU BIST | DD_KMDB0_L_INLP_BI_TDRS_PLL_JTG_UNS_MGSXXX_SI_OBS |  | Mhz | [28 empty] | 12.5 | 14
MGX004 GPU BIST | DD_KMDB0_L_INLP_BI_TDRS_PLL_JTG_UNS_MGSXXX_SI_OBS |  | Mhz | [28 empty] | 15 | 16.5
MGX006 GPU BIST | DD_KMDB0_L_INLP_BI_TDRS_PLL_JTG_UNS_MGSXXX_SI_OBS |  | Mhz | [28 empty] | 17.5 | 19
MGX007 GPU BIST | DD_KMDB0_L_INLP_BI_TDRS_PLL_JTG_UNS_MGSXXX_SI_OBS |  | Mhz | [28 empty] | 19 | 20.5
MGX008 GPU BIST | DD_KMDB0_L_INLP_BI_TDRS_PLL_JTG_UNS_MGSXXX_SI_OBS |  | Mhz | [28 empty] | 20 | 22
MGX009 GPU BIST | DD_KMDB0_L_INLP_BI_TDRS_PLL_JTG_UNS_MGSXXX_SI_OBS |  | Mhz | [28 empty] | 21.5 | 23
MGX00A GPU BIST | DD_KMDB0_L_INLP_BI_TDRS_PLL_JTG_UNS_MGSXXX_SI_OBS |  | Mhz | [28 empty] | 23 | 24.5
MGX00B GPU BIST | DD_KMDB0_L_INLP_BI_TDRS_PLL_JTG_UNS_MGSXXX_SI_OBS |  | Mhz | [28 empty] | 24.5 | 26
MGX00C GPU BIST | DD_KMDB0_L_INLP_BI_TDRS_PLL_JTG_UNS_MGSXXX_SI_OBS |  | Mhz | [28 empty] | 25.5 | 27
MGX00D GPU BIST | DD_KMDB0_L_INLP_BI_TDRS_PLL_JTG_UNS_MGSXXX_SI_OBS |  | Mhz | [28 empty] | 26.5 | 28
MGX00E GPU BIST | DD_KMDB0_L_INLP_BI_TDRS_PLL_JTG_UNS_MGSXXX_SI_OBS |  | Mhz | [28 empty] | 27.5 | 29
MGX00F GPU BIST | DD_KMDB0_L_INLP_BI_TDRS_PLL_JTG_UNS_MGSXXX_SI_OBS |  | Mhz | [28 empty] | 29 | 30.5
MSX001 GPU BIST | DD_KMDB0_L_INLP_BI_TDRS_PLL_JTG_UNS_MGSXXX_SI_OBS |  | Mhz |  |  | 32.5 | 34 | 17 | 18.5 | 27.5 | 29 |  |  | 19.8 | 21.2
MSX002 GPU BIST | DD_KMDB0_L_INLP_BI_TDRS_PLL_JTG_UNS_MGSXXX_SI_OBS |  | Mhz |  |  | 32.5 | 34 | 17 | 18.5 | 27.5 | 29 |  |  | 19.8 | 21.2
MSX003 GPU BIST | DD_KMDB0_L_INLP_BI_TDRS_PLL_JTG_UNS_MGSXXX_SI_OBS |  | Mhz |  |  | 32.5 | 34 | 17 | 18.5 | 27.5 | 29 |  |  | 19.8 | 21.2
MSX004 GPU BIST | DD_KMDB0_L_INLP_BI_TDRS_PLL_JTG_UNS_MGSXXX_SI_OBS |  | Mhz |  |  | 32.5 | 34 | 17 | 18.5 | 27.5 | 29 |  |  | 19.8 | 21.2
MSX005 GPU BIST | DD_KMDB0_L_INLP_BI_TDRS_PLL_JTG_UNS_MGSXXX_SI_OBS |  | Mhz |  |  | 32.5 | 34 | 17 | 18.5 | 27.5 | 29 |  |  | 19.8 | 21.2
MGX001 GPU TD |  |  | Mhz | [28 empty] | 7 | 8.5
MGX002 GPU TD |  |  | Mhz | [28 empty] | 9.5 | 11.5
MGX003 GPU TD |  |  | Mhz | [28 empty] | 12.5 | 14
MGX004 GPU TD |  |  | Mhz | [28 empty] | 15 | 16.5
MGX006 GPU TD |  |  | Mhz | [28 empty] | 17.5 | 19
MGX007 GPU TD |  |  | Mhz | [28 empty] | 19 | 20.5
MGX008 GPU TD |  |  | Mhz | [28 empty] | 20 | 22
MGX009 GPU TD |  |  | Mhz | [28 empty] | 21.5 | 23
MGX00A GPU TD |  |  | Mhz | [28 empty] | 23 | 24.5
MGX00B GPU TD |  |  | Mhz | [28 empty] | 24.5 | 26
MGX00C GPU TD |  |  | Mhz | [28 empty] | 25.5 | 27
MGX00D GPU TD |  |  | Mhz | [28 empty] | 26.5 | 28
MGX00E GPU TD |  |  | Mhz | [28 empty] | 27.5 | 29
MGX00F GPU TD |  |  | Mhz | [28 empty] | 29 | 30.5
MSX001 GPU TD |  |  | Mhz |  |  | 32.5 | 34 | 17 | 18.5 | 27.5 | 29 |  |  | 19.8 | 21.2
MEX000 CPU BIST |  |  | Mhz | [28 empty] | 1.35 | 1.65
MEX000RET CPU BIST |  |  | Mhz | [28 empty] | 1.35 | 1.65
MEXEVS CPU BIST |  |  | Mhz | [28 empty] | 1.35 | 1.65
MEX001 CPU BIST |  |  | Mhz | [28 empty] | 13.67 | 16.71
MEX002 CPU BIST |  |  | Mhz | [28 empty] | 16.2 | 19.8
MEX003 CPU BIST |  |  | Mhz | [28 empty] | 22.28 | 27.23
MEX004 CPU BIST |  |  | Mhz | [28 empty] | 27.84 | 34.03
MEX005 CPU BIST |  |  | Mhz | [28 empty] | 32.4 | 39.6
MEX006 CPU BIST |  |  | Mhz | [28 empty] | 37.13 | 45.38
MEX007 CPU BIST |  |  | Mhz | [28 empty] | 41.34 | 50.53
MEX008 CPU BIST |  |  | Mhz | [28 empty] | 42.86 | 52.39
MEX009 CPU BIST |  |  | Mhz | [28 empty] | 44.55 | 54.45
MPX000 CPU BIST |  |  | Mhz | [28 empty] | 1.35 | 1.65
MPX000RET CPU BIST |  |  | Mhz | [28 empty] | 1.35 | 1.65
MPXEVS CPU BIST |  |  | Mhz | [28 empty] | 1.35 | 1.65
MPX001 CPU BIST |  |  | Mhz | [28 empty] | 20.25 | 24.75
MPX002 CPU BIST |  |  | Mhz | [28 empty] | 24.3 | 29.7
MPX003 CPU BIST |  |  | Mhz | [28 empty] | 28.69 | 35.06
MPX004 CPU BIST |  |  | Mhz | [28 empty] | 32.91 | 40.22
MPX005 CPU BIST |  |  | Mhz | [28 empty] | 37.13 | 45.38
MPX006 CPU BIST |  |  | Mhz | [28 empty] | 41.34 | 50.53
MPX007 CPU BIST |  |  | Mhz | [28 empty] | 45.23 | 55.28
MPX008 CPU BIST |  |  | Mhz | [28 empty] | 48.77 | 59.61
MPX009 CPU BIST |  |  | Mhz | [28 empty] | 51.98 | 63.53
MPX00A CPU BIST |  |  | Mhz | [28 empty] | 55.18 | 67.44
MPX00B CPU BIST |  |  | Mhz | [28 empty] | 57.54 | 70.33
MPX00C CPU BIST |  |  | Mhz | [28 empty] | 60.08 | 73.43
MPX00D CPU BIST |  |  | Mhz | [28 empty] | 62.1 | 75.9
MPX00E CPU BIST |  |  | Mhz | [28 empty] | 62.94 | 76.93
MPX00F CPU BIST |  |  | Mhz | [28 empty] | 63.45 | 77.55
MPX00G CPU BIST |  |  | Mhz | [28 empty] | 63.79 | 77.96
MPX00H CPU BIST |  |  | Mhz | [28 empty] | 64.46 | 78.79
MPX00I CPU BIST |  |  | Mhz | [28 empty] | 65.31 | 79.82
MPX00J CPU BIST |  |  | Mhz | [28 empty] | 73 | 75
MPX00K CPU BIST |  |  | Mhz | [28 empty] | 74 | 76
MPX00L CPU BIST |  |  | Mhz | [28 empty] | 75 | 76
MPX00M CPU BIST |  |  | Mhz | [28 empty] | 76 | 77
MEX001 CPU TD DIV166 |  |  | Mhz | [28 empty] | 12.11 | 13.39
MEX002 CPU TD DIV166 |  |  | Mhz | [28 empty] | 16.57 | 18.31
MEX003 CPU TD DIV166 |  |  | Mhz | [28 empty] | 20.84 | 23.03
MEX004 CPU TD DIV166 |  |  | Mhz | [28 empty] | 25.29 | 27.96
MEX005 CPU TD DIV166 |  |  | Mhz | [28 empty] | 31.35 | 34.65
MEX006 CPU TD DIV166 |  |  | Mhz | [28 empty] | 35.98 | 39.77
MEX007 CPU TD DIV166 |  |  | Mhz | [28 empty] | 38.48 | 42.53
MEX008 CPU TD DIV166 |  |  | Mhz | [28 empty] | 38.48 | 42.53
MEX009 CPU TD DIV166 |  |  | Mhz | [28 empty] | 38.48 | 42.53
MEX001 CPU TD DIV422 |  |  | Mhz | [28 empty] | 3.42 | 4.18
MEX002 CPU TD DIV422 |  |  | Mhz | [28 empty] | 4.05 | 4.95
MEX003 CPU TD DIV422 |  |  | Mhz | [28 empty] | 5.57 | 6.81
MEX004 CPU TD DIV422 |  |  | Mhz | [28 empty] | 6.96 | 8.51
MEX005 CPU TD DIV422 |  |  | Mhz | [28 empty] | 8.1 | 9.9
MEX006 CPU TD DIV422 |  |  | Mhz | [28 empty] | 9.28 | 11.34
MEX007 CPU TD DIV422 |  |  | Mhz | [28 empty] | 10.34 | 12.63
MEX008 CPU TD DIV422 |  |  | Mhz | [28 empty] | 10.72 | 13.1
MEX009 CPU TD DIV422 |  |  | Mhz | [28 empty] | 11.14 | 13.61
MPX001 CPU TD DIV166 |  |  | Mhz | [28 empty] | 12.65 | 13.98
MPX002 CPU TD DIV166 |  |  | Mhz | [28 empty] | 19.42 | 21.46
MPX003 CPU TD DIV166 |  |  | Mhz | [28 empty] | 23.87 | 26.38
MPX004 CPU TD DIV166 |  |  | Mhz | [28 empty] | 28.68 | 31.7
MPX005 CPU TD DIV166 |  |  | Mhz | [28 empty] | 32.95 | 36.42
MPX006 CPU TD DIV166 |  |  | Mhz | [28 empty] | 37.23 | 41.15
MPX007 CPU TD DIV166 |  |  | Mhz | [28 empty] | 41.86 | 46.27
MPX008 CPU TD DIV166 |  |  | Mhz | [28 empty] | 45.6 | 50.4
MPX009 CPU TD DIV166 |  |  | Mhz | [28 empty] | 48.98 | 54.14
MPX00A CPU TD DIV166 |  |  | Mhz | [28 empty] | 52.19 | 57.68
MPX00B CPU TD DIV166 |  |  | Mhz | [28 empty] | 55.22 | 61.03
MPX00C CPU TD DIV166 |  |  | Mhz | [28 empty] | 57.53 | 63.59
MPX00D CPU TD DIV166 |  |  | Mhz | [28 empty] | 59.32 | 65.56
MPX00E CPU TD DIV166 |  |  | Mhz | [28 empty] | 60.92 | 67.33
MPX00F CPU TD DIV166 |  |  | Mhz | [28 empty] | 61.81 | 68.32
MPX00G CPU TD DIV166 |  |  | Mhz | [28 empty] | 62.52 | 69.1
MPX00H CPU TD DIV166 |  |  | Mhz | [28 empty] | 63.23 | 69.89
MPX00I CPU TD DIV166 |  |  | Mhz | [28 empty] | 62.52 | 69.1
MPX00J CPU TD DIV166 |  |  | Mhz | [28 empty] | 63.23 | 69.89
MPX00K CPU TD DIV166 |  |  | Mhz | [28 empty] | 63.23 | 69.89
MPX00L CPU TD DIV166 |  |  | Mhz | [28 empty] | 75 | 76
MPX00M CPU TD DIV166 |  |  | Mhz | [28 empty] | 76 | 77
MPX001 CPU TD DIV422 |  |  | Mhz | [28 empty] | 5.06 | 6.19
MPX002 CPU TD DIV422 |  |  | Mhz | [28 empty] | 6.08 | 7.43
MPX003 CPU TD DIV422 |  |  | Mhz | [28 empty] | 7.17 | 8.77
MPX004 CPU TD DIV422 |  |  | Mhz | [28 empty] | 8.23 | 10.05
MPX005 CPU TD DIV422 |  |  | Mhz | [28 empty] | 9.28 | 11.34
MPX006 CPU TD DIV422 |  |  | Mhz | [28 empty] | 10.34 | 12.63
MPX007 CPU TD DIV422 |  |  | Mhz | [28 empty] | 11.31 | 13.82
MPX008 CPU TD DIV422 |  |  | Mhz | [28 empty] | 12.19 | 14.9
MPX009 CPU TD DIV422 |  |  | Mhz | [28 empty] | 12.99 | 15.88
MPX00A CPU TD DIV422 |  |  | Mhz | [28 empty] | 13.8 | 16.86
MPX00B CPU TD DIV422 |  |  | Mhz | [28 empty] | 14.39 | 17.58
MPX00C CPU TD DIV422 |  |  | Mhz | [28 empty] | 15.02 | 18.36
MPX00D CPU TD DIV422 |  |  | Mhz | [28 empty] | 15.53 | 18.98
MPX00E CPU TD DIV422 |  |  | Mhz | [28 empty] | 15.74 | 19.23
MPX00F CPU TD DIV422 |  |  | Mhz | [28 empty] | 15.86 | 19.39
MPX00G CPU TD DIV422 |  |  | Mhz | [28 empty] | 15.95 | 19.49
MPX00H CPU TD DIV422 |  |  | Mhz | [28 empty] | 16.12 | 19.7
MPX00I CPU TD DIV422 |  |  | Mhz | [28 empty] | 16.33 | 19.95
MPX00J CPU TD DIV422 |  |  | Mhz | [28 empty] | 18 | 19
MPX00K CPU TD DIV422 |  |  | Mhz | [28 empty] | 18.3 | 19.3
MPX00L CPU TD DIV422 |  |  | Mhz | [28 empty] | 75 | 76
MPX00M CPU TD DIV422 |  |  | Mhz | [28 empty] | 76 | 77
MSX001 BIST | DD_KMDA0_S_IN01_BI_XXXX_PLL_JTG_UNS_ALLFRV_SI_MSOBS |  | Mhz | 24 | 26.6 | 31.7 | 35 | 16.2 | 18.8 | 26.7 | 29.5 | 27.8 | 30.8 | 19.4 | 21.5 | [16 empty] | 17.38 | 21.24 | 7.4 | 8.2 | 5.1 | 5.8 | 21.3 | 23.6 | 12 | 13.2
MSX002 BIST | DD_KMDA0_S_IN01_BI_XXXX_PLL_JTG_UNS_ALLFRV_SI_MSOBS |  | Mhz | 24 | 26.6 | 31.7 | 35 | 16.2 | 18.8 | 26.7 | 29.5 | 27.8 | 30.8 | 19.4 | 21.5 | [16 empty] | 17.72 | 21.66 | 7.4 | 8.2 | 8.2 | 9 | 21.3 | 23.6 | 12 | 13.2
MSX003 BIST | DD_KMDA0_S_IN01_BI_XXXX_PLL_JTG_UNS_ALLFRV_SI_MSOBS |  | Mhz | 24 | 26.6 | 31.7 | 35 | 16.2 | 18.8 | 26.7 | 29.5 | 27.8 | 30.8 | 19.4 | 21.5 | [18 empty] | 7.4 | 8.2 | 9.3 | 10.3 | 21.3 | 23.6 | 12 | 13.2
MSX004 BIST | DD_KMDA0_S_IN01_BI_XXXX_PLL_JTG_UNS_ALLFRV_SI_MSOBS |  | Mhz | 24 | 26.6 | 31.7 | 35 | 16.2 | 18.8 | 26.7 | 29.5 | 27.8 | 30.8 | 19.4 | 21.5 | [18 empty] | 7.4 | 8.2 | 9.3 | 10.3 | 21.3 | 23.6 | 12 | 13.2
MSX005 BIST | DD_KMDA0_S_IN01_BI_XXXX_PLL_JTG_UNS_ALLFRV_SI_MSOBS |  | Mhz | 24 | 26.6 | 31.7 | 35 | 16.2 | 18.8 | 26.7 | 29.5 | 27.8 | 30.8 | 19.4 | 21.5 | [18 empty] | 7.4 | 8.2 | 9.3 | 10.3 | 21.3 | 23.6 | 12 | 13.2
MSX001 TD CDCS |  |  | Mhz
MSX002 TD CDCS |  |  | Mhz
MSX003 TD CDCS |  |  | Mhz
MSX004 TD CDCS |  |  | Mhz
MSX005 TD CDCS |  |  | Mhz
MSX001 TD CSA0 |  |  | Mhz | 24.8 | 25.8 | 32.8 | 33.8 | 17.4 | 18.2 | 27.5 | 28.5 | 28.8 | 29.8 | 20 | 21 | [18 empty] | 7.4 | 8.2 |  |  |  |  | 12 | 13 | [10 empty] | 12 | 13 | 12 | 13
MSX002 TD CSA0 |  |  | Mhz | 24.8 | 25.8 | 32.8 | 33.8 | 17.4 | 18.2 | 27.5 | 28.5 | 28.8 | 29.8 | 20 | 21 | [18 empty] | 7.4 | 8.2 |  |  |  |  | 12 | 13 | [10 empty] | 12 | 13 | 12 | 13
MSX003 TD CSA0 |  |  | Mhz |  |  | 32.8 | 33.8 | 17.4 | 18.2 | 27.5 | 28.5 | 28.8 | 29.8 | 20 | 21 | [18 empty] | 7.4 | 8.2 |  |  |  |  | 12 | 13 | [10 empty] | 12 | 13 | 12 | 13
MSX004 TD CSA0 |  |  | Mhz |  |  | 32.8 | 33.8 | 17.4 | 18.2 | 27.5 | 28.5 | 28.8 | 29.8 | 20 | 21 | [18 empty] | 7.4 | 8.2 |  |  |  |  | 12 | 13 | [10 empty] | 12 | 13 | 12 | 13
MSX005 TD CSA0 |  |  | Mhz |  |  | 32.8 | 33.8 | 17.4 | 18.2 | 27.5 | 28.5 | 28.8 | 29.8 | 20 | 21 | [18 empty] | 7.4 | 8.2 |  |  |  |  | 12 | 13 | [10 empty] | 12 | 13 | 12 | 13
MSX001 TD CSC0 |  |  | Mhz | 24.8 | 25.8 | 32.8 | 33.8 |  |  | 27.5 | 28.5 | 28.8 | 29.8 | [22 empty] | 8 | 9 | 22 | 23 | 12 | 13 | [10 empty] | 12 | 13 | 12 | 13
MSX002 TD CSC0 |  |  | Mhz | 24.8 | 25.8 | 32.8 | 33.8 |  |  | 27.5 | 28.5 | 28.8 | 29.8 | [22 empty] | 8 | 9 | 22 | 23 | 12 | 13 | [10 empty] | 12 | 13 | 12 | 13
MSX003 TD CSC0 |  |  | Mhz | 24.8 | 25.8 | 32.8 | 33.8 |  |  | 27.5 | 28.5 | 28.8 | 29.8 | [22 empty] | 8 | 9 | 22 | 23 | 12 | 13 | [10 empty] | 12 | 13 | 12 | 13
MSX004 TD CSC0 |  |  | Mhz | 24.8 | 25.8 | 32.8 | 33.8 | 17.4 | 18.2 | 27.5 | 28.5 | 28.8 | 29.8 | [22 empty] | 8 | 9 | 22 | 23 | 12 | 13 | [10 empty] | 12 | 13 | 12 | 13
MSX005 TD CSC0 |  |  | Mhz | 24.8 | 25.8 | 32.8 | 33.8 |  |  | 27.5 | 28.5 | 28.8 | 29.8 | [22 empty] | 8 | 9 | 22 | 23 | 12 | 13 | [10 empty] | 12 | 13 | 12 | 13
MSX001 TD CA00 |  |  | Mhz |  |  | 32.5 | 34.5 |  |  | 27.5 | 29 | [28 empty] | 12 | 13 | 12.5 | 14 | 10.8 | 12 | [6 empty] | 12 | 13 | 12 | 13
MSX002 TD CA00 |  |  | Mhz |  |  | 32.5 | 34.5 |  |  | 27.5 | 29 | [28 empty] | 12 | 13 | 12.5 | 14 | 10.8 | 12 | [6 empty] | 12 | 13 | 12 | 13
MSX003 TD CA00 |  |  | Mhz |  |  | 32.5 | 34.5 |  |  | 27.5 | 29 | [28 empty] | 12 | 13 | 12.5 | 14 | 10.8 | 12 | [6 empty] | 12 | 13 | 12 | 13
MSX004 TD CA00 |  |  | Mhz |  |  | 32.5 | 34.5 | 17.2 | 19 | 27.5 | 29 | [28 empty] | 12 | 13 | 12.5 | 14 | 10.8 | 12 | [6 empty] | 12 | 13 | 12 | 13
MSX005 TD CA00 |  |  | Mhz |  |  | 32.5 | 34.5 |  |  | 27.5 | 29 |  |  | 19.8 | 21 | [24 empty] | 12 | 13 | 12.5 | 14 | 10.8 | 12 | [6 empty] | 12 | 13 | 12 | 13
MSX001 TD CHI1 |  |  | Mhz
MSX002 TD CHI1 |  |  | Mhz
MSX003 TD CHI1 |  |  | Mhz
MSX004 TD CHI1 |  |  | Mhz
MSX005 TD CHI1 |  |  | Mhz
MSX001 TD CHI2 |  |  | Mhz
MSX002 TD CHI2 |  |  | Mhz
MSX003 TD CHI2 |  |  | Mhz
MSX004 TD CHI2 |  |  | Mhz
MSX005 TD CHI2 |  |  | Mhz
MSX001 TD CXTA |  |  | Mhz
MSX002 TD CXTA |  |  | Mhz
MSX003 TD CXTA |  |  | Mhz
MSX004 TD CXTA |  |  | Mhz
MSX005 TD CXTA |  |  | Mhz
MSX001 TD CXTB |  |  | Mhz
MSX002 TD CXTB |  |  | Mhz
MSX003 TD CXTB |  |  | Mhz
MSX004 TD CXTB |  |  | Mhz
MSX005 TD CXTB |  |  | Mhz
MSX001 TD CXTC |  |  | Mhz
MSX002 TD CXTC |  |  | Mhz
MSX003 TD CXTC |  |  | Mhz
MSX004 TD CXTC |  |  | Mhz
MSX005 TD CXTC |  |  | Mhz
MSX001 TD CXTD |  |  | Mhz
MSX001 TD CXTD |  |  | Mhz
MSX001 TD CXTD |  |  | Mhz
MSX001 TD CXTD |  |  | Mhz
MSX001 TD CXTD |  |  | Mhz
MSX001 TD CXTE |  |  | Mhz
MSX001 TD CXTE |  |  | Mhz
MSX001 TD CXTE |  |  | Mhz
MSX001 TD CXTE |  |  | Mhz
MSX001 TD CXTE |  |  | Mhz
MSX001 TD CXTF |  |  | Mhz
MSX001 TD CXTF |  |  | Mhz
MSX001 TD CXTF |  |  | Mhz
MSX001 TD CXTF |  |  | Mhz
MSX001 TD CXTF |  |  | Mhz
MSX001 TD CXTG |  |  | Mhz
MSX001 TD CXTG |  |  | Mhz
MSX001 TD CXTG |  |  | Mhz
MSX001 TD CXTG |  |  | Mhz
MSX001 TD CXTG |  |  | Mhz
MSX001 TD CXTH |  |  | Mhz
MSX001 TD CXTH |  |  | Mhz
MSX001 TD CXTH |  |  | Mhz
MSX001 TD CXTH |  |  | Mhz
MSX001 TD CXTH |  |  | Mhz
MCX001 TD CSC0 |  |  | Mhz
MCX001 TD CHI1 |  |  | Mhz | 24.8 | 26 | 32.8 | 34 |  |  | 27.7 | 29.5 | 28.8 | 29.5 | 20 | 21 | [18 empty] | 7 | 8 | 9 | 10.2 | 22 | 23 | 24 | 25 | [10 empty] | 12 | 13 | 12 | 13
MIX001 BIST | DD_KMDA0_S_IN01_BI_XXXX_PLL_JTG_UNS_ALLFRV_SI_MSOBS |  | Mhz |  |  | 24 | 26.6 | 16.2 | 18.8 | 27.7 | 29.5 | 27.8 | 30.8 | 19.4 | 21.5 | [18 empty] | 8.2 | 9.1 | 5.1 | 5.8 | 11.8 | 13.2 | 12 | 13.2
MIX002 BIST | DD_KMDA0_S_IN01_BI_XXXX_PLL_JTG_UNS_ALLFRV_SI_MSOBS |  | Mhz |  |  | 24 | 26.6 | 1.9 | 2.2 | 27.7 | 29.5 | 27.8 | 30.8 | 19.4 | 21.5 | [18 empty] | 12.2 | 13.5 | 8.2 | 9 | 14.2 | 15.8 | 14.2 | 15.8
MIX003 BIST | DD_KMDA0_S_IN01_BI_XXXX_PLL_JTG_UNS_ALLFRV_SI_MSOBS |  | Mhz |  |  | 24 | 26.6 | 1.9 | 2.2 | 27.7 | 29.5 | 27.8 | 30.8 | 19.4 | 21.5 | [18 empty] | 16.2 | 18.8 | 9.3 | 10.3 | 21.3 | 23.6 | 21.4 | 23.7
MIX004 BIST | DD_KMDA0_S_IN01_BI_XXXX_PLL_JTG_UNS_ALLFRV_SI_MSOBS |  | Mhz |  |  | 24 | 26.6 | 1.9 | 2.2 | 27.7 | 29.5 | 27.8 | 30.8 | 19.4 | 21.5 | [18 empty] | 16.2 | 18.8 | 9.3 | 10.3 | 24.3 | 26.9 | 24.3 | 27
MIX001 TD CDSP |  |  | Mhz | 24.8 | 26 | 32.8 | 34 |  |  | 27.7 | 29.5 |  |  | 20 | 21 | [18 empty] | 8 | 9 | 5 | 6 | 9 | 10.4 | 9 | 10.4 | [10 empty] | 12 | 13 | 12 | 13
MIX002 TD CDSP |  |  | Mhz | 24.8 | 26 | 32.8 | 34 |  |  | 27.7 | 29.5 | 28.6 | 29.5 | 20 | 21 | [18 empty] | 12 | 13.4 | 8 | 9 | 14.5 | 15.5 | 14.5 | 15.5 | [10 empty] | 12 | 13 | 12 | 13
MIX003 TD CDSP |  |  | Mhz | 24.8 | 26 | 32.8 | 34 |  |  | 27.7 | 29.5 |  |  | 20 | 21 | [18 empty] | 16.5 | 17.5 | 9.5 | 10.5 | 22 | 23 | 22 | 23 | [10 empty] | 12 | 13 | 12 | 13
MIX004 TD CDSP |  |  | Mhz | 24.8 | 26 | 32.8 | 34 |  |  | 27.7 | 29.5 |  |  | 20 | 21 | [18 empty] | 16.5 | 17.5 | 9.5 | 10.5 | 25 | 26 | 25 | 26 | [10 empty] | 12 | 13 | 12 | 13
MDX001 BIST | DD_KMDA0_S_IN01_BI_XXXX_PLL_JTG_UNS_ALLFRV_SI_MDOBS |  | Mhz | [12 empty] | 10.8 | 12 | 10.8 | 12 | 10.8 | 12 | 10.8 | 12 | 10.8 | 12 | 10.8 | 12 | 10.8 | 12 | 10.8 | 12
MDX002 BIST | DD_KMDA0_S_IN01_BI_XXXX_PLL_JTG_UNS_ALLFRV_SI_MDOBS |  | Mhz | [12 empty] | 21.7 | 24 | 21.7 | 24 | 21.7 | 24 | 21.7 | 24 | 21.7 | 24 | 21.7 | 24 | 21.7 | 24 | 21.7 | 24
MDX003 BIST | DD_KMDA0_S_IN01_BI_XXXX_PLL_JTG_UNS_ALLFRV_SI_MDOBS |  | Mhz | [12 empty] | 31.5 | 34.8 | 31.5 | 34.8 | 31.5 | 34.8 | 31.5 | 34.8 | 31.5 | 34.8 | 31.5 | 34.8 | 31.5 | 34.8 | 31.5 | 34.8
MDX004 BIST | DD_KMDA0_S_IN01_BI_XXXX_PLL_JTG_UNS_ALLFRV_SI_MDOBS |  | Mhz | [12 empty] | 41.7 | 46.2 | 41.7 | 46.2 | 41.7 | 46.2 | 41.7 | 46.2 | 41.7 | 46.2 | 41.7 | 46.2 | 41.7 | 46.2 | 41.7 | 46.2
MDX005 BIST | DD_KMDA0_S_IN01_BI_XXXX_PLL_JTG_UNS_ALLFRV_SI_MDOBS |  | Mhz | [12 empty] | 47.3 | 52.4 | 47.3 | 52.4 | 47.3 | 52.4 | 47.3 | 52.4 | 47.3 | 52.4 | 47.3 | 52.4 | 47.3 | 52.4 | 47.3 | 52.4
MDX006 BIST | DD_KMDA0_S_IN01_BI_XXXX_PLL_JTG_UNS_ALLFRV_SI_MDOBS |  | Mhz | [12 empty] | 57.5 | 59.5 | 57.5 | 59.5 | 57.5 | 59.5 | 57.5 | 59.5 | 57.5 | 59.5 | 57.5 | 59.5 | 57.5 | 59.5 | 57.5 | 59.5
MDX007 BIST | DD_KMDA0_S_IN01_BI_XXXX_PLL_JTG_UNS_ALLFRV_SI_MDOBS |  | Mhz | [12 empty] | 65.5 | 67.5 | 65.5 | 67.5 | 65.5 | 67.5 | 65.5 | 67.5 | 65.5 | 67.5 | 65.5 | 67.5 | 65.5 | 67.5 | 65.5 | 67.5
MDX008 BIST | DD_KMDA0_S_IN01_BI_XXXX_PLL_JTG_UNS_ALLFRV_SI_MDOBS |  | Mhz | [12 empty] | 73 | 77 | 73 | 77 | 73 | 77 | 73 | 77 | 73 | 77 | 73 | 77 | 73 | 77 | 73 | 77
MDX009 BIST | DD_KMDA0_S_IN01_BI_XXXX_PLL_JTG_UNS_ALLFRV_SI_MDOBS |  | Mhz | [12 empty] | 81 | 85 | 81 | 85 | 81 | 85 | 81 | 85 | 81 | 85 | 81 | 85 | 81 | 85 | 81 | 85
MDX001 TD CDCS |  |  | Mhz | [6 empty] | 17.5 | 28.8 |  |  | 19.8 | 21 | 2 | 3.5 | 2 | 3.5 | 2 | 3.5 | 2 | 3.5 | 2 | 3.5 | 2 | 3.5 | 2 | 3.5 | 2 | 3.5 |  |  | 24: 12; 25: 13 | [10 empty] | 12 | 13 | 12 | 13
MDX002 TD CDCS |  |  | Mhz | 32.5 | 33.8 |  |  |  |  | 17.5 | 28.8 |  |  | 19.8 | 21 | 5 | 6.2 | 5 | 6.2 | 5 | 6.2 | 5 | 6.2 | 5 | 6.2 | 5 | 6.2 | 5 | 6.2 | 5 | 6.2 |  |  | 24: 12; 25: 13 | [10 empty] | 12 | 13 | 12 | 13
MDX003 TD CDCS |  |  | Mhz |  |  | 32.5 | 33.8 |  |  | 17.5 | 28.8 |  |  | 19.8 | 21 | 7.5 | 8.6 | 7.5 | 8.6 | 7.5 | 8.6 | 7.5 | 8.6 | 7.5 | 8.6 | 7.5 | 8.6 | 7.5 | 8.6 | 7.5 | 8.6 |  |  | 24: 12; 25: 13 | [10 empty] | 12 | 13 | 12 | 13
MDX004 TD CDCS |  |  | Mhz | [6 empty] | 17.5 | 28.8 |  |  | 19.8 | 21 | 10 | 11.5 | 10 | 11.5 | 10 | 11.5 | 10 | 11.5 | 10 | 11.5 | 10 | 11.5 | 10 | 11.5 | 10 | 11.5 |  |  | 24: 12; 25: 13 | [10 empty] | 12 | 13 | 12 | 13
MDX005 TD CDCS |  |  | Mhz | 24.5 | 25.8 |  |  |  |  | 17.5 | 28.8 |  |  | 19.8 | 21 | 11.8 | 13 | 11.8 | 13 | 11.8 | 13 | 11.8 | 13 | 11.8 | 13 | 11.8 | 13 | 11.8 | 13 | 11.8 | 13 |  |  | 24: 12; 25: 13 | [10 empty] | 12 | 13 | 12 | 13
MDX006 TD CDCS |  |  | Mhz | [6 empty] | 17.5 | 28.8 | 28.4 | 29.8 | 19.8 | 21 | 14 | 15.2 | 14 | 15.2 | 14 | 15.2 | 14 | 15.2 | 14 | 15.2 | 14 | 15.2 | 14 | 15.2 | 14 | 15.2 |  |  | 24: 12; 25: 13 | [10 empty] | 12 | 13 | 12 | 13
MDX007 TD CDCS |  |  | Mhz |  |  | 32.5 | 33.8 |  |  | 17.5 | 28.8 |  |  | 19.8 | 21 | 16 | 17.2 | 16 | 17.2 | 16 | 17.2 | 16 | 17.2 | 16 | 17.2 | 16 | 17.2 | 16 | 17.2 | 16 | 17.2 |  |  | 24: 12; 25: 13 | [10 empty] | 12 | 13 | 12 | 13
MDX008 TD CDCS |  |  | Mhz |  |  |  |  | 17.4 | 18.5 | 17.5 | 28.8 |  |  | 19.8 | 21 | 18 | 19.4 | 18 | 19.4 | 18 | 19.4 | 18 | 19.4 | 18 | 19.4 | 18 | 19.4 | 18 | 19.4 | 18 | 19.4 |  |  | 24: 12; 25: 13 | [10 empty] | 12 | 13 | 12 | 13
MDX009 TD CDCS |  |  | Mhz | [6 empty] | 17.5 | 28.8 |  |  | 19.8 | 21 | 20.2 | 21.4 | 20.2 | 21.4 | 20.2 | 21.4 | 20.2 | 21.4 | 20.2 | 21.4 | 20.2 | 21.4 | 20.2 | 21.4 | 20.2 | 21.4 |  |  | 24: 12; 25: 13 | [10 empty] | 12 | 13 | 12 | 13
MRX001 BIST | DD_KMDA0_S_IN01_BI_XXXX_PLL_JTG_UNS_ALLFRV_SI_MSOBS |  | Mhz |  |  | 24 | 26.6 | 16.2 | 18.8 | 23.2 | 25.7 | 27.8 | 30.8 | 19.4 | 21.5 | [18 empty] | 7.4 | 8.2 | 5.1 | 5.8 | 21.3 | 23.6 | 12 | 13.2
MRX001 TD CPMF |  |  | Mhz |  |  | 32.8 | 33.8 |  |  | 27.5 | 28.5 |  |  | 20 | 21 | [18 empty] | 24: 24; 25: 25 | [10 empty] | 12 | 13 | 12 | 13
MLX001 TD CLA0 |  |  | Mhz |  |  | 32.5 | 33.8 |  |  | 27.7 | 29.5 | [22 empty] | 7.5 | 8.2 |  |  | 22 | 23 | 24 | 25 | [10 empty] | 12 | 13 | 12 | 13
MLX001 TD CLB0 |  |  | Mhz |  |  | 32.5 | 33.8 |  |  | 27.7 | 29.5 | [22 empty] | 22: 22; 23: 23; 24: 24; 25: 25 | [10 empty] | 12 | 13 | 12 | 13
MFX001 TD CHI1 |  |  | Mhz
MFX001 TD CHI2 |  |  | Mhz | 24.8 | 26 |  |  | 17 | 18.5 | 27.7 | 29.5 | [22 empty] | 7 | 8 | 9 | 10.2 |  |  | 25 | 25 | [10 empty] | 12 | 13 | 12 | 13
MFX001 TD CHI3 |  |  | Mhz |  |  | 33 | 34 | [26 empty] | 7: 7.5; 8: 8.5; 24: 10; 25: 11 | [10 empty] | 12 | 13 | 12 | 13
MPX001 BIST | DD_KMDA0_S_IN01_BI_XXXX_PLL_JTG_UNS_ALLFRV_SI_MPOBS |  | Mhz | [38 empty] | 12.3 | 14.3 | 10.2 | 12.2 | 12.3 | 14.3 | 10.2 | 12.2
MPX002 BIST | DD_KMDA0_S_IN01_BI_XXXX_PLL_JTG_UNS_ALLFRV_SI_MPOBS |  | Mhz | [38 empty] | 15 | 17 | 12.3 | 14.3 | 15 | 17 | 12.3 | 14.3
MPX003 BIST | DD_KMDA0_S_IN01_BI_XXXX_PLL_JTG_UNS_ALLFRV_SI_MPOBS |  | Mhz | [38 empty] | 17.5 | 19.5 | 14 | 16 | 17.5 | 19.5 | 14 | 16
MPX004 BIST | DD_KMDA0_S_IN01_BI_XXXX_PLL_JTG_UNS_ALLFRV_SI_MPOBS |  | Mhz | [38 empty] | 20 | 22 | 16 | 18 | 20 | 22 | 16 | 18
MPX005 BIST | DD_KMDA0_S_IN01_BI_XXXX_PLL_JTG_UNS_ALLFRV_SI_MPOBS |  | Mhz | [38 empty] | 23 | 25 | 18 | 20 | 23 | 25 | 18 | 20
MPX006 BIST | DD_KMDA0_S_IN01_BI_XXXX_PLL_JTG_UNS_ALLFRV_SI_MPOBS |  | Mhz | [38 empty] | 25 | 27 | 20 | 22 | 25 | 27 | 20 | 22
MPX007 BIST | DD_KMDA0_S_IN01_BI_XXXX_PLL_JTG_UNS_ALLFRV_SI_MPOBS |  | Mhz | [38 empty] | 28 | 30 | 21 | 23.5 | 28 | 30 | 21 | 23.5
MPX008 BIST | DD_KMDA0_S_IN01_BI_XXXX_PLL_JTG_UNS_ALLFRV_SI_MPOBS |  | Mhz | [38 empty] | 31 | 33 | 23 | 25 | 31 | 33 | 23 | 25
MPX009 BIST | DD_KMDA0_S_IN01_BI_XXXX_PLL_JTG_UNS_ALLFRV_SI_MPOBS |  | Mhz | [38 empty] | 33 | 35 | 24.5 | 26.5 | 33 | 35 | 24.5 | 26.5
MPX00A BIST | DD_KMDA0_S_IN01_BI_XXXX_PLL_JTG_UNS_ALLFRV_SI_MPOBS |  | Mhz | [38 empty] | 35 | 37 | 25 | 27 | 35 | 37 | 25 | 27
MPX00B BIST | DD_KMDA0_S_IN01_BI_XXXX_PLL_JTG_UNS_ALLFRV_SI_MPOBS |  | Mhz | [38 empty] | 38 | 39 | 26 | 28 | 38 | 39 | 26 | 28
MPX00C BIST | DD_KMDA0_S_IN01_BI_XXXX_PLL_JTG_UNS_ALLFRV_SI_MPOBS |  | Mhz | [38 empty] | 38.6 | 39.6 | 26.5 | 29 | 38.6 | 39.6 | 26.5 | 29
MPX00D BIST | DD_KMDA0_S_IN01_BI_XXXX_PLL_JTG_UNS_ALLFRV_SI_MPOBS |  | Mhz | [38 empty] | 40 | 41 | 29 | 30 | 40 | 41 | 29 | 30
MPX001 TD CA00 |  |  | Mhz |  |  | 32.5 | 34.5 | 17.2 | 19 | 27.5 | 29 | [28 empty] | 12 | 13 | 20: 12.5; 22: 14; 16: 10.8; 18: 12 |  |  | 12 | 13 | 12 | 13
MPX002 TD CA00 |  |  | Mhz |  |  | 32.5 | 34.5 | 17.2 | 19 | 27.5 | 29 | [28 empty] | 12 | 13 | 20: 15.5; 22: 17; 16: 12.5; 18: 14 |  |  | 12 | 13 | 12 | 13
MPX003 TD CA00 |  |  | Mhz |  |  | 32.5 | 34.5 | 17.2 | 19 | 27.5 | 29 | [28 empty] | 12 | 13 | 20: 18; 22: 19; 16: 14.5; 18: 16 |  |  | 12 | 13 | 12 | 13
MPX004 TD CA00 |  |  | Mhz |  |  | 32.5 | 34.5 | 17.2 | 19 | 27.5 | 29 | [28 empty] | 12 | 13 | 20: 20.8; 22: 22; 16: 16.5; 18: 17.5 |  |  | 12 | 13 | 12 | 13
MPX005 TD CA00 |  |  | Mhz |  |  | 32.5 | 34.5 | 17.2 | 19 | 27.5 | 29 | [28 empty] | 12 | 13 | 20: 23.5; 22: 24.5; 16: 18.5; 18: 20 |  |  | 12 | 13 | 12 | 13
MPX006 TD CA00 |  |  | Mhz |  |  | 32.5 | 34.5 | 17.2 | 19 | 27.5 | 29 | [28 empty] | 12 | 13 | 20: 26; 22: 27.5; 16: 20.5; 18: 22 |  |  | 12 | 13 | 12 | 13
MPX007 TD CA00 |  |  | Mhz |  |  | 32.5 | 34.5 | 17.2 | 19 | 27.5 | 29 | [28 empty] | 12 | 13 | 20: 28.5; 22: 30; 16: 21.5; 18: 23 |  |  | 12 | 13 | 12 | 13
MPX008 TD CA00 |  |  | Mhz |  |  | 32.5 | 34.5 | 17.2 | 19 | 27.5 | 29 | [28 empty] | 12 | 13 | 20: 31.5; 22: 33; 16: 23.5; 18: 25 |  |  | 12 | 13 | 12 | 13
MPX009 TD CA00 |  |  | Mhz |  |  | 32.5 | 34.5 | 17.2 | 19 | 27.5 | 29 | [28 empty] | 12 | 13 | 20: 33.5; 22: 35; 16: 24.5; 18: 26 |  |  | 12 | 13 | 12 | 13
MPX00A TD CA00 |  |  | Mhz |  |  | 32.5 | 34.5 | 17.2 | 19 | 27.5 | 29 | [28 empty] | 12 | 13 | 20: 35.5; 22: 37; 16: 25.5; 18: 27 |  |  | 12 | 13 | 12 | 13
MPX00B TD CA00 |  |  | Mhz |  |  | 32.5 | 34.5 | 17.2 | 19 | 27.5 | 29 | [28 empty] | 12 | 13 | 20: 37; 22: 38; 16: 26.5; 18: 27.5 |  |  | 12 | 13 | 12 | 13
MPX00C TD CA00 |  |  | Mhz |  |  | 32.5 | 34.5 | 17.2 | 19 | 27.5 | 29 | [28 empty] | 12 | 13 | 20: 38; 22: 39.5; 16: 27; 18: 28.5 |  |  | 12 | 13 | 12 | 13
MPX00D TD CA00 |  |  | Mhz |  |  | 32.5 | 34.5 | 17.2 | 19 | 27.5 | 29 | [28 empty] | 12 | 13 | 20: 39.5; 22: 40; 16: 27.5; 18: 29 |  |  | 12 | 13 | 12 | 13
F00100 SOC | DD_KMDA0_S_IN01_BI_XXXX_PLL_JTG_UNS_ALLFRV_SI_MSOBS |  | Mhz | 24 | 26.6 |  |  | 1.4 | 1.6 | 14.7 | 16.4
MDX_F100 SOC BIST | DD_KMDA0_S_IN01_BI_XXXX_PLL_JTG_UNS_ALLFRV_SI_MSOBS |  | Mhz | [12 empty] | 1.1 | 1.3 | 1.1 | 1.3 | 1.1 | 1.3 | 1.1 | 1.3 | 1.1 | 1.3 | 1.1 | 1.3 | 1.1 | 1.3 | 1.1 | 1.3
MPX_F100 SOC BIST | DD_KMDA0_S_IN01_BI_XXXX_PLL_JTG_UNS_ALLFRV_SI_MSOBS |  | Mhz | [38 empty] | 1.1 | 1.9 | 1.1 | 1.9 | 1.1 | 1.9 | 1.1 | 1.9
MSXXXX_AUS5_4L | DD_KMDA0_S_IN01_BI_XXXX_PLL_JTG_UNS_ALLFRV_SI_AUS5OBS_4L |  | Mhz | [46 empty] | 9 | 11
MSXXXX_AUS5_4L_F100 | DD_KMDA0_S_IN01_BI_XXXX_PLL_JTG_UNS_ALLFRV_SI_AUS5OBS_4L |  | Mhz | [46 empty] | 1.1 | 1.9
MSXXXX_AUS5_2L | DD_KMDA0_S_IN01_BI_XXXX_PLL_JTG_UNS_ALLFRV_SI_AUS5OBS_2L |  | Mhz | [46 empty] | 9 | 11
MSXXXX_AUS5_2L_F100 | DD_KMDA0_S_IN01_BI_XXXX_PLL_JTG_UNS_ALLFRV_SI_AUS5OBS_2L |  | Mhz | [46 empty] | 1.1 | 1.9
MSE011_DOMAIN1 |  |  | Mhz | [28 empty] | 7.9266 | 8.7609
MSE012_DOMAIN1 |  |  | Mhz | [28 empty] | 10.5094 | 11.6156
MSE023_DOMAIN1 |  |  | Mhz | [28 empty] | 15.8531 | 17.5219
MSE024_DOMAIN1 |  |  | Mhz | [28 empty] | 17.1 | 18.9
MSE035_DOMAIN1 |  |  | Mhz | [28 empty] | 19.4156 | 21.4594
MSE011_DOMAIN2 |  |  | Mhz | [28 empty] | 2.2266 | 2.4609
MSE011_DOMAIN3 |  |  | Mhz | [28 empty] | 8.2828 | 9.1547
MSE012_DOMAIN3 |  |  | Mhz | [28 empty] | 9.7969 | 10.8281
MSE011_DOMAIN4 |  |  | Mhz | [28 empty] | 7.9266 | 8.7609
MSE012_DOMAIN4 |  |  | Mhz | [28 empty] | 10.5094 | 11.6156
MSP011_DOMAIN1 |  |  | Mhz | [28 empty] | 8.2828 | 9.1547
MSP012_DOMAIN1 |  |  | Mhz | [28 empty] | 11.1328 | 12.3047
MSP013_DOMAIN1 |  |  | Mhz | [28 empty] | 16.6547 | 18.4078
MSP014_DOMAIN1 |  |  | Mhz | [28 empty] | 17.9906 | 19.8844
MSP015_DOMAIN1 |  |  | Mhz | [28 empty] | 20.3953 | 22.5422
MSP011_DOMAIN2 |  |  | Mhz | [28 empty] | 2.2266 | 2.4609
MSP011_DOMAIN3 |  |  | Mhz | [28 empty] | 6.4125 | 7.0875
MSP011_DOMAIN4 |  |  | Mhz | [28 empty] | 8.2828 | 9.1547
MSP012_DOMAIN4 |  |  | Mhz | [28 empty] | 11.1328 | 12.3047
MSP011_DOMAIN5 |  |  | Mhz | [28 empty] | 8.7281 | 9.6469
MSP011_DOMAIN6 |  |  | Mhz | [28 empty] | 4.4531 | 4.9219
MSX001 TD CSB1 |  |  | Mhz | 24.8 | 25.8 | 32.8 | 33.8 |  |  | 27.5 | 28.5 | 28.8 | 29.8 | 4 | 5 | [20 empty] | 6 | 7 | [14 empty] | 12 | 13 | 12 | 13
MSX002 TD CSB1 |  |  | Mhz | 24.8 | 25.8 | 32.8 | 33.8 |  |  | 27.5 | 28.5 | 28.8 | 29.8 | 4 | 5 | [20 empty] | 6 | 7 | [14 empty] | 12 | 13 | 12 | 13
MSX003 TD CSB1 |  |  | Mhz | 24.8 | 25.8 | 32.8 | 33.8 |  |  | 27.5 | 28.5 | 28.8 | 29.8 | 4 | 5 | [20 empty] | 6 | 7 | [14 empty] | 12 | 13 | 12 | 13
MSX004 TD CSB1 |  |  | Mhz | 24.8 | 25.8 | 32.8 | 33.8 | 17.4 | 18.2 | 27.5 | 28.5 | 28.8 | 29.8 | 4 | 5 | [20 empty] | 6 | 7 | [14 empty] | 12 | 13 | 12 | 13
MSX005 TD CSB1 |  |  | Mhz | 24.8 | 25.8 | 32.8 | 33.8 |  |  | 27.5 | 28.5 | 28.8 | 29.8 | 4 | 5 | [20 empty] | 6 | 7 | [14 empty] | 12 | 13 | 12 | 13
MSX001 TD CSB2 |  |  | Mhz | 24.8 | 25.8 | 32.8 | 33.8 | 17.4 | 18.2 | 27.5 | 28.5 | [22 empty] | 7.4 | 8.2 |  |  |  |  | 10 | 11 | [10 empty] | 12 | 13 | 12 | 13
MSX002 TD CSB2 |  |  | Mhz | 24.8 | 25.8 | 32.8 | 33.8 | 17.4 | 18.2 | 27.5 | 28.5 | [22 empty] | 7.4 | 8.2 |  |  |  |  | 10 | 11 | [10 empty] | 12 | 13 | 12 | 13
MSX003 TD CSB2 |  |  | Mhz | 24.8 | 25.8 | 32.8 | 33.8 | 17.4 | 18.2 | 27.5 | 28.5 | 28.8 | 29.8 | [20 empty] | 7.4 | 8.2 |  |  |  |  | 10 | 11 | [10 empty] | 12 | 13 | 12 | 13
MSX004 TD CSB2 |  |  | Mhz | 24.8 | 25.8 | 32.8 | 33.8 | 17.4 | 18.2 | 27.5 | 28.5 | 28.8 | 29.8 | [20 empty] | 7.4 | 8.2 | 22 | 23 |  |  | 10 | 11 | [10 empty] | 12 | 13 | 12 | 13
MSX005 TD CSB2 |  |  | Mhz | 24.8 | 25.8 | 32.8 | 33.8 | 17.4 | 18.2 | 27.5 | 28.5 | 28.8 | 29.8 | 20 | 21 | [18 empty] | 7.4 | 8.2 | 22 | 23 |  |  | 10 | 11 | [10 empty] | 12 | 13 | 12 | 13
MPX001 TD CAA |  |  | Mhz |  |  |  |  | 17.2 | 19 | 27.5 | 29 | [28 empty] | 12 | 13.5 | 20: 12.5; 22: 14; 16: 10.8; 18: 12 |  |  | 12 | 13 | 12 | 13
MPX002 TD CAA |  |  | Mhz |  |  |  |  | 17.2 | 19 | 27.5 | 29 | [28 empty] | 12 | 13.5 | 20: 15.5; 22: 17; 16: 12.5; 18: 14 |  |  | 12 | 13 | 12 | 13
MPX003 TD CAA |  |  | Mhz |  |  |  |  | 17.2 | 19 | 27.5 | 29 | [28 empty] | 12 | 13.5 | 20: 18; 22: 19; 16: 14.5; 18: 16 |  |  | 12 | 13 | 12 | 13
MPX004 TD CAA |  |  | Mhz |  |  |  |  | 17.2 | 19 | 27.5 | 29 | [28 empty] | 12 | 13.5 | 20: 20.8; 22: 22; 16: 16.5; 18: 17.5 |  |  | 12 | 13 | 12 | 13
MPX005 TD CAA |  |  | Mhz |  |  |  |  | 17.2 | 19 | 27.5 | 29 | [28 empty] | 12 | 13.5 | 20: 23.5; 22: 24; 16: 18.5; 18: 20 |  |  | 12 | 13 | 12 | 13
MPX006 TD CAA |  |  | Mhz |  |  |  |  | 17.2 | 19 | 27.5 | 29 | [28 empty] | 12 | 13.5 | 20: 26; 22: 27.5; 16: 20.5; 18: 22 |  |  | 12 | 13 | 12 | 13
MPX007 TD CAA |  |  | Mhz |  |  |  |  | 17.2 | 19 | 27.5 | 29 | [28 empty] | 12 | 13.5 | 20: 28.5; 22: 30; 16: 21.5; 18: 23 |  |  | 12 | 13 | 12 | 13
MPX008 TD CAA |  |  | Mhz |  |  |  |  | 17.2 | 19 | 27.5 | 29 | [28 empty] | 12 | 13.5 | 20: 31.5; 22: 33; 16: 23.5; 18: 25 |  |  | 12 | 13 | 12 | 13
MPX009 TD CAA |  |  | Mhz |  |  |  |  | 17.2 | 19 | 27.5 | 29 | [28 empty] | 12 | 13.5 | 20: 33.5; 22: 35; 16: 24.5; 18: 26 |  |  | 12 | 13 | 12 | 13
MPX00A TD CAA |  |  | Mhz |  |  |  |  | 17.2 | 19 | 27.5 | 29 | [28 empty] | 12 | 13.5 | 20: 35.5; 22: 37; 16: 25.5; 18: 27 |  |  | 12 | 13 | 12 | 13
MPX00B TD CAA |  |  | Mhz |  |  |  |  | 17.2 | 19 | 27.5 | 29 | [28 empty] | 12 | 13.5 | 20: 37; 22: 38; 16: 26.5; 18: 27.5 |  |  | 12 | 13 | 12 | 13
MPX00C TD CAA |  |  | Mhz |  |  |  |  | 17.2 | 19 | 27.5 | 29 | [28 empty] | 12 | 13.5 | 20: 38; 22: 39.5; 16: 27; 18: 28.5 |  |  | 12 | 13 | 12 | 13
MPX00D TD CAA |  |  | Mhz |  |  |  |  | 17.2 | 19 | 27.5 | 29 | [28 empty] | 12 | 13.5 | 20: 39.5; 22: 40; 16: 27.5; 18: 29 |  |  | 12 | 13 | 12 | 13
MPX001 TD CAB |  |  | Mhz |  |  |  |  | 17.2 | 19 | 27.5 | 29 | [28 empty] | 12 | 13.5 | 20: 12.5; 22: 14; 16: 10.8; 18: 12 |  |  | 12 | 13 | 12 | 13
MPX002 TD CAB |  |  | Mhz |  |  |  |  | 17.2 | 19 | 27.5 | 29 | [28 empty] | 12 | 13.5 | 20: 15.5; 22: 17; 16: 12.5; 18: 14 |  |  | 12 | 13 | 12 | 13
MPX003 TD CAB |  |  | Mhz |  |  |  |  | 17.2 | 19 | 27.5 | 29 | [28 empty] | 12 | 13.5 | 20: 18; 22: 19; 16: 14.5; 18: 16 |  |  | 12 | 13 | 12 | 13
MPX004 TD CAB |  |  | Mhz |  |  |  |  | 17.2 | 19 | 27.5 | 29 | [28 empty] | 12 | 13.5 | 20: 20.8; 22: 22; 16: 16.5; 18: 17.5 |  |  | 12 | 13 | 12 | 13
MPX005 TD CAB |  |  | Mhz |  |  |  |  | 17.2 | 19 | 27.5 | 29 | [28 empty] | 12 | 13.5 | 20: 23.5; 22: 24; 16: 18.5; 18: 20 |  |  | 12 | 13 | 12 | 13
MPX006 TD CAB |  |  | Mhz |  |  |  |  | 17.2 | 19 | 27.5 | 29 | [28 empty] | 12 | 13.5 | 20: 26; 22: 27.5; 16: 20.5; 18: 22 |  |  | 12 | 13 | 12 | 13
MPX007 TD CAB |  |  | Mhz |  |  |  |  | 17.2 | 19 | 27.5 | 29 | [28 empty] | 12 | 13.5 | 20: 28.5; 22: 30; 16: 21.5; 18: 23 |  |  | 12 | 13 | 12 | 13
MPX008 TD CAB |  |  | Mhz |  |  |  |  | 17.2 | 19 | 27.5 | 29 | [28 empty] | 12 | 13.5 | 20: 31.5; 22: 33; 16: 23.5; 18: 25 |  |  | 12 | 13 | 12 | 13
MPX009 TD CAB |  |  | Mhz |  |  |  |  | 17.2 | 19 | 27.5 | 29 | [28 empty] | 12 | 13.5 | 20: 33.5; 22: 35; 16: 24.5; 18: 26 |  |  | 12 | 13 | 12 | 13
MPX00A TD CAB |  |  | Mhz |  |  |  |  | 17.2 | 19 | 27.5 | 29 | [28 empty] | 12 | 13.5 | 20: 35.5; 22: 37; 16: 25.5; 18: 27 |  |  | 12 | 13 | 12 | 13
MPX00B TD CAB |  |  | Mhz |  |  |  |  | 17.2 | 19 | 27.5 | 29 | [28 empty] | 12 | 13.5 | 20: 37; 22: 38; 16: 26.5; 18: 27.5 |  |  | 12 | 13 | 12 | 13
MPX00C TD CAB |  |  | Mhz |  |  |  |  | 17.2 | 19 | 27.5 | 29 | [28 empty] | 12 | 13.5 | 20: 38; 22: 39.5; 16: 27; 18: 28.5 |  |  | 12 | 13 | 12 | 13
MPX00D TD CAB |  |  | Mhz |  |  |  |  | 17.2 | 19 | 27.5 | 29 | [28 empty] | 12 | 13.5 | 20: 39.5; 22: 40; 16: 27.5; 18: 29 |  |  | 12 | 13 | 12 | 13
MPX001 TD CAC |  |  | Mhz |  |  |  |  | 17.2 | 19 | 27.5 | 29 | [28 empty] | 12 | 13.5 | 20: 12.5; 22: 14; 16: 10.8; 18: 12 |  |  | 12 | 13 | 12 | 13
MPX002 TD CAC |  |  | Mhz |  |  |  |  | 17.2 | 19 | 27.5 | 29 | [28 empty] | 12 | 13.5 | 20: 15.5; 22: 17; 16: 12.5; 18: 14 |  |  | 12 | 13 | 12 | 13
MPX003 TD CAC |  |  | Mhz |  |  |  |  | 17.2 | 19 | 27.5 | 29 | [28 empty] | 12 | 13.5 | 20: 18; 22: 19; 16: 14.5; 18: 16 |  |  | 12 | 13 | 12 | 13
MPX004 TD CAC |  |  | Mhz |  |  |  |  | 17.2 | 19 | 27.5 | 29 | [28 empty] | 12 | 13.5 | 20: 20.8; 22: 22; 16: 16.5; 18: 17.5 |  |  | 12 | 13 | 12 | 13
MPX005 TD CAC |  |  | Mhz |  |  |  |  | 17.2 | 19 | 27.5 | 29 | [28 empty] | 12 | 13.5 | 20: 23.5; 22: 24; 16: 18.5; 18: 20 |  |  | 12 | 13 | 12 | 13
MPX006 TD CAC |  |  | Mhz |  |  |  |  | 17.2 | 19 | 27.5 | 29 | [28 empty] | 12 | 13.5 | 20: 26; 22: 27.5; 16: 20.5; 18: 22 |  |  | 12 | 13 | 12 | 13
MPX007 TD CAC |  |  | Mhz |  |  |  |  | 17.2 | 19 | 27.5 | 29 | [28 empty] | 12 | 13.5 | 20: 28.5; 22: 30; 16: 21.5; 18: 23 |  |  | 12 | 13 | 12 | 13
MPX008 TD CAC |  |  | Mhz |  |  |  |  | 17.2 | 19 | 27.5 | 29 | [28 empty] | 12 | 13.5 | 20: 31.5; 22: 33; 16: 23.5; 18: 25 |  |  | 12 | 13 | 12 | 13
MPX009 TD CAC |  |  | Mhz |  |  |  |  | 17.2 | 19 | 27.5 | 29 | [28 empty] | 12 | 13.5 | 20: 33.5; 22: 35; 16: 24.5; 18: 26 |  |  | 12 | 13 | 12 | 13
MPX00A TD CAC |  |  | Mhz |  |  |  |  | 17.2 | 19 | 27.5 | 29 | [28 empty] | 12 | 13.5 | 20: 35.5; 22: 37; 16: 25.5; 18: 27 |  |  | 12 | 13 | 12 | 13
MPX00B TD CAC |  |  | Mhz |  |  |  |  | 17.2 | 19 | 27.5 | 29 | [28 empty] | 12 | 13.5 | 20: 37; 22: 38; 16: 26.5; 18: 27.5 |  |  | 12 | 13 | 12 | 13
MPX00C TD CAC |  |  | Mhz |  |  |  |  | 17.2 | 19 | 27.5 | 29 | [28 empty] | 12 | 13.5 | 20: 38; 22: 39.5; 16: 27; 18: 28.5 |  |  | 12 | 13 | 12 | 13
MPX00D TD CAC |  |  | Mhz |  |  |  |  | 17.2 | 19 | 27.5 | 29 | [28 empty] | 12 | 13.5 | 20: 39.5; 22: 40; 16: 27.5; 18: 29 |  |  | 12 | 13 | 12 | 13
MPX001 TD CAD |  |  | Mhz |  |  |  |  | 17.2 | 19 | 27.5 | 29 | [28 empty] | 12 | 13.5 | 20: 12.5; 22: 14; 16: 10.8; 18: 12 |  |  | 12 | 13 | 12 | 13
MPX002 TD CAD |  |  | Mhz |  |  |  |  | 17.2 | 19 | 27.5 | 29 | [28 empty] | 12 | 13.5 | 20: 15.5; 22: 17; 16: 12.5; 18: 14 |  |  | 12 | 13 | 12 | 13
MPX003 TD CAD |  |  | Mhz |  |  |  |  | 17.2 | 19 | 27.5 | 29 | [28 empty] | 12 | 13.5 | 20: 18; 22: 19; 16: 14.5; 18: 16 |  |  | 12 | 13 | 12 | 13
MPX004 TD CAD |  |  | Mhz |  |  |  |  | 17.2 | 19 | 27.5 | 29 | [28 empty] | 12 | 13.5 | 20: 20.8; 22: 22; 16: 16.5; 18: 17.5 |  |  | 12 | 13 | 12 | 13
MPX005 TD CAD |  |  | Mhz |  |  |  |  | 17.2 | 19 | 27.5 | 29 | [28 empty] | 12 | 13.5 | 20: 23.5; 22: 24; 16: 18.5; 18: 20 |  |  | 12 | 13 | 12 | 13
MPX006 TD CAD |  |  | Mhz |  |  |  |  | 17.2 | 19 | 27.5 | 29 | [28 empty] | 12 | 13.5 | 20: 26; 22: 27.5; 16: 20.5; 18: 22 |  |  | 12 | 13 | 12 | 13
MPX007 TD CAD |  |  | Mhz |  |  |  |  | 17.2 | 19 | 27.5 | 29 | [28 empty] | 12 | 13.5 | 20: 28.5; 22: 30; 16: 21.5; 18: 23 |  |  | 12 | 13 | 12 | 13
MPX008 TD CAD |  |  | Mhz |  |  |  |  | 17.2 | 19 | 27.5 | 29 | [28 empty] | 12 | 13.5 | 20: 31.5; 22: 33; 16: 23.5; 18: 25 |  |  | 12 | 13 | 12 | 13
MPX009 TD CAD |  |  | Mhz |  |  |  |  | 17.2 | 19 | 27.5 | 29 | [28 empty] | 12 | 13.5 | 20: 33.5; 22: 35; 16: 24.5; 18: 26 |  |  | 12 | 13 | 12 | 13
MPX00A TD CAD |  |  | Mhz |  |  |  |  | 17.2 | 19 | 27.5 | 29 | [28 empty] | 12 | 13.5 | 20: 35.5; 22: 37; 16: 25.5; 18: 27 |  |  | 12 | 13 | 12 | 13
MPX00B TD CAD |  |  | Mhz |  |  |  |  | 17.2 | 19 | 27.5 | 29 | [28 empty] | 12 | 13.5 | 20: 37; 22: 38; 16: 26.5; 18: 27.5 |  |  | 12 | 13 | 12 | 13
MPX00C TD CAD |  |  | Mhz |  |  |  |  | 17.2 | 19 | 27.5 | 29 | [28 empty] | 12 | 13.5 | 20: 38; 22: 39.5; 16: 27; 18: 28.5 |  |  | 12 | 13 | 12 | 13
MPX00D TD CAD |  |  | Mhz |  |  |  |  | 17.2 | 19 | 27.5 | 29 | [28 empty] | 12 | 13.5 | 20: 39.5; 22: 40; 16: 27.5; 18: 29 |  |  | 12 | 13 | 12 | 13